## Member_1
key | level | value
section | 0 | RectangularConcrete
section_type | 1 | rc_rec
b | 1 | 1
h | 1 | 0.16
a_brutt | 1 | 0.16
iy | 1 | 0.00034135
phi | 1 | 2
concrete_type | 1 | ReadyMixedConcrete
mech_prop | 2 | 'C20/25'
fck | 2 | 20000000
fctm | 2 | 2200000
Ecm | 2 | 30000000000
weight | 2 | 25000
creep_coef | 2 | 2
prod_id | 2 | 23
cost | 2 | 0
GWP | 2 | 0.077002
density | 2 | 2440
cost2 | 2 | 0
dmax | 2 | 32
fcd | 2 | 13333333.3333
tcd | 2 | 894427.191
ec2d | 2 | 0.003
rebar_type | 1 | SteelReinforcingBar
mech_prop | 2 | 'B500B'
fsk | 2 | 500000000
Es | 2 | 205000000000
prod_id | 2 | 103
cost | 2 | 0
GWP | 2 | 0.63227
density | 2 | 7850
fsd | 2 | 434782608.6957
c_nom | 1 | 0.02
bw | 3 | 0.014
bw | 3 | 0.15
bw | 3 | 0.011129
bw | 3 | 0.15
bw | 3 | 0.008
bw | 3 | 0.15
bw | 3 | 0.008
bw | 3 | 0.15
bw_bg | 2 | 0
bw_bg | 2 | 0.15
bw_bg | 2 | 2
mr_p | 1 | 9387.0558
mr_n | 1 | -9387.0558
d | 1 | 0.133
ds | 1 | 0.13444
mu_max | 1 | 51879.7612
x_p | 1 | 0.03937
as_p | 1 | 0.0010263
qs_class_p | 1 | 1
mu_min | 1 | -34926.4108
x_n | 1 | 0.02488
as_n | 1 | 0.00064854
qs_class_n | 1 | 1
roh | 1 | 0.007716
rohs | 1 | 0.004824
vu_p | 1 | 118911.4677
vu_n | 1 | 120194.1928
as_bw | 1 | 0
g0k | 1 | 4000.0829
g0k_b | 1 | 4000.0829
as_min | 1 | 0.00018036
hmin_c | 1 | 0.10887
a_s_stat | 1 | 0.0020355
joint_surcharge | 1 | 0.15
co2_rebar | 1 | 11.6184
co2_concrete | 1 | 29.6224
ei1 | 1 | 10240636.7273
co2 | 1 | 41.2408
cost | 1 | 0
ei_b | 1 | 10240636.7273
xi | 1 | 0
ei2 | 1 | 2882061.4099
system | 0 | BeamContinuousSupEl
l_tot | 1 | 6
li_max | 1 | 6
alpha_m | 2 | -0.083333
alpha_m | 2 | 0.041667
alpha_v | 2 | 0.5
alpha_v | 2 | 0.5
qs_cl_erf | 2 | 3
qs_cl_erf | 2 | 3
alpha_w | 1 | 0.0026042
kf2 | 1 | 1
alpha_w_f_cd | 1 | 0.0052083
floorstruc | 0 | FloorStruc
name | 1 | massiv
layers | 2 | MatLayer
name | 3 | 'Parkett 2-Schicht werkversiegelt, 11 mm'
GWP | 3 | 1.2787
lifespan | 3 | 30
h | 3 | 0.011
density | 3 | 554.5455
weight | 3 | 5545.4545
ei | 3 | 0
gk | 3 | 61
co2 | 3 | 7.8
co2_a | 3 | 15.6
layers | 2 | MatLayer
name | 3 | 'Unterlagsboden Zement, 85 mm'
GWP | 3 | 0.12
lifespan | 3 | 60
h | 3 | 0.085
density | 3 | 1850
weight | 3 | 18500
ei | 3 | 1074718.75
gk | 3 | 1572.5
co2 | 3 | 18.87
co2_a | 3 | 18.87
layers | 2 | MatLayer
name | 3 | 'Glaswolle'
GWP | 3 | 1.1
lifespan | 3 | 60
h | 3 | 0.03
density | 3 | 60
weight | 3 | 600
ei | 3 | 0
gk | 3 | 18
co2 | 3 | 1.98
co2_a | 3 | 1.98
co2 | 1 | 28.65
gk_area | 1 | 1651.5
h | 1 | 0.126
ei | 1 | 1074718.75
co2_a | 1 | 36.45
requirements | 0 | Requirements
install | 1 | ductile
lw_install | 1 | 350
lw_use | 1 | 350
lw_app | 1 | 300
f1 | 1 | 8
a_cd | 1 | 0.1
w_f_cdr1 | 1 | 0.001
alpha_ve_cd | 1 | 0.33333
t_fire | 1 | 60
li_max | 0 | 6
g0k | 0 | 4000.0829
g0k_b | 0 | 4000.0829
g1k | 0 | 1651.5
g2k | 0 | 750
gk | 0 | 6401.5829
qk | 0 | 2000
psi | 1 | 0.7
psi | 1 | 0.5
psi | 1 | 0.3
q_rare | 0 | 8401.5829
q_freq | 0 | 7401.5829
q_per | 0 | 7001.5829
m | 0 | 700.1583
w_install_adm | 0 | 0.017143
w_use_adm | 0 | 0.017143
w_app_adm | 0 | 0.02
qu | 0 | 11642.1369
mkd_n | 0 | -25204.7487
mkd_p | 0 | 12602.3744
qk_zul_gzt | 0 | type
__new__ | 1 | <built-in method __new__ of type object at 0x00007FFE67530360>
__repr__ | 1 | <slot wrapper '__repr__' of 'float' objects>
__hash__ | 1 | <slot wrapper '__hash__' of 'float' objects>
__lt__ | 1 | <slot wrapper '__lt__' of 'float' objects>
__le__ | 1 | <slot wrapper '__le__' of 'float' objects>
__eq__ | 1 | <slot wrapper '__eq__' of 'float' objects>
__ne__ | 1 | <slot wrapper '__ne__' of 'float' objects>
__gt__ | 1 | <slot wrapper '__gt__' of 'float' objects>
__ge__ | 1 | <slot wrapper '__ge__' of 'float' objects>
__add__ | 1 | <slot wrapper '__add__' of 'float' objects>
__radd__ | 1 | <slot wrapper '__radd__' of 'float' objects>
__sub__ | 1 | <slot wrapper '__sub__' of 'float' objects>
__rsub__ | 1 | <slot wrapper '__rsub__' of 'float' objects>
__mul__ | 1 | <slot wrapper '__mul__' of 'float' objects>
__rmul__ | 1 | <slot wrapper '__rmul__' of 'float' objects>
__mod__ | 1 | <slot wrapper '__mod__' of 'float' objects>
__rmod__ | 1 | <slot wrapper '__rmod__' of 'float' objects>
__divmod__ | 1 | <slot wrapper '__divmod__' of 'float' objects>
__rdivmod__ | 1 | <slot wrapper '__rdivmod__' of 'float' objects>
__pow__ | 1 | <slot wrapper '__pow__' of 'float' objects>
__rpow__ | 1 | <slot wrapper '__rpow__' of 'float' objects>
__neg__ | 1 | <slot wrapper '__neg__' of 'float' objects>
__pos__ | 1 | <slot wrapper '__pos__' of 'float' objects>
__abs__ | 1 | <slot wrapper '__abs__' of 'float' objects>
__bool__ | 1 | <slot wrapper '__bool__' of 'float' objects>
__int__ | 1 | <slot wrapper '__int__' of 'float' objects>
__float__ | 1 | <slot wrapper '__float__' of 'float' objects>
__floordiv__ | 1 | <slot wrapper '__floordiv__' of 'float' objects>
__rfloordiv__ | 1 | <slot wrapper '__rfloordiv__' of 'float' objects>
__truediv__ | 1 | <slot wrapper '__truediv__' of 'float' objects>
__rtruediv__ | 1 | <slot wrapper '__rtruediv__' of 'float' objects>
conjugate | 1 | <method 'conjugate' of 'float' objects>
__trunc__ | 1 | <method '__trunc__' of 'float' objects>
__floor__ | 1 | <method '__floor__' of 'float' objects>
__ceil__ | 1 | <method '__ceil__' of 'float' objects>
__round__ | 1 | <method '__round__' of 'float' objects>
as_integer_ratio | 1 | <method 'as_integer_ratio' of 'float' objects>
fromhex | 1 | <method 'fromhex' of 'float' objects>
hex | 1 | <method 'hex' of 'float' objects>
is_integer | 1 | <method 'is_integer' of 'float' objects>
__getnewargs__ | 1 | <method '__getnewargs__' of 'float' objects>
__getformat__ | 1 | <method '__getformat__' of 'float' objects>
__format__ | 1 | <method '__format__' of 'float' objects>
real | 1 | <attribute 'real' of 'float' objects>
imag | 1 | <attribute 'imag' of 'float' objects>
__doc__ | 1 | Convert a string or number to a floating-point number, if possible.
fire | 1 | 1
fire | 1 | 0
fire | 1 | 0
fire | 1 | 0
w_install | 0 | 0.0047468
w_install_ger | 0 | 0.0085464
w_use | 0 | 0.00032957
w_use_ger | 0 | 0.00046841
w_app | 0 | 0.0069225
w_app_ger | 0 | 0.010386
co2 | 0 | 419.3449
co2_a | 0 | 7.7691
f1 | 0 | 2.7994

## Member_2
key | level | value
section | 0 | RectangularConcrete
section_type | 1 | rc_rec
b | 1 | 1
h | 1 | 0.16007
a_brutt | 1 | 0.16007
iy | 1 | 0.00034177
phi | 1 | 2
concrete_type | 1 | ReadyMixedConcrete
mech_prop | 2 | 'C20/25'
fck | 2 | 20000000
fctm | 2 | 2200000
Ecm | 2 | 30000000000
weight | 2 | 25000
creep_coef | 2 | 2
prod_id | 2 | 23
cost | 2 | 0
GWP | 2 | 0.077002
density | 2 | 2440
cost2 | 2 | 0
dmax | 2 | 32
fcd | 2 | 13333333.3333
tcd | 2 | 894427.191
ec2d | 2 | 0.003
rebar_type | 1 | SteelReinforcingBar
mech_prop | 2 | 'B500B'
fsk | 2 | 500000000
Es | 2 | 205000000000
prod_id | 2 | 103
cost | 2 | 0
GWP | 2 | 0.63227
density | 2 | 7850
fsd | 2 | 434782608.6957
c_nom | 1 | 0.02
bw | 3 | 0.014
bw | 3 | 0.15
bw | 3 | 0.015654
bw | 3 | 0.15
bw | 3 | 0.008
bw | 3 | 0.15
bw | 3 | 0.008
bw | 3 | 0.15
bw_bg | 2 | 0
bw_bg | 2 | 0.15
bw_bg | 2 | 2
mr_p | 1 | 9394.7028
mr_n | 1 | -9394.7028
d | 1 | 0.13307
ds | 1 | 0.13224
mu_max | 1 | 51908.8349
x_p | 1 | 0.03937
as_p | 1 | 0.0010263
qs_class_p | 1 | 1
mu_min | 1 | -62103.1377
x_n | 1 | 0.049224
as_n | 1 | 0.0012831
qs_class_n | 1 | 2
roh | 1 | 0.0077122
rohs | 1 | 0.0097028
vu_p | 1 | 118969.6983
vu_n | 1 | 118230.5121
as_bw | 1 | 0
g0k | 1 | 4001.7119
g0k_b | 1 | 4001.7119
as_min | 1 | 0.00018042
hmin_c | 1 | 0.11339
a_s_stat | 1 | 0.0026702
joint_surcharge | 1 | 0.15
co2_rebar | 1 | 15.2411
co2_concrete | 1 | 29.4975
ei1 | 1 | 10253152.8393
co2 | 1 | 44.7386
cost | 1 | 0
ei_b | 1 | 10253152.8393
xi | 1 | 0
ei2 | 1 | 3234632.9572
system | 0 | BeamContinuousSupEl
l_tot | 1 | 8
li_max | 1 | 8
alpha_m | 2 | -0.083333
alpha_m | 2 | 0.041667
alpha_v | 2 | 0.5
alpha_v | 2 | 0.5
qs_cl_erf | 2 | 3
qs_cl_erf | 2 | 3
alpha_w | 1 | 0.0026042
kf2 | 1 | 1
alpha_w_f_cd | 1 | 0.0052083
floorstruc | 0 | FloorStruc
name | 1 | massiv
layers | 2 | MatLayer
name | 3 | 'Parkett 2-Schicht werkversiegelt, 11 mm'
GWP | 3 | 1.2787
lifespan | 3 | 30
h | 3 | 0.011
density | 3 | 554.5455
weight | 3 | 5545.4545
ei | 3 | 0
gk | 3 | 61
co2 | 3 | 7.8
co2_a | 3 | 15.6
layers | 2 | MatLayer
name | 3 | 'Unterlagsboden Zement, 85 mm'
GWP | 3 | 0.12
lifespan | 3 | 60
h | 3 | 0.085
density | 3 | 1850
weight | 3 | 18500
ei | 3 | 1074718.75
gk | 3 | 1572.5
co2 | 3 | 18.87
co2_a | 3 | 18.87
layers | 2 | MatLayer
name | 3 | 'Glaswolle'
GWP | 3 | 1.1
lifespan | 3 | 60
h | 3 | 0.03
density | 3 | 60
weight | 3 | 600
ei | 3 | 0
gk | 3 | 18
co2 | 3 | 1.98
co2_a | 3 | 1.98
co2 | 1 | 28.65
gk_area | 1 | 1651.5
h | 1 | 0.126
ei | 1 | 1074718.75
co2_a | 1 | 36.45
requirements | 0 | Requirements
install | 1 | ductile
lw_install | 1 | 350
lw_use | 1 | 350
lw_app | 1 | 300
f1 | 1 | 8
a_cd | 1 | 0.1
w_f_cdr1 | 1 | 0.001
alpha_ve_cd | 1 | 0.33333
t_fire | 1 | 60
li_max | 0 | 8
g0k | 0 | 4001.7119
g0k_b | 0 | 4001.7119
g1k | 0 | 1651.5
g2k | 0 | 750
gk | 0 | 6403.2119
qk | 0 | 2000
psi | 1 | 0.7
psi | 1 | 0.5
psi | 1 | 0.3
q_rare | 0 | 8403.2119
q_freq | 0 | 7403.2119
q_per | 0 | 7003.2119
m | 0 | 700.3212
w_install_adm | 0 | 0.022857
w_use_adm | 0 | 0.022857
w_app_adm | 0 | 0.026667
qu | 0 | 11644.3383
mkd_n | 0 | -44817.13
mkd_p | 0 | 22408.565
qk_zul_gzt | 0 | type
__new__ | 1 | <built-in method __new__ of type object at 0x00007FFE67530360>
__repr__ | 1 | <slot wrapper '__repr__' of 'float' objects>
__hash__ | 1 | <slot wrapper '__hash__' of 'float' objects>
__lt__ | 1 | <slot wrapper '__lt__' of 'float' objects>
__le__ | 1 | <slot wrapper '__le__' of 'float' objects>
__eq__ | 1 | <slot wrapper '__eq__' of 'float' objects>
__ne__ | 1 | <slot wrapper '__ne__' of 'float' objects>
__gt__ | 1 | <slot wrapper '__gt__' of 'float' objects>
__ge__ | 1 | <slot wrapper '__ge__' of 'float' objects>
__add__ | 1 | <slot wrapper '__add__' of 'float' objects>
__radd__ | 1 | <slot wrapper '__radd__' of 'float' objects>
__sub__ | 1 | <slot wrapper '__sub__' of 'float' objects>
__rsub__ | 1 | <slot wrapper '__rsub__' of 'float' objects>
__mul__ | 1 | <slot wrapper '__mul__' of 'float' objects>
__rmul__ | 1 | <slot wrapper '__rmul__' of 'float' objects>
__mod__ | 1 | <slot wrapper '__mod__' of 'float' objects>
__rmod__ | 1 | <slot wrapper '__rmod__' of 'float' objects>
__divmod__ | 1 | <slot wrapper '__divmod__' of 'float' objects>
__rdivmod__ | 1 | <slot wrapper '__rdivmod__' of 'float' objects>
__pow__ | 1 | <slot wrapper '__pow__' of 'float' objects>
__rpow__ | 1 | <slot wrapper '__rpow__' of 'float' objects>
__neg__ | 1 | <slot wrapper '__neg__' of 'float' objects>
__pos__ | 1 | <slot wrapper '__pos__' of 'float' objects>
__abs__ | 1 | <slot wrapper '__abs__' of 'float' objects>
__bool__ | 1 | <slot wrapper '__bool__' of 'float' objects>
__int__ | 1 | <slot wrapper '__int__' of 'float' objects>
__float__ | 1 | <slot wrapper '__float__' of 'float' objects>
__floordiv__ | 1 | <slot wrapper '__floordiv__' of 'float' objects>
__rfloordiv__ | 1 | <slot wrapper '__rfloordiv__' of 'float' objects>
__truediv__ | 1 | <slot wrapper '__truediv__' of 'float' objects>
__rtruediv__ | 1 | <slot wrapper '__rtruediv__' of 'float' objects>
conjugate | 1 | <method 'conjugate' of 'float' objects>
__trunc__ | 1 | <method '__trunc__' of 'float' objects>
__floor__ | 1 | <method '__floor__' of 'float' objects>
__ceil__ | 1 | <method '__ceil__' of 'float' objects>
__round__ | 1 | <method '__round__' of 'float' objects>
as_integer_ratio | 1 | <method 'as_integer_ratio' of 'float' objects>
fromhex | 1 | <method 'fromhex' of 'float' objects>
hex | 1 | <method 'hex' of 'float' objects>
is_integer | 1 | <method 'is_integer' of 'float' objects>
__getnewargs__ | 1 | <method '__getnewargs__' of 'float' objects>
__getformat__ | 1 | <method '__getformat__' of 'float' objects>
__format__ | 1 | <method '__format__' of 'float' objects>
real | 1 | <attribute 'real' of 'float' objects>
imag | 1 | <attribute 'imag' of 'float' objects>
__doc__ | 1 | Convert a string or number to a floating-point number, if possible.
fire | 1 | 1
fire | 1 | 0
fire | 1 | 0
fire | 1 | 0
w_install | 0 | 0.014987
w_install_ger | 0 | 0.023286
w_use | 0 | 0.0010403
w_use_ger | 0 | 0.0013191
w_app | 0 | 0.021857
w_app_ger | 0 | 0.029253
co2 | 0 | 587.1092
co2_a | 0 | 10.8252
f1 | 0 | 1.668

## Member_3
key | level | value
section | 0 | RectangularConcrete
section_type | 1 | rc_rec
b | 1 | 1
h | 1 | 0.19466
a_brutt | 1 | 0.19466
iy | 1 | 0.00061469
phi | 1 | 2
concrete_type | 1 | ReadyMixedConcrete
mech_prop | 2 | 'C20/25'
fck | 2 | 20000000
fctm | 2 | 2200000
Ecm | 2 | 30000000000
weight | 2 | 25000
creep_coef | 2 | 2
prod_id | 2 | 23
cost | 2 | 0
GWP | 2 | 0.077002
density | 2 | 2440
cost2 | 2 | 0
dmax | 2 | 32
fcd | 2 | 13333333.3333
tcd | 2 | 894427.191
ec2d | 2 | 0.003
rebar_type | 1 | SteelReinforcingBar
mech_prop | 2 | 'B500B'
fsk | 2 | 500000000
Es | 2 | 205000000000
prod_id | 2 | 103
cost | 2 | 0
GWP | 2 | 0.63227
density | 2 | 7850
fsd | 2 | 434782608.6957
c_nom | 1 | 0.02
bw | 3 | 0.014
bw | 3 | 0.15
bw | 3 | 0.018576
bw | 3 | 0.15
bw | 3 | 0.008
bw | 3 | 0.15
bw | 3 | 0.008
bw | 3 | 0.15
bw_bg | 2 | 0
bw_bg | 2 | 0.15
bw_bg | 2 | 2
mr_p | 1 | 13894.0695
mr_n | 1 | -13894.0695
d | 1 | 0.16766
ds | 1 | 0.16537
mu_max | 1 | 67343.9368
x_p | 1 | 0.03937
as_p | 1 | 0.0010263
qs_class_p | 1 | 1
mu_min | 1 | -106765.3284
x_n | 1 | 0.069311
as_n | 1 | 0.0018067
qs_class_n | 1 | 2
roh | 1 | 0.006121
rohs | 1 | 0.010925
vu_p | 1 | 149880.6401
vu_n | 1 | 147836.5069
as_bw | 1 | 0
g0k | 1 | 4866.5258
g0k_b | 1 | 4866.5258
as_min | 1 | 0.00021178
hmin_c | 1 | 0.1173
a_s_stat | 1 | 0.0032565
joint_surcharge | 1 | 0.15
co2_rebar | 1 | 18.5877
co2_concrete | 1 | 35.8703
ei1 | 1 | 18440685.5162
co2 | 1 | 54.4579
cost | 1 | 0
ei_b | 1 | 18440685.5162
xi | 1 | 0
ei2 | 1 | 5675735.7443
system | 0 | BeamContinuousSupEl
l_tot | 1 | 10
li_max | 1 | 10
alpha_m | 2 | -0.083333
alpha_m | 2 | 0.041667
alpha_v | 2 | 0.5
alpha_v | 2 | 0.5
qs_cl_erf | 2 | 3
qs_cl_erf | 2 | 3
alpha_w | 1 | 0.0026042
kf2 | 1 | 1
alpha_w_f_cd | 1 | 0.0052083
floorstruc | 0 | FloorStruc
name | 1 | massiv
layers | 2 | MatLayer
name | 3 | 'Parkett 2-Schicht werkversiegelt, 11 mm'
GWP | 3 | 1.2787
lifespan | 3 | 30
h | 3 | 0.011
density | 3 | 554.5455
weight | 3 | 5545.4545
ei | 3 | 0
gk | 3 | 61
co2 | 3 | 7.8
co2_a | 3 | 15.6
layers | 2 | MatLayer
name | 3 | 'Unterlagsboden Zement, 85 mm'
GWP | 3 | 0.12
lifespan | 3 | 60
h | 3 | 0.085
density | 3 | 1850
weight | 3 | 18500
ei | 3 | 1074718.75
gk | 3 | 1572.5
co2 | 3 | 18.87
co2_a | 3 | 18.87
layers | 2 | MatLayer
name | 3 | 'Glaswolle'
GWP | 3 | 1.1
lifespan | 3 | 60
h | 3 | 0.03
density | 3 | 60
weight | 3 | 600
ei | 3 | 0
gk | 3 | 18
co2 | 3 | 1.98
co2_a | 3 | 1.98
co2 | 1 | 28.65
gk_area | 1 | 1651.5
h | 1 | 0.126
ei | 1 | 1074718.75
co2_a | 1 | 36.45
requirements | 0 | Requirements
install | 1 | ductile
lw_install | 1 | 350
lw_use | 1 | 350
lw_app | 1 | 300
f1 | 1 | 8
a_cd | 1 | 0.1
w_f_cdr1 | 1 | 0.001
alpha_ve_cd | 1 | 0.33333
t_fire | 1 | 60
li_max | 0 | 10
g0k | 0 | 4866.5258
g0k_b | 0 | 4866.5258
g1k | 0 | 1651.5
g2k | 0 | 750
gk | 0 | 7268.0258
qk | 0 | 2000
psi | 1 | 0.7
psi | 1 | 0.5
psi | 1 | 0.3
q_rare | 0 | 9268.0258
q_freq | 0 | 8268.0258
q_per | 0 | 7868.0258
m | 0 | 786.8026
w_install_adm | 0 | 0.028571
w_use_adm | 0 | 0.028571
w_app_adm | 0 | 0.033333
qu | 0 | 12811.8394
mkd_n | 0 | -77233.548
mkd_p | 0 | 38616.774
qk_zul_gzt | 0 | type
__new__ | 1 | <built-in method __new__ of type object at 0x00007FFE67530360>
__repr__ | 1 | <slot wrapper '__repr__' of 'float' objects>
__hash__ | 1 | <slot wrapper '__hash__' of 'float' objects>
__lt__ | 1 | <slot wrapper '__lt__' of 'float' objects>
__le__ | 1 | <slot wrapper '__le__' of 'float' objects>
__eq__ | 1 | <slot wrapper '__eq__' of 'float' objects>
__ne__ | 1 | <slot wrapper '__ne__' of 'float' objects>
__gt__ | 1 | <slot wrapper '__gt__' of 'float' objects>
__ge__ | 1 | <slot wrapper '__ge__' of 'float' objects>
__add__ | 1 | <slot wrapper '__add__' of 'float' objects>
__radd__ | 1 | <slot wrapper '__radd__' of 'float' objects>
__sub__ | 1 | <slot wrapper '__sub__' of 'float' objects>
__rsub__ | 1 | <slot wrapper '__rsub__' of 'float' objects>
__mul__ | 1 | <slot wrapper '__mul__' of 'float' objects>
__rmul__ | 1 | <slot wrapper '__rmul__' of 'float' objects>
__mod__ | 1 | <slot wrapper '__mod__' of 'float' objects>
__rmod__ | 1 | <slot wrapper '__rmod__' of 'float' objects>
__divmod__ | 1 | <slot wrapper '__divmod__' of 'float' objects>
__rdivmod__ | 1 | <slot wrapper '__rdivmod__' of 'float' objects>
__pow__ | 1 | <slot wrapper '__pow__' of 'float' objects>
__rpow__ | 1 | <slot wrapper '__rpow__' of 'float' objects>
__neg__ | 1 | <slot wrapper '__neg__' of 'float' objects>
__pos__ | 1 | <slot wrapper '__pos__' of 'float' objects>
__abs__ | 1 | <slot wrapper '__abs__' of 'float' objects>
__bool__ | 1 | <slot wrapper '__bool__' of 'float' objects>
__int__ | 1 | <slot wrapper '__int__' of 'float' objects>
__float__ | 1 | <slot wrapper '__float__' of 'float' objects>
__floordiv__ | 1 | <slot wrapper '__floordiv__' of 'float' objects>
__rfloordiv__ | 1 | <slot wrapper '__rfloordiv__' of 'float' objects>
__truediv__ | 1 | <slot wrapper '__truediv__' of 'float' objects>
__rtruediv__ | 1 | <slot wrapper '__rtruediv__' of 'float' objects>
conjugate | 1 | <method 'conjugate' of 'float' objects>
__trunc__ | 1 | <method '__trunc__' of 'float' objects>
__floor__ | 1 | <method '__floor__' of 'float' objects>
__ceil__ | 1 | <method '__ceil__' of 'float' objects>
__round__ | 1 | <method '__round__' of 'float' objects>
as_integer_ratio | 1 | <method 'as_integer_ratio' of 'float' objects>
fromhex | 1 | <method 'fromhex' of 'float' objects>
hex | 1 | <method 'hex' of 'float' objects>
is_integer | 1 | <method 'is_integer' of 'float' objects>
__getnewargs__ | 1 | <method '__getnewargs__' of 'float' objects>
__getformat__ | 1 | <method '__getformat__' of 'float' objects>
__format__ | 1 | <method '__format__' of 'float' objects>
real | 1 | <attribute 'real' of 'float' objects>
imag | 1 | <attribute 'imag' of 'float' objects>
__doc__ | 1 | Convert a string or number to a floating-point number, if possible.
fire | 1 | 1
fire | 1 | 0
fire | 1 | 0
fire | 1 | 0
w_install | 0 | 0.022787
w_install_ger | 0 | 0.036451
w_use | 0 | 0.0014122
w_use_ger | 0 | 0.0018353
w_app | 0 | 0.033333
w_app_ger | 0 | 0.045727
co2 | 0 | 831.0792
co2_a | 0 | 15.1513
f1 | 0 | 1.3341

## Member_4
key | level | value
section | 0 | RectangularConcrete
section_type | 1 | rc_rec
b | 1 | 1
h | 1 | 0.24556
a_brutt | 1 | 0.24556
iy | 1 | 0.001234
phi | 1 | 2
concrete_type | 1 | ReadyMixedConcrete
mech_prop | 2 | 'C20/25'
fck | 2 | 20000000
fctm | 2 | 2200000
Ecm | 2 | 30000000000
weight | 2 | 25000
creep_coef | 2 | 2
prod_id | 2 | 23
cost | 2 | 0
GWP | 2 | 0.077002
density | 2 | 2440
cost2 | 2 | 0
dmax | 2 | 32
fcd | 2 | 13333333.3333
tcd | 2 | 894427.191
ec2d | 2 | 0.003
rebar_type | 1 | SteelReinforcingBar
mech_prop | 2 | 'B500B'
fsk | 2 | 500000000
Es | 2 | 205000000000
prod_id | 2 | 103
cost | 2 | 0
GWP | 2 | 0.63227
density | 2 | 7850
fsd | 2 | 434782608.6957
c_nom | 1 | 0.02
bw | 3 | 0.014
bw | 3 | 0.15
bw | 3 | 0.020708
bw | 3 | 0.15
bw | 3 | 0.008
bw | 3 | 0.15
bw | 3 | 0.008
bw | 3 | 0.15
bw_bg | 2 | 0
bw_bg | 2 | 0.15
bw_bg | 2 | 2
mr_p | 1 | 22110.4328
mr_n | 1 | -22110.4328
d | 1 | 0.21856
ds | 1 | 0.21521
mu_max | 1 | 90056.248
x_p | 1 | 0.03937
as_p | 1 | 0.0010263
qs_class_p | 1 | 1
mu_min | 1 | -174357.6137
x_n | 1 | 0.08614
as_n | 1 | 0.0022454
qs_class_n | 1 | 2
roh | 1 | 0.0046955
rohs | 1 | 0.010433
vu_p | 1 | 195352.8447
vu_n | 1 | 192356.9262
as_bw | 1 | 0
g0k | 1 | 6139.0747
g0k_b | 1 | 6139.0747
as_min | 1 | 0.00025853
hmin_c | 1 | 0.12076
a_s_stat | 1 | 0.0037887
joint_surcharge | 1 | 0.15
co2_rebar | 1 | 21.6252
co2_concrete | 1 | 45.319
ei1 | 1 | 37019344.7586
co2 | 1 | 66.9442
cost | 1 | 0
ei_b | 1 | 37019344.7586
xi | 1 | 0
ei2 | 1 | 10313954.6321
system | 0 | BeamContinuousSupEl
l_tot | 1 | 12
li_max | 1 | 12
alpha_m | 2 | -0.083333
alpha_m | 2 | 0.041667
alpha_v | 2 | 0.5
alpha_v | 2 | 0.5
qs_cl_erf | 2 | 3
qs_cl_erf | 2 | 3
alpha_w | 1 | 0.0026042
kf2 | 1 | 1
alpha_w_f_cd | 1 | 0.0052083
floorstruc | 0 | FloorStruc
name | 1 | massiv
layers | 2 | MatLayer
name | 3 | 'Parkett 2-Schicht werkversiegelt, 11 mm'
GWP | 3 | 1.2787
lifespan | 3 | 30
h | 3 | 0.011
density | 3 | 554.5455
weight | 3 | 5545.4545
ei | 3 | 0
gk | 3 | 61
co2 | 3 | 7.8
co2_a | 3 | 15.6
layers | 2 | MatLayer
name | 3 | 'Unterlagsboden Zement, 85 mm'
GWP | 3 | 0.12
lifespan | 3 | 60
h | 3 | 0.085
density | 3 | 1850
weight | 3 | 18500
ei | 3 | 1074718.75
gk | 3 | 1572.5
co2 | 3 | 18.87
co2_a | 3 | 18.87
layers | 2 | MatLayer
name | 3 | 'Glaswolle'
GWP | 3 | 1.1
lifespan | 3 | 60
h | 3 | 0.03
density | 3 | 60
weight | 3 | 600
ei | 3 | 0
gk | 3 | 18
co2 | 3 | 1.98
co2_a | 3 | 1.98
co2 | 1 | 28.65
gk_area | 1 | 1651.5
h | 1 | 0.126
ei | 1 | 1074718.75
co2_a | 1 | 36.45
requirements | 0 | Requirements
install | 1 | ductile
lw_install | 1 | 350
lw_use | 1 | 350
lw_app | 1 | 300
f1 | 1 | 8
a_cd | 1 | 0.1
w_f_cdr1 | 1 | 0.001
alpha_ve_cd | 1 | 0.33333
t_fire | 1 | 60
li_max | 0 | 12
g0k | 0 | 6139.0747
g0k_b | 0 | 6139.0747
g1k | 0 | 1651.5
g2k | 0 | 750
gk | 0 | 8540.5747
qk | 0 | 2000
psi | 1 | 0.7
psi | 1 | 0.5
psi | 1 | 0.3
q_rare | 0 | 10540.5747
q_freq | 0 | 9540.5747
q_per | 0 | 9140.5747
m | 0 | 914.0575
w_install_adm | 0 | 0.034286
w_use_adm | 0 | 0.034286
w_app_adm | 0 | 0.04
qu | 0 | 14529.8011
mkd_n | 0 | -126486.8959
mkd_p | 0 | 63243.448
qk_zul_gzt | 0 | type
__new__ | 1 | <built-in method __new__ of type object at 0x00007FFE67530360>
__repr__ | 1 | <slot wrapper '__repr__' of 'float' objects>
__hash__ | 1 | <slot wrapper '__hash__' of 'float' objects>
__lt__ | 1 | <slot wrapper '__lt__' of 'float' objects>
__le__ | 1 | <slot wrapper '__le__' of 'float' objects>
__eq__ | 1 | <slot wrapper '__eq__' of 'float' objects>
__ne__ | 1 | <slot wrapper '__ne__' of 'float' objects>
__gt__ | 1 | <slot wrapper '__gt__' of 'float' objects>
__ge__ | 1 | <slot wrapper '__ge__' of 'float' objects>
__add__ | 1 | <slot wrapper '__add__' of 'float' objects>
__radd__ | 1 | <slot wrapper '__radd__' of 'float' objects>
__sub__ | 1 | <slot wrapper '__sub__' of 'float' objects>
__rsub__ | 1 | <slot wrapper '__rsub__' of 'float' objects>
__mul__ | 1 | <slot wrapper '__mul__' of 'float' objects>
__rmul__ | 1 | <slot wrapper '__rmul__' of 'float' objects>
__mod__ | 1 | <slot wrapper '__mod__' of 'float' objects>
__rmod__ | 1 | <slot wrapper '__rmod__' of 'float' objects>
__divmod__ | 1 | <slot wrapper '__divmod__' of 'float' objects>
__rdivmod__ | 1 | <slot wrapper '__rdivmod__' of 'float' objects>
__pow__ | 1 | <slot wrapper '__pow__' of 'float' objects>
__rpow__ | 1 | <slot wrapper '__rpow__' of 'float' objects>
__neg__ | 1 | <slot wrapper '__neg__' of 'float' objects>
__pos__ | 1 | <slot wrapper '__pos__' of 'float' objects>
__abs__ | 1 | <slot wrapper '__abs__' of 'float' objects>
__bool__ | 1 | <slot wrapper '__bool__' of 'float' objects>
__int__ | 1 | <slot wrapper '__int__' of 'float' objects>
__float__ | 1 | <slot wrapper '__float__' of 'float' objects>
__floordiv__ | 1 | <slot wrapper '__floordiv__' of 'float' objects>
__rfloordiv__ | 1 | <slot wrapper '__rfloordiv__' of 'float' objects>
__truediv__ | 1 | <slot wrapper '__truediv__' of 'float' objects>
__rtruediv__ | 1 | <slot wrapper '__rtruediv__' of 'float' objects>
conjugate | 1 | <method 'conjugate' of 'float' objects>
__trunc__ | 1 | <method '__trunc__' of 'float' objects>
__floor__ | 1 | <method '__floor__' of 'float' objects>
__ceil__ | 1 | <method '__ceil__' of 'float' objects>
__round__ | 1 | <method '__round__' of 'float' objects>
as_integer_ratio | 1 | <method 'as_integer_ratio' of 'float' objects>
fromhex | 1 | <method 'fromhex' of 'float' objects>
hex | 1 | <method 'hex' of 'float' objects>
is_integer | 1 | <method 'is_integer' of 'float' objects>
__getnewargs__ | 1 | <method '__getnewargs__' of 'float' objects>
__getformat__ | 1 | <method '__getformat__' of 'float' objects>
__format__ | 1 | <method '__format__' of 'float' objects>
real | 1 | <attribute 'real' of 'float' objects>
imag | 1 | <attribute 'imag' of 'float' objects>
__doc__ | 1 | Convert a string or number to a floating-point number, if possible.
fire | 1 | 1
fire | 1 | 0
fire | 1 | 0
fire | 1 | 0
w_install | 0 | 0.02725
w_install_ger | 0 | 0.049379
w_use | 0 | 0.0014587
w_use_ger | 0 | 0.0020943
w_app | 0 | 0.04
w_app_ger | 0 | 0.060618
co2 | 0 | 1147.1299
co2_a | 0 | 20.6788
f1 | 0 | 1.1587

## Member_5
key | level | value
section | 0 | RectangularConcrete
section_type | 1 | rc_rec
b | 1 | 1
h | 1 | 0.16003
a_brutt | 1 | 0.16003
iy | 1 | 0.00034154
phi | 1 | 2
concrete_type | 1 | ReadyMixedConcrete
mech_prop | 2 | 'C20/25'
fck | 2 | 20000000
fctm | 2 | 2200000
Ecm | 2 | 30000000000
weight | 2 | 25000
creep_coef | 2 | 2
prod_id | 2 | 23
cost | 2 | 0
GWP | 2 | 0.077002
density | 2 | 2440
cost2 | 2 | 0
dmax | 2 | 32
fcd | 2 | 13333333.3333
tcd | 2 | 894427.191
ec2d | 2 | 0.003
rebar_type | 1 | SteelReinforcingBar
mech_prop | 2 | 'B500B'
fsk | 2 | 500000000
Es | 2 | 205000000000
prod_id | 2 | 109
cost | 2 | 0
GWP | 2 | 0.41874
density | 2 | 7850
fsd | 2 | 434782608.6957
c_nom | 1 | 0.02
bw | 3 | 0.014
bw | 3 | 0.15
bw | 3 | 0.011128
bw | 3 | 0.15
bw | 3 | 0.008
bw | 3 | 0.15
bw | 3 | 0.008
bw | 3 | 0.15
bw_bg | 2 | 0
bw_bg | 2 | 0.15
bw_bg | 2 | 2
mr_p | 1 | 9390.4446
mr_n | 1 | -9390.4446
d | 1 | 0.13303
ds | 1 | 0.13447
mu_max | 1 | 51892.6469
x_p | 1 | 0.03937
as_p | 1 | 0.0010263
qs_class_p | 1 | 1
mu_min | 1 | -34929.3368
x_n | 1 | 0.024876
as_n | 1 | 0.00064843
qs_class_n | 1 | 1
roh | 1 | 0.0077143
rohs | 1 | 0.0048222
vu_p | 1 | 118937.276
vu_n | 1 | 120220.417
as_bw | 1 | 0
g0k | 1 | 4000.8049
g0k_b | 1 | 4000.8049
as_min | 1 | 0.00018039
hmin_c | 1 | 0.10887
a_s_stat | 1 | 0.0020355
joint_surcharge | 1 | 0.15
co2_rebar | 1 | 7.6943
co2_concrete | 1 | 29.6279
ei1 | 1 | 10246182.7113
co2 | 1 | 37.3222
cost | 1 | 0
ei_b | 1 | 10246182.7113
xi | 1 | 0
ei2 | 1 | 2883382.1921
system | 0 | BeamContinuousSupEl
l_tot | 1 | 6
li_max | 1 | 6
alpha_m | 2 | -0.083333
alpha_m | 2 | 0.041667
alpha_v | 2 | 0.5
alpha_v | 2 | 0.5
qs_cl_erf | 2 | 3
qs_cl_erf | 2 | 3
alpha_w | 1 | 0.0026042
kf2 | 1 | 1
alpha_w_f_cd | 1 | 0.0052083
floorstruc | 0 | FloorStruc
name | 1 | massiv
layers | 2 | MatLayer
name | 3 | 'Parkett 2-Schicht werkversiegelt, 11 mm'
GWP | 3 | 1.2787
lifespan | 3 | 30
h | 3 | 0.011
density | 3 | 554.5455
weight | 3 | 5545.4545
ei | 3 | 0
gk | 3 | 61
co2 | 3 | 7.8
co2_a | 3 | 15.6
layers | 2 | MatLayer
name | 3 | 'Unterlagsboden Zement, 85 mm'
GWP | 3 | 0.12
lifespan | 3 | 60
h | 3 | 0.085
density | 3 | 1850
weight | 3 | 18500
ei | 3 | 1074718.75
gk | 3 | 1572.5
co2 | 3 | 18.87
co2_a | 3 | 18.87
layers | 2 | MatLayer
name | 3 | 'Glaswolle'
GWP | 3 | 1.1
lifespan | 3 | 60
h | 3 | 0.03
density | 3 | 60
weight | 3 | 600
ei | 3 | 0
gk | 3 | 18
co2 | 3 | 1.98
co2_a | 3 | 1.98
co2 | 1 | 28.65
gk_area | 1 | 1651.5
h | 1 | 0.126
ei | 1 | 1074718.75
co2_a | 1 | 36.45
requirements | 0 | Requirements
install | 1 | ductile
lw_install | 1 | 350
lw_use | 1 | 350
lw_app | 1 | 300
f1 | 1 | 8
a_cd | 1 | 0.1
w_f_cdr1 | 1 | 0.001
alpha_ve_cd | 1 | 0.33333
t_fire | 1 | 60
li_max | 0 | 6
g0k | 0 | 4000.8049
g0k_b | 0 | 4000.8049
g1k | 0 | 1651.5
g2k | 0 | 750
gk | 0 | 6402.3049
qk | 0 | 2000
psi | 1 | 0.7
psi | 1 | 0.5
psi | 1 | 0.3
q_rare | 0 | 8402.3049
q_freq | 0 | 7402.3049
q_per | 0 | 7002.3049
m | 0 | 700.2305
w_install_adm | 0 | 0.017143
w_use_adm | 0 | 0.017143
w_app_adm | 0 | 0.02
qu | 0 | 11643.1123
mkd_n | 0 | -25206.9146
mkd_p | 0 | 12603.4573
qk_zul_gzt | 0 | type
__new__ | 1 | <built-in method __new__ of type object at 0x00007FFE67530360>
__repr__ | 1 | <slot wrapper '__repr__' of 'float' objects>
__hash__ | 1 | <slot wrapper '__hash__' of 'float' objects>
__lt__ | 1 | <slot wrapper '__lt__' of 'float' objects>
__le__ | 1 | <slot wrapper '__le__' of 'float' objects>
__eq__ | 1 | <slot wrapper '__eq__' of 'float' objects>
__ne__ | 1 | <slot wrapper '__ne__' of 'float' objects>
__gt__ | 1 | <slot wrapper '__gt__' of 'float' objects>
__ge__ | 1 | <slot wrapper '__ge__' of 'float' objects>
__add__ | 1 | <slot wrapper '__add__' of 'float' objects>
__radd__ | 1 | <slot wrapper '__radd__' of 'float' objects>
__sub__ | 1 | <slot wrapper '__sub__' of 'float' objects>
__rsub__ | 1 | <slot wrapper '__rsub__' of 'float' objects>
__mul__ | 1 | <slot wrapper '__mul__' of 'float' objects>
__rmul__ | 1 | <slot wrapper '__rmul__' of 'float' objects>
__mod__ | 1 | <slot wrapper '__mod__' of 'float' objects>
__rmod__ | 1 | <slot wrapper '__rmod__' of 'float' objects>
__divmod__ | 1 | <slot wrapper '__divmod__' of 'float' objects>
__rdivmod__ | 1 | <slot wrapper '__rdivmod__' of 'float' objects>
__pow__ | 1 | <slot wrapper '__pow__' of 'float' objects>
__rpow__ | 1 | <slot wrapper '__rpow__' of 'float' objects>
__neg__ | 1 | <slot wrapper '__neg__' of 'float' objects>
__pos__ | 1 | <slot wrapper '__pos__' of 'float' objects>
__abs__ | 1 | <slot wrapper '__abs__' of 'float' objects>
__bool__ | 1 | <slot wrapper '__bool__' of 'float' objects>
__int__ | 1 | <slot wrapper '__int__' of 'float' objects>
__float__ | 1 | <slot wrapper '__float__' of 'float' objects>
__floordiv__ | 1 | <slot wrapper '__floordiv__' of 'float' objects>
__rfloordiv__ | 1 | <slot wrapper '__rfloordiv__' of 'float' objects>
__truediv__ | 1 | <slot wrapper '__truediv__' of 'float' objects>
__rtruediv__ | 1 | <slot wrapper '__rtruediv__' of 'float' objects>
conjugate | 1 | <method 'conjugate' of 'float' objects>
__trunc__ | 1 | <method '__trunc__' of 'float' objects>
__floor__ | 1 | <method '__floor__' of 'float' objects>
__ceil__ | 1 | <method '__ceil__' of 'float' objects>
__round__ | 1 | <method '__round__' of 'float' objects>
as_integer_ratio | 1 | <method 'as_integer_ratio' of 'float' objects>
fromhex | 1 | <method 'fromhex' of 'float' objects>
hex | 1 | <method 'hex' of 'float' objects>
is_integer | 1 | <method 'is_integer' of 'float' objects>
__getnewargs__ | 1 | <method '__getnewargs__' of 'float' objects>
__getformat__ | 1 | <method '__getformat__' of 'float' objects>
__format__ | 1 | <method '__format__' of 'float' objects>
real | 1 | <attribute 'real' of 'float' objects>
imag | 1 | <attribute 'imag' of 'float' objects>
__doc__ | 1 | Convert a string or number to a floating-point number, if possible.
fire | 1 | 1
fire | 1 | 0
fire | 1 | 0
fire | 1 | 0
w_install | 0 | 0.0047447
w_install_ger | 0 | 0.0085436
w_use | 0 | 0.00032939
w_use_ger | 0 | 0.0004682
w_app | 0 | 0.0069195
w_app_ger | 0 | 0.010382
co2 | 0 | 395.8331
co2_a | 0 | 7.3772
f1 | 0 | 2.7999

## Member_6
key | level | value
section | 0 | RectangularConcrete
section_type | 1 | rc_rec
b | 1 | 1
h | 1 | 0.16003
a_brutt | 1 | 0.16003
iy | 1 | 0.00034156
phi | 1 | 2
concrete_type | 1 | ReadyMixedConcrete
mech_prop | 2 | 'C20/25'
fck | 2 | 20000000
fctm | 2 | 2200000
Ecm | 2 | 30000000000
weight | 2 | 25000
creep_coef | 2 | 2
prod_id | 2 | 23
cost | 2 | 0
GWP | 2 | 0.077002
density | 2 | 2440
cost2 | 2 | 0
dmax | 2 | 32
fcd | 2 | 13333333.3333
tcd | 2 | 894427.191
ec2d | 2 | 0.003
rebar_type | 1 | SteelReinforcingBar
mech_prop | 2 | 'B500B'
fsk | 2 | 500000000
Es | 2 | 205000000000
prod_id | 2 | 109
cost | 2 | 0
GWP | 2 | 0.41874
density | 2 | 7850
fsd | 2 | 434782608.6957
c_nom | 1 | 0.02
bw | 3 | 0.014
bw | 3 | 0.15
bw | 3 | 0.015656
bw | 3 | 0.15
bw | 3 | 0.008
bw | 3 | 0.15
bw | 3 | 0.008
bw | 3 | 0.15
bw_bg | 2 | 0
bw_bg | 2 | 0.15
bw_bg | 2 | 2
mr_p | 1 | 9390.7585
mr_n | 1 | -9390.7585
d | 1 | 0.13303
ds | 1 | 0.13221
mu_max | 1 | 51893.8405
x_p | 1 | 0.03937
as_p | 1 | 0.0010263
qs_class_p | 1 | 1
mu_min | 1 | -62097.0823
x_n | 1 | 0.049237
as_n | 1 | 0.0012834
qs_class_n | 1 | 2
roh | 1 | 0.0077142
rohs | 1 | 0.0097079
vu_p | 1 | 118939.6666
vu_n | 1 | 118199.5599
as_bw | 1 | 0
g0k | 1 | 4000.8718
g0k_b | 1 | 4000.8718
as_min | 1 | 0.00018039
hmin_c | 1 | 0.1134
a_s_stat | 1 | 0.0026705
joint_surcharge | 1 | 0.15
co2_rebar | 1 | 10.0948
co2_concrete | 1 | 29.4911
ei1 | 1 | 10246696.5377
co2 | 1 | 39.586
cost | 1 | 0
ei_b | 1 | 10246696.5377
xi | 1 | 0
ei2 | 1 | 3233163.34
system | 0 | BeamContinuousSupEl
l_tot | 1 | 8
li_max | 1 | 8
alpha_m | 2 | -0.083333
alpha_m | 2 | 0.041667
alpha_v | 2 | 0.5
alpha_v | 2 | 0.5
qs_cl_erf | 2 | 3
qs_cl_erf | 2 | 3
alpha_w | 1 | 0.0026042
kf2 | 1 | 1
alpha_w_f_cd | 1 | 0.0052083
floorstruc | 0 | FloorStruc
name | 1 | massiv
layers | 2 | MatLayer
name | 3 | 'Parkett 2-Schicht werkversiegelt, 11 mm'
GWP | 3 | 1.2787
lifespan | 3 | 30
h | 3 | 0.011
density | 3 | 554.5455
weight | 3 | 5545.4545
ei | 3 | 0
gk | 3 | 61
co2 | 3 | 7.8
co2_a | 3 | 15.6
layers | 2 | MatLayer
name | 3 | 'Unterlagsboden Zement, 85 mm'
GWP | 3 | 0.12
lifespan | 3 | 60
h | 3 | 0.085
density | 3 | 1850
weight | 3 | 18500
ei | 3 | 1074718.75
gk | 3 | 1572.5
co2 | 3 | 18.87
co2_a | 3 | 18.87
layers | 2 | MatLayer
name | 3 | 'Glaswolle'
GWP | 3 | 1.1
lifespan | 3 | 60
h | 3 | 0.03
density | 3 | 60
weight | 3 | 600
ei | 3 | 0
gk | 3 | 18
co2 | 3 | 1.98
co2_a | 3 | 1.98
co2 | 1 | 28.65
gk_area | 1 | 1651.5
h | 1 | 0.126
ei | 1 | 1074718.75
co2_a | 1 | 36.45
requirements | 0 | Requirements
install | 1 | ductile
lw_install | 1 | 350
lw_use | 1 | 350
lw_app | 1 | 300
f1 | 1 | 8
a_cd | 1 | 0.1
w_f_cdr1 | 1 | 0.001
alpha_ve_cd | 1 | 0.33333
t_fire | 1 | 60
li_max | 0 | 8
g0k | 0 | 4000.8718
g0k_b | 0 | 4000.8718
g1k | 0 | 1651.5
g2k | 0 | 750
gk | 0 | 6402.3718
qk | 0 | 2000
psi | 1 | 0.7
psi | 1 | 0.5
psi | 1 | 0.3
q_rare | 0 | 8402.3718
q_freq | 0 | 7402.3718
q_per | 0 | 7002.3718
m | 0 | 700.2372
w_install_adm | 0 | 0.022857
w_use_adm | 0 | 0.022857
w_app_adm | 0 | 0.026667
qu | 0 | 11643.2029
mkd_n | 0 | -44812.6494
mkd_p | 0 | 22406.3247
qk_zul_gzt | 0 | type
__new__ | 1 | <built-in method __new__ of type object at 0x00007FFE67530360>
__repr__ | 1 | <slot wrapper '__repr__' of 'float' objects>
__hash__ | 1 | <slot wrapper '__hash__' of 'float' objects>
__lt__ | 1 | <slot wrapper '__lt__' of 'float' objects>
__le__ | 1 | <slot wrapper '__le__' of 'float' objects>
__eq__ | 1 | <slot wrapper '__eq__' of 'float' objects>
__ne__ | 1 | <slot wrapper '__ne__' of 'float' objects>
__gt__ | 1 | <slot wrapper '__gt__' of 'float' objects>
__ge__ | 1 | <slot wrapper '__ge__' of 'float' objects>
__add__ | 1 | <slot wrapper '__add__' of 'float' objects>
__radd__ | 1 | <slot wrapper '__radd__' of 'float' objects>
__sub__ | 1 | <slot wrapper '__sub__' of 'float' objects>
__rsub__ | 1 | <slot wrapper '__rsub__' of 'float' objects>
__mul__ | 1 | <slot wrapper '__mul__' of 'float' objects>
__rmul__ | 1 | <slot wrapper '__rmul__' of 'float' objects>
__mod__ | 1 | <slot wrapper '__mod__' of 'float' objects>
__rmod__ | 1 | <slot wrapper '__rmod__' of 'float' objects>
__divmod__ | 1 | <slot wrapper '__divmod__' of 'float' objects>
__rdivmod__ | 1 | <slot wrapper '__rdivmod__' of 'float' objects>
__pow__ | 1 | <slot wrapper '__pow__' of 'float' objects>
__rpow__ | 1 | <slot wrapper '__rpow__' of 'float' objects>
__neg__ | 1 | <slot wrapper '__neg__' of 'float' objects>
__pos__ | 1 | <slot wrapper '__pos__' of 'float' objects>
__abs__ | 1 | <slot wrapper '__abs__' of 'float' objects>
__bool__ | 1 | <slot wrapper '__bool__' of 'float' objects>
__int__ | 1 | <slot wrapper '__int__' of 'float' objects>
__float__ | 1 | <slot wrapper '__float__' of 'float' objects>
__floordiv__ | 1 | <slot wrapper '__floordiv__' of 'float' objects>
__rfloordiv__ | 1 | <slot wrapper '__rfloordiv__' of 'float' objects>
__truediv__ | 1 | <slot wrapper '__truediv__' of 'float' objects>
__rtruediv__ | 1 | <slot wrapper '__rtruediv__' of 'float' objects>
conjugate | 1 | <method 'conjugate' of 'float' objects>
__trunc__ | 1 | <method '__trunc__' of 'float' objects>
__floor__ | 1 | <method '__floor__' of 'float' objects>
__ceil__ | 1 | <method '__ceil__' of 'float' objects>
__round__ | 1 | <method '__round__' of 'float' objects>
as_integer_ratio | 1 | <method 'as_integer_ratio' of 'float' objects>
fromhex | 1 | <method 'fromhex' of 'float' objects>
hex | 1 | <method 'hex' of 'float' objects>
is_integer | 1 | <method 'is_integer' of 'float' objects>
__getnewargs__ | 1 | <method '__getnewargs__' of 'float' objects>
__getformat__ | 1 | <method '__getformat__' of 'float' objects>
__format__ | 1 | <method '__format__' of 'float' objects>
real | 1 | <attribute 'real' of 'float' objects>
imag | 1 | <attribute 'imag' of 'float' objects>
__doc__ | 1 | Convert a string or number to a floating-point number, if possible.
fire | 1 | 1
fire | 1 | 0
fire | 1 | 0
fire | 1 | 0
w_install | 0 | 0.014995
w_install_ger | 0 | 0.023293
w_use | 0 | 0.001041
w_use_ger | 0 | 0.0013197
w_app | 0 | 0.021868
w_app_ger | 0 | 0.029262
co2 | 0 | 545.8877
co2_a | 0 | 10.1381
f1 | 0 | 1.6678

## Member_7
key | level | value
section | 0 | RectangularConcrete
section_type | 1 | rc_rec
b | 1 | 1
h | 1 | 0.19466
a_brutt | 1 | 0.19466
iy | 1 | 0.00061469
phi | 1 | 2
concrete_type | 1 | ReadyMixedConcrete
mech_prop | 2 | 'C20/25'
fck | 2 | 20000000
fctm | 2 | 2200000
Ecm | 2 | 30000000000
weight | 2 | 25000
creep_coef | 2 | 2
prod_id | 2 | 23
cost | 2 | 0
GWP | 2 | 0.077002
density | 2 | 2440
cost2 | 2 | 0
dmax | 2 | 32
fcd | 2 | 13333333.3333
tcd | 2 | 894427.191
ec2d | 2 | 0.003
rebar_type | 1 | SteelReinforcingBar
mech_prop | 2 | 'B500B'
fsk | 2 | 500000000
Es | 2 | 205000000000
prod_id | 2 | 109
cost | 2 | 0
GWP | 2 | 0.41874
density | 2 | 7850
fsd | 2 | 434782608.6957
c_nom | 1 | 0.02
bw | 3 | 0.014
bw | 3 | 0.15
bw | 3 | 0.018576
bw | 3 | 0.15
bw | 3 | 0.008
bw | 3 | 0.15
bw | 3 | 0.008
bw | 3 | 0.15
bw_bg | 2 | 0
bw_bg | 2 | 0.15
bw_bg | 2 | 2
mr_p | 1 | 13894.0743
mr_n | 1 | -13894.0743
d | 1 | 0.16766
ds | 1 | 0.16537
mu_max | 1 | 67343.9519
x_p | 1 | 0.03937
as_p | 1 | 0.0010263
qs_class_p | 1 | 1
mu_min | 1 | -106765.6839
x_n | 1 | 0.069311
as_n | 1 | 0.0018067
qs_class_n | 1 | 2
roh | 1 | 0.006121
rohs | 1 | 0.010925
vu_p | 1 | 149880.6704
vu_n | 1 | 147836.5202
as_bw | 1 | 0
g0k | 1 | 4866.5266
g0k_b | 1 | 4866.5266
as_min | 1 | 0.00021178
hmin_c | 1 | 0.1173
a_s_stat | 1 | 0.0032565
joint_surcharge | 1 | 0.15
co2_rebar | 1 | 12.3101
co2_concrete | 1 | 35.8703
ei1 | 1 | 18440695.16
co2 | 1 | 48.1804
cost | 1 | 0
ei_b | 1 | 18440695.16
xi | 1 | 0
ei2 | 1 | 5675744.7683
system | 0 | BeamContinuousSupEl
l_tot | 1 | 10
li_max | 1 | 10
alpha_m | 2 | -0.083333
alpha_m | 2 | 0.041667
alpha_v | 2 | 0.5
alpha_v | 2 | 0.5
qs_cl_erf | 2 | 3
qs_cl_erf | 2 | 3
alpha_w | 1 | 0.0026042
kf2 | 1 | 1
alpha_w_f_cd | 1 | 0.0052083
floorstruc | 0 | FloorStruc
name | 1 | massiv
layers | 2 | MatLayer
name | 3 | 'Parkett 2-Schicht werkversiegelt, 11 mm'
GWP | 3 | 1.2787
lifespan | 3 | 30
h | 3 | 0.011
density | 3 | 554.5455
weight | 3 | 5545.4545
ei | 3 | 0
gk | 3 | 61
co2 | 3 | 7.8
co2_a | 3 | 15.6
layers | 2 | MatLayer
name | 3 | 'Unterlagsboden Zement, 85 mm'
GWP | 3 | 0.12
lifespan | 3 | 60
h | 3 | 0.085
density | 3 | 1850
weight | 3 | 18500
ei | 3 | 1074718.75
gk | 3 | 1572.5
co2 | 3 | 18.87
co2_a | 3 | 18.87
layers | 2 | MatLayer
name | 3 | 'Glaswolle'
GWP | 3 | 1.1
lifespan | 3 | 60
h | 3 | 0.03
density | 3 | 60
weight | 3 | 600
ei | 3 | 0
gk | 3 | 18
co2 | 3 | 1.98
co2_a | 3 | 1.98
co2 | 1 | 28.65
gk_area | 1 | 1651.5
h | 1 | 0.126
ei | 1 | 1074718.75
co2_a | 1 | 36.45
requirements | 0 | Requirements
install | 1 | ductile
lw_install | 1 | 350
lw_use | 1 | 350
lw_app | 1 | 300
f1 | 1 | 8
a_cd | 1 | 0.1
w_f_cdr1 | 1 | 0.001
alpha_ve_cd | 1 | 0.33333
t_fire | 1 | 60
li_max | 0 | 10
g0k | 0 | 4866.5266
g0k_b | 0 | 4866.5266
g1k | 0 | 1651.5
g2k | 0 | 750
gk | 0 | 7268.0266
qk | 0 | 2000
psi | 1 | 0.7
psi | 1 | 0.5
psi | 1 | 0.3
q_rare | 0 | 9268.0266
q_freq | 0 | 8268.0266
q_per | 0 | 7868.0266
m | 0 | 786.8027
w_install_adm | 0 | 0.028571
w_use_adm | 0 | 0.028571
w_app_adm | 0 | 0.033333
qu | 0 | 12811.8821
mkd_n | 0 | -77233.555
mkd_p | 0 | 38616.7775
qk_zul_gzt | 0 | type
__new__ | 1 | <built-in method __new__ of type object at 0x00007FFE67530360>
__repr__ | 1 | <slot wrapper '__repr__' of 'float' objects>
__hash__ | 1 | <slot wrapper '__hash__' of 'float' objects>
__lt__ | 1 | <slot wrapper '__lt__' of 'float' objects>
__le__ | 1 | <slot wrapper '__le__' of 'float' objects>
__eq__ | 1 | <slot wrapper '__eq__' of 'float' objects>
__ne__ | 1 | <slot wrapper '__ne__' of 'float' objects>
__gt__ | 1 | <slot wrapper '__gt__' of 'float' objects>
__ge__ | 1 | <slot wrapper '__ge__' of 'float' objects>
__add__ | 1 | <slot wrapper '__add__' of 'float' objects>
__radd__ | 1 | <slot wrapper '__radd__' of 'float' objects>
__sub__ | 1 | <slot wrapper '__sub__' of 'float' objects>
__rsub__ | 1 | <slot wrapper '__rsub__' of 'float' objects>
__mul__ | 1 | <slot wrapper '__mul__' of 'float' objects>
__rmul__ | 1 | <slot wrapper '__rmul__' of 'float' objects>
__mod__ | 1 | <slot wrapper '__mod__' of 'float' objects>
__rmod__ | 1 | <slot wrapper '__rmod__' of 'float' objects>
__divmod__ | 1 | <slot wrapper '__divmod__' of 'float' objects>
__rdivmod__ | 1 | <slot wrapper '__rdivmod__' of 'float' objects>
__pow__ | 1 | <slot wrapper '__pow__' of 'float' objects>
__rpow__ | 1 | <slot wrapper '__rpow__' of 'float' objects>
__neg__ | 1 | <slot wrapper '__neg__' of 'float' objects>
__pos__ | 1 | <slot wrapper '__pos__' of 'float' objects>
__abs__ | 1 | <slot wrapper '__abs__' of 'float' objects>
__bool__ | 1 | <slot wrapper '__bool__' of 'float' objects>
__int__ | 1 | <slot wrapper '__int__' of 'float' objects>
__float__ | 1 | <slot wrapper '__float__' of 'float' objects>
__floordiv__ | 1 | <slot wrapper '__floordiv__' of 'float' objects>
__rfloordiv__ | 1 | <slot wrapper '__rfloordiv__' of 'float' objects>
__truediv__ | 1 | <slot wrapper '__truediv__' of 'float' objects>
__rtruediv__ | 1 | <slot wrapper '__rtruediv__' of 'float' objects>
conjugate | 1 | <method 'conjugate' of 'float' objects>
__trunc__ | 1 | <method '__trunc__' of 'float' objects>
__floor__ | 1 | <method '__floor__' of 'float' objects>
__ceil__ | 1 | <method '__ceil__' of 'float' objects>
__round__ | 1 | <method '__round__' of 'float' objects>
as_integer_ratio | 1 | <method 'as_integer_ratio' of 'float' objects>
fromhex | 1 | <method 'fromhex' of 'float' objects>
hex | 1 | <method 'hex' of 'float' objects>
is_integer | 1 | <method 'is_integer' of 'float' objects>
__getnewargs__ | 1 | <method '__getnewargs__' of 'float' objects>
__getformat__ | 1 | <method '__getformat__' of 'float' objects>
__format__ | 1 | <method '__format__' of 'float' objects>
real | 1 | <attribute 'real' of 'float' objects>
imag | 1 | <attribute 'imag' of 'float' objects>
__doc__ | 1 | Convert a string or number to a floating-point number, if possible.
fire | 1 | 1
fire | 1 | 0
fire | 1 | 0
fire | 1 | 0
w_install | 0 | 0.022787
w_install_ger | 0 | 0.036451
w_use | 0 | 0.0014122
w_use_ger | 0 | 0.0018353
w_app | 0 | 0.033333
w_app_ger | 0 | 0.045727
co2 | 0 | 768.3038
co2_a | 0 | 14.1051
f1 | 0 | 1.3341

## Member_8
key | level | value
section | 0 | RectangularConcrete
section_type | 1 | rc_rec
b | 1 | 1
h | 1 | 0.24556
a_brutt | 1 | 0.24556
iy | 1 | 0.001234
phi | 1 | 2
concrete_type | 1 | ReadyMixedConcrete
mech_prop | 2 | 'C20/25'
fck | 2 | 20000000
fctm | 2 | 2200000
Ecm | 2 | 30000000000
weight | 2 | 25000
creep_coef | 2 | 2
prod_id | 2 | 23
cost | 2 | 0
GWP | 2 | 0.077002
density | 2 | 2440
cost2 | 2 | 0
dmax | 2 | 32
fcd | 2 | 13333333.3333
tcd | 2 | 894427.191
ec2d | 2 | 0.003
rebar_type | 1 | SteelReinforcingBar
mech_prop | 2 | 'B500B'
fsk | 2 | 500000000
Es | 2 | 205000000000
prod_id | 2 | 109
cost | 2 | 0
GWP | 2 | 0.41874
density | 2 | 7850
fsd | 2 | 434782608.6957
c_nom | 1 | 0.02
bw | 3 | 0.014
bw | 3 | 0.15
bw | 3 | 0.020708
bw | 3 | 0.15
bw | 3 | 0.008
bw | 3 | 0.15
bw | 3 | 0.008
bw | 3 | 0.15
bw_bg | 2 | 0
bw_bg | 2 | 0.15
bw_bg | 2 | 2
mr_p | 1 | 22110.4252
mr_n | 1 | -22110.4252
d | 1 | 0.21856
ds | 1 | 0.21521
mu_max | 1 | 90056.2292
x_p | 1 | 0.03937
as_p | 1 | 0.0010263
qs_class_p | 1 | 1
mu_min | 1 | -174357.3604
x_n | 1 | 0.08614
as_n | 1 | 0.0022454
qs_class_n | 1 | 2
roh | 1 | 0.0046955
rohs | 1 | 0.010433
vu_p | 1 | 195352.8072
vu_n | 1 | 192356.896
as_bw | 1 | 0
g0k | 1 | 6139.0736
g0k_b | 1 | 6139.0736
as_min | 1 | 0.00025853
hmin_c | 1 | 0.12076
a_s_stat | 1 | 0.0037887
joint_surcharge | 1 | 0.15
co2_rebar | 1 | 14.3217
co2_concrete | 1 | 45.319
ei1 | 1 | 37019325.7476
co2 | 1 | 59.6407
cost | 1 | 0
ei_b | 1 | 37019325.7476
xi | 1 | 0
ei2 | 1 | 10313946.1737
system | 0 | BeamContinuousSupEl
l_tot | 1 | 12
li_max | 1 | 12
alpha_m | 2 | -0.083333
alpha_m | 2 | 0.041667
alpha_v | 2 | 0.5
alpha_v | 2 | 0.5
qs_cl_erf | 2 | 3
qs_cl_erf | 2 | 3
alpha_w | 1 | 0.0026042
kf2 | 1 | 1
alpha_w_f_cd | 1 | 0.0052083
floorstruc | 0 | FloorStruc
name | 1 | massiv
layers | 2 | MatLayer
name | 3 | 'Parkett 2-Schicht werkversiegelt, 11 mm'
GWP | 3 | 1.2787
lifespan | 3 | 30
h | 3 | 0.011
density | 3 | 554.5455
weight | 3 | 5545.4545
ei | 3 | 0
gk | 3 | 61
co2 | 3 | 7.8
co2_a | 3 | 15.6
layers | 2 | MatLayer
name | 3 | 'Unterlagsboden Zement, 85 mm'
GWP | 3 | 0.12
lifespan | 3 | 60
h | 3 | 0.085
density | 3 | 1850
weight | 3 | 18500
ei | 3 | 1074718.75
gk | 3 | 1572.5
co2 | 3 | 18.87
co2_a | 3 | 18.87
layers | 2 | MatLayer
name | 3 | 'Glaswolle'
GWP | 3 | 1.1
lifespan | 3 | 60
h | 3 | 0.03
density | 3 | 60
weight | 3 | 600
ei | 3 | 0
gk | 3 | 18
co2 | 3 | 1.98
co2_a | 3 | 1.98
co2 | 1 | 28.65
gk_area | 1 | 1651.5
h | 1 | 0.126
ei | 1 | 1074718.75
co2_a | 1 | 36.45
requirements | 0 | Requirements
install | 1 | ductile
lw_install | 1 | 350
lw_use | 1 | 350
lw_app | 1 | 300
f1 | 1 | 8
a_cd | 1 | 0.1
w_f_cdr1 | 1 | 0.001
alpha_ve_cd | 1 | 0.33333
t_fire | 1 | 60
li_max | 0 | 12
g0k | 0 | 6139.0736
g0k_b | 0 | 6139.0736
g1k | 0 | 1651.5
g2k | 0 | 750
gk | 0 | 8540.5736
qk | 0 | 2000
psi | 1 | 0.7
psi | 1 | 0.5
psi | 1 | 0.3
q_rare | 0 | 10540.5736
q_freq | 0 | 9540.5736
q_per | 0 | 9140.5736
m | 0 | 914.0574
w_install_adm | 0 | 0.034286
w_use_adm | 0 | 0.034286
w_app_adm | 0 | 0.04
qu | 0 | 14529.78
mkd_n | 0 | -126486.8833
mkd_p | 0 | 63243.4416
qk_zul_gzt | 0 | type
__new__ | 1 | <built-in method __new__ of type object at 0x00007FFE67530360>
__repr__ | 1 | <slot wrapper '__repr__' of 'float' objects>
__hash__ | 1 | <slot wrapper '__hash__' of 'float' objects>
__lt__ | 1 | <slot wrapper '__lt__' of 'float' objects>
__le__ | 1 | <slot wrapper '__le__' of 'float' objects>
__eq__ | 1 | <slot wrapper '__eq__' of 'float' objects>
__ne__ | 1 | <slot wrapper '__ne__' of 'float' objects>
__gt__ | 1 | <slot wrapper '__gt__' of 'float' objects>
__ge__ | 1 | <slot wrapper '__ge__' of 'float' objects>
__add__ | 1 | <slot wrapper '__add__' of 'float' objects>
__radd__ | 1 | <slot wrapper '__radd__' of 'float' objects>
__sub__ | 1 | <slot wrapper '__sub__' of 'float' objects>
__rsub__ | 1 | <slot wrapper '__rsub__' of 'float' objects>
__mul__ | 1 | <slot wrapper '__mul__' of 'float' objects>
__rmul__ | 1 | <slot wrapper '__rmul__' of 'float' objects>
__mod__ | 1 | <slot wrapper '__mod__' of 'float' objects>
__rmod__ | 1 | <slot wrapper '__rmod__' of 'float' objects>
__divmod__ | 1 | <slot wrapper '__divmod__' of 'float' objects>
__rdivmod__ | 1 | <slot wrapper '__rdivmod__' of 'float' objects>
__pow__ | 1 | <slot wrapper '__pow__' of 'float' objects>
__rpow__ | 1 | <slot wrapper '__rpow__' of 'float' objects>
__neg__ | 1 | <slot wrapper '__neg__' of 'float' objects>
__pos__ | 1 | <slot wrapper '__pos__' of 'float' objects>
__abs__ | 1 | <slot wrapper '__abs__' of 'float' objects>
__bool__ | 1 | <slot wrapper '__bool__' of 'float' objects>
__int__ | 1 | <slot wrapper '__int__' of 'float' objects>
__float__ | 1 | <slot wrapper '__float__' of 'float' objects>
__floordiv__ | 1 | <slot wrapper '__floordiv__' of 'float' objects>
__rfloordiv__ | 1 | <slot wrapper '__rfloordiv__' of 'float' objects>
__truediv__ | 1 | <slot wrapper '__truediv__' of 'float' objects>
__rtruediv__ | 1 | <slot wrapper '__rtruediv__' of 'float' objects>
conjugate | 1 | <method 'conjugate' of 'float' objects>
__trunc__ | 1 | <method '__trunc__' of 'float' objects>
__floor__ | 1 | <method '__floor__' of 'float' objects>
__ceil__ | 1 | <method '__ceil__' of 'float' objects>
__round__ | 1 | <method '__round__' of 'float' objects>
as_integer_ratio | 1 | <method 'as_integer_ratio' of 'float' objects>
fromhex | 1 | <method 'fromhex' of 'float' objects>
hex | 1 | <method 'hex' of 'float' objects>
is_integer | 1 | <method 'is_integer' of 'float' objects>
__getnewargs__ | 1 | <method '__getnewargs__' of 'float' objects>
__getformat__ | 1 | <method '__getformat__' of 'float' objects>
__format__ | 1 | <method '__format__' of 'float' objects>
real | 1 | <attribute 'real' of 'float' objects>
imag | 1 | <attribute 'imag' of 'float' objects>
__doc__ | 1 | Convert a string or number to a floating-point number, if possible.
fire | 1 | 1
fire | 1 | 0
fire | 1 | 0
fire | 1 | 0
w_install | 0 | 0.02725
w_install_ger | 0 | 0.049379
w_use | 0 | 0.0014587
w_use_ger | 0 | 0.0020943
w_app | 0 | 0.04
w_app_ger | 0 | 0.060618
co2 | 0 | 1059.4885
co2_a | 0 | 19.2181
f1 | 0 | 1.1587

## Member_9
key | level | value
section | 0 | RectangularConcrete
section_type | 1 | rc_rec
b | 1 | 1
h | 1 | 0.16001
a_brutt | 1 | 0.16001
iy | 1 | 0.00034139
phi | 1 | 2
concrete_type | 1 | ReadyMixedConcrete
mech_prop | 2 | 'C30/37'
fck | 2 | 30000000
fctm | 2 | 2900000
Ecm | 2 | 34000000000
weight | 2 | 25000
creep_coef | 2 | 2
prod_id | 2 | 31
cost | 2 | 0
GWP | 2 | 0.063485
density | 2 | 2427
cost2 | 2 | 0
dmax | 2 | 32
fcd | 2 | 20000000
tcd | 2 | 1095445.115
ec2d | 2 | 0.003
rebar_type | 1 | SteelReinforcingBar
mech_prop | 2 | 'B500B'
fsk | 2 | 500000000
Es | 2 | 205000000000
prod_id | 2 | 103
cost | 2 | 0
GWP | 2 | 0.63227
density | 2 | 7850
fsd | 2 | 434782608.6957
c_nom | 1 | 0.02
bw | 3 | 0.014
bw | 3 | 0.15
bw | 3 | 0.010961
bw | 3 | 0.15
bw | 3 | 0.008
bw | 3 | 0.15
bw | 3 | 0.008
bw | 3 | 0.15
bw_bg | 2 | 0
bw_bg | 2 | 0.15
bw_bg | 2 | 2
mr_p | 1 | 12374.6079
mr_n | 1 | -12374.6079
d | 1 | 0.13301
ds | 1 | 0.13453
mu_max | 1 | 54370.608
x_p | 1 | 0.026247
as_p | 1 | 0.0010263
qs_class_p | 1 | 1
mu_min | 1 | -34926.9126
x_n | 1 | 0.01609
as_n | 1 | 0.00062912
qs_class_n | 1 | 1
roh | 1 | 0.0077157
rohs | 1 | 0.0046765
vu_p | 1 | 145641.6001
vu_n | 1 | 147304.4736
as_bw | 1 | 0
g0k | 1 | 4000.206
g0k_b | 1 | 4000.206
as_min | 1 | 0.00023776
hmin_c | 1 | 0.11044
a_s_stat | 1 | 0.0021309
joint_surcharge | 1 | 0.15
co2_rebar | 1 | 12.1628
co2_concrete | 1 | 24.276
ei1 | 1 | 11607126.5928
co2 | 1 | 36.4388
cost | 1 | 0
ei_b | 1 | 11607126.5928
xi | 1 | 0
ei2 | 1 | 3255982.6663
system | 0 | BeamContinuousSupEl
l_tot | 1 | 6
li_max | 1 | 6
alpha_m | 2 | -0.083333
alpha_m | 2 | 0.041667
alpha_v | 2 | 0.5
alpha_v | 2 | 0.5
qs_cl_erf | 2 | 3
qs_cl_erf | 2 | 3
alpha_w | 1 | 0.0026042
kf2 | 1 | 1
alpha_w_f_cd | 1 | 0.0052083
floorstruc | 0 | FloorStruc
name | 1 | massiv
layers | 2 | MatLayer
name | 3 | 'Parkett 2-Schicht werkversiegelt, 11 mm'
GWP | 3 | 1.2787
lifespan | 3 | 30
h | 3 | 0.011
density | 3 | 554.5455
weight | 3 | 5545.4545
ei | 3 | 0
gk | 3 | 61
co2 | 3 | 7.8
co2_a | 3 | 15.6
layers | 2 | MatLayer
name | 3 | 'Unterlagsboden Zement, 85 mm'
GWP | 3 | 0.12
lifespan | 3 | 60
h | 3 | 0.085
density | 3 | 1850
weight | 3 | 18500
ei | 3 | 1074718.75
gk | 3 | 1572.5
co2 | 3 | 18.87
co2_a | 3 | 18.87
layers | 2 | MatLayer
name | 3 | 'Glaswolle'
GWP | 3 | 1.1
lifespan | 3 | 60
h | 3 | 0.03
density | 3 | 60
weight | 3 | 600
ei | 3 | 0
gk | 3 | 18
co2 | 3 | 1.98
co2_a | 3 | 1.98
co2 | 1 | 28.65
gk_area | 1 | 1651.5
h | 1 | 0.126
ei | 1 | 1074718.75
co2_a | 1 | 36.45
requirements | 0 | Requirements
install | 1 | ductile
lw_install | 1 | 350
lw_use | 1 | 350
lw_app | 1 | 300
f1 | 1 | 8
a_cd | 1 | 0.1
w_f_cdr1 | 1 | 0.001
alpha_ve_cd | 1 | 0.33333
t_fire | 1 | 60
li_max | 0 | 6
g0k | 0 | 4000.206
g0k_b | 0 | 4000.206
g1k | 0 | 1651.5
g2k | 0 | 750
gk | 0 | 6401.706
qk | 0 | 2000
psi | 1 | 0.7
psi | 1 | 0.5
psi | 1 | 0.3
q_rare | 0 | 8401.706
q_freq | 0 | 7401.706
q_per | 0 | 7001.706
m | 0 | 700.1706
w_install_adm | 0 | 0.017143
w_use_adm | 0 | 0.017143
w_app_adm | 0 | 0.02
qu | 0 | 11642.3042
mkd_n | 0 | -25205.118
mkd_p | 0 | 12602.559
qk_zul_gzt | 0 | type
__new__ | 1 | <built-in method __new__ of type object at 0x00007FFE67530360>
__repr__ | 1 | <slot wrapper '__repr__' of 'float' objects>
__hash__ | 1 | <slot wrapper '__hash__' of 'float' objects>
__lt__ | 1 | <slot wrapper '__lt__' of 'float' objects>
__le__ | 1 | <slot wrapper '__le__' of 'float' objects>
__eq__ | 1 | <slot wrapper '__eq__' of 'float' objects>
__ne__ | 1 | <slot wrapper '__ne__' of 'float' objects>
__gt__ | 1 | <slot wrapper '__gt__' of 'float' objects>
__ge__ | 1 | <slot wrapper '__ge__' of 'float' objects>
__add__ | 1 | <slot wrapper '__add__' of 'float' objects>
__radd__ | 1 | <slot wrapper '__radd__' of 'float' objects>
__sub__ | 1 | <slot wrapper '__sub__' of 'float' objects>
__rsub__ | 1 | <slot wrapper '__rsub__' of 'float' objects>
__mul__ | 1 | <slot wrapper '__mul__' of 'float' objects>
__rmul__ | 1 | <slot wrapper '__rmul__' of 'float' objects>
__mod__ | 1 | <slot wrapper '__mod__' of 'float' objects>
__rmod__ | 1 | <slot wrapper '__rmod__' of 'float' objects>
__divmod__ | 1 | <slot wrapper '__divmod__' of 'float' objects>
__rdivmod__ | 1 | <slot wrapper '__rdivmod__' of 'float' objects>
__pow__ | 1 | <slot wrapper '__pow__' of 'float' objects>
__rpow__ | 1 | <slot wrapper '__rpow__' of 'float' objects>
__neg__ | 1 | <slot wrapper '__neg__' of 'float' objects>
__pos__ | 1 | <slot wrapper '__pos__' of 'float' objects>
__abs__ | 1 | <slot wrapper '__abs__' of 'float' objects>
__bool__ | 1 | <slot wrapper '__bool__' of 'float' objects>
__int__ | 1 | <slot wrapper '__int__' of 'float' objects>
__float__ | 1 | <slot wrapper '__float__' of 'float' objects>
__floordiv__ | 1 | <slot wrapper '__floordiv__' of 'float' objects>
__rfloordiv__ | 1 | <slot wrapper '__rfloordiv__' of 'float' objects>
__truediv__ | 1 | <slot wrapper '__truediv__' of 'float' objects>
__rtruediv__ | 1 | <slot wrapper '__rtruediv__' of 'float' objects>
conjugate | 1 | <method 'conjugate' of 'float' objects>
__trunc__ | 1 | <method '__trunc__' of 'float' objects>
__floor__ | 1 | <method '__floor__' of 'float' objects>
__ceil__ | 1 | <method '__ceil__' of 'float' objects>
__round__ | 1 | <method '__round__' of 'float' objects>
as_integer_ratio | 1 | <method 'as_integer_ratio' of 'float' objects>
fromhex | 1 | <method 'fromhex' of 'float' objects>
hex | 1 | <method 'hex' of 'float' objects>
is_integer | 1 | <method 'is_integer' of 'float' objects>
__getnewargs__ | 1 | <method '__getnewargs__' of 'float' objects>
__getformat__ | 1 | <method '__getformat__' of 'float' objects>
__format__ | 1 | <method '__format__' of 'float' objects>
real | 1 | <attribute 'real' of 'float' objects>
imag | 1 | <attribute 'imag' of 'float' objects>
__doc__ | 1 | Convert a string or number to a floating-point number, if possible.
fire | 1 | 1
fire | 1 | 0
fire | 1 | 0
fire | 1 | 0
w_install | 0 | 0.0041881
w_install_ger | 0 | 0.0075718
w_use | 0 | 0.00029077
w_use_ger | 0 | 0.00041462
w_app | 0 | 0.0061077
w_app_ger | 0 | 0.009193
co2 | 0 | 390.5328
co2_a | 0 | 7.2889
f1 | 0 | 2.9755

## Member_10
key | level | value
section | 0 | RectangularConcrete
section_type | 1 | rc_rec
b | 1 | 1
h | 1 | 0.16001
a_brutt | 1 | 0.16001
iy | 1 | 0.00034137
phi | 1 | 2
concrete_type | 1 | ReadyMixedConcrete
mech_prop | 2 | 'C30/37'
fck | 2 | 30000000
fctm | 2 | 2900000
Ecm | 2 | 34000000000
weight | 2 | 25000
creep_coef | 2 | 2
prod_id | 2 | 31
cost | 2 | 0
GWP | 2 | 0.063485
density | 2 | 2427
cost2 | 2 | 0
dmax | 2 | 32
fcd | 2 | 20000000
tcd | 2 | 1095445.115
ec2d | 2 | 0.003
rebar_type | 1 | SteelReinforcingBar
mech_prop | 2 | 'B500B'
fsk | 2 | 500000000
Es | 2 | 205000000000
prod_id | 2 | 103
cost | 2 | 0
GWP | 2 | 0.63227
density | 2 | 7850
fsd | 2 | 434782608.6957
c_nom | 1 | 0.02
bw | 3 | 0.014
bw | 3 | 0.15
bw | 3 | 0.01511
bw | 3 | 0.15
bw | 3 | 0.008
bw | 3 | 0.15
bw | 3 | 0.008
bw | 3 | 0.15
bw_bg | 2 | 0
bw_bg | 2 | 0.15
bw_bg | 2 | 2
mr_p | 1 | 12374.3156
mr_n | 1 | -12374.3156
d | 1 | 0.13301
ds | 1 | 0.13245
mu_max | 1 | 54369.7647
x_p | 1 | 0.026247
as_p | 1 | 0.0010263
qs_class_p | 1 | 1
mu_min | 1 | -62091.9431
x_n | 1 | 0.030576
as_n | 1 | 0.0011955
qs_class_n | 1 | 1
roh | 1 | 0.0077158
rohs | 1 | 0.0090261
vu_p | 1 | 145639.5316
vu_n | 1 | 145031.8256
as_bw | 1 | 0
g0k | 1 | 4000.1588
g0k_b | 1 | 4000.1588
as_min | 1 | 0.00023776
hmin_c | 1 | 0.11459
a_s_stat | 1 | 0.0026973
joint_surcharge | 1 | 0.15
co2_rebar | 1 | 15.3956
co2_concrete | 1 | 24.1754
ei1 | 1 | 11606715.3228
co2 | 1 | 39.571
cost | 1 | 0
ei_b | 1 | 11606715.3228
xi | 1 | 0
ei2 | 1 | 3601499.5246
system | 0 | BeamContinuousSupEl
l_tot | 1 | 8
li_max | 1 | 8
alpha_m | 2 | -0.083333
alpha_m | 2 | 0.041667
alpha_v | 2 | 0.5
alpha_v | 2 | 0.5
qs_cl_erf | 2 | 3
qs_cl_erf | 2 | 3
alpha_w | 1 | 0.0026042
kf2 | 1 | 1
alpha_w_f_cd | 1 | 0.0052083
floorstruc | 0 | FloorStruc
name | 1 | massiv
layers | 2 | MatLayer
name | 3 | 'Parkett 2-Schicht werkversiegelt, 11 mm'
GWP | 3 | 1.2787
lifespan | 3 | 30
h | 3 | 0.011
density | 3 | 554.5455
weight | 3 | 5545.4545
ei | 3 | 0
gk | 3 | 61
co2 | 3 | 7.8
co2_a | 3 | 15.6
layers | 2 | MatLayer
name | 3 | 'Unterlagsboden Zement, 85 mm'
GWP | 3 | 0.12
lifespan | 3 | 60
h | 3 | 0.085
density | 3 | 1850
weight | 3 | 18500
ei | 3 | 1074718.75
gk | 3 | 1572.5
co2 | 3 | 18.87
co2_a | 3 | 18.87
layers | 2 | MatLayer
name | 3 | 'Glaswolle'
GWP | 3 | 1.1
lifespan | 3 | 60
h | 3 | 0.03
density | 3 | 60
weight | 3 | 600
ei | 3 | 0
gk | 3 | 18
co2 | 3 | 1.98
co2_a | 3 | 1.98
co2 | 1 | 28.65
gk_area | 1 | 1651.5
h | 1 | 0.126
ei | 1 | 1074718.75
co2_a | 1 | 36.45
requirements | 0 | Requirements
install | 1 | ductile
lw_install | 1 | 350
lw_use | 1 | 350
lw_app | 1 | 300
f1 | 1 | 8
a_cd | 1 | 0.1
w_f_cdr1 | 1 | 0.001
alpha_ve_cd | 1 | 0.33333
t_fire | 1 | 60
li_max | 0 | 8
g0k | 0 | 4000.1588
g0k_b | 0 | 4000.1588
g1k | 0 | 1651.5
g2k | 0 | 750
gk | 0 | 6401.6588
qk | 0 | 2000
psi | 1 | 0.7
psi | 1 | 0.5
psi | 1 | 0.3
q_rare | 0 | 8401.6588
q_freq | 0 | 7401.6588
q_per | 0 | 7001.6588
m | 0 | 700.1659
w_install_adm | 0 | 0.022857
w_use_adm | 0 | 0.022857
w_app_adm | 0 | 0.026667
qu | 0 | 11642.2393
mkd_n | 0 | -44808.8468
mkd_p | 0 | 22404.4234
qk_zul_gzt | 0 | type
__new__ | 1 | <built-in method __new__ of type object at 0x00007FFE67530360>
__repr__ | 1 | <slot wrapper '__repr__' of 'float' objects>
__hash__ | 1 | <slot wrapper '__hash__' of 'float' objects>
__lt__ | 1 | <slot wrapper '__lt__' of 'float' objects>
__le__ | 1 | <slot wrapper '__le__' of 'float' objects>
__eq__ | 1 | <slot wrapper '__eq__' of 'float' objects>
__ne__ | 1 | <slot wrapper '__ne__' of 'float' objects>
__gt__ | 1 | <slot wrapper '__gt__' of 'float' objects>
__ge__ | 1 | <slot wrapper '__ge__' of 'float' objects>
__add__ | 1 | <slot wrapper '__add__' of 'float' objects>
__radd__ | 1 | <slot wrapper '__radd__' of 'float' objects>
__sub__ | 1 | <slot wrapper '__sub__' of 'float' objects>
__rsub__ | 1 | <slot wrapper '__rsub__' of 'float' objects>
__mul__ | 1 | <slot wrapper '__mul__' of 'float' objects>
__rmul__ | 1 | <slot wrapper '__rmul__' of 'float' objects>
__mod__ | 1 | <slot wrapper '__mod__' of 'float' objects>
__rmod__ | 1 | <slot wrapper '__rmod__' of 'float' objects>
__divmod__ | 1 | <slot wrapper '__divmod__' of 'float' objects>
__rdivmod__ | 1 | <slot wrapper '__rdivmod__' of 'float' objects>
__pow__ | 1 | <slot wrapper '__pow__' of 'float' objects>
__rpow__ | 1 | <slot wrapper '__rpow__' of 'float' objects>
__neg__ | 1 | <slot wrapper '__neg__' of 'float' objects>
__pos__ | 1 | <slot wrapper '__pos__' of 'float' objects>
__abs__ | 1 | <slot wrapper '__abs__' of 'float' objects>
__bool__ | 1 | <slot wrapper '__bool__' of 'float' objects>
__int__ | 1 | <slot wrapper '__int__' of 'float' objects>
__float__ | 1 | <slot wrapper '__float__' of 'float' objects>
__floordiv__ | 1 | <slot wrapper '__floordiv__' of 'float' objects>
__rfloordiv__ | 1 | <slot wrapper '__rfloordiv__' of 'float' objects>
__truediv__ | 1 | <slot wrapper '__truediv__' of 'float' objects>
__rtruediv__ | 1 | <slot wrapper '__rtruediv__' of 'float' objects>
conjugate | 1 | <method 'conjugate' of 'float' objects>
__trunc__ | 1 | <method '__trunc__' of 'float' objects>
__floor__ | 1 | <method '__floor__' of 'float' objects>
__ceil__ | 1 | <method '__ceil__' of 'float' objects>
__round__ | 1 | <method '__round__' of 'float' objects>
as_integer_ratio | 1 | <method 'as_integer_ratio' of 'float' objects>
fromhex | 1 | <method 'fromhex' of 'float' objects>
hex | 1 | <method 'hex' of 'float' objects>
is_integer | 1 | <method 'is_integer' of 'float' objects>
__getnewargs__ | 1 | <method '__getnewargs__' of 'float' objects>
__getformat__ | 1 | <method '__getformat__' of 'float' objects>
__format__ | 1 | <method '__format__' of 'float' objects>
real | 1 | <attribute 'real' of 'float' objects>
imag | 1 | <attribute 'imag' of 'float' objects>
__doc__ | 1 | Convert a string or number to a floating-point number, if possible.
fire | 1 | 1
fire | 1 | 0
fire | 1 | 0
fire | 1 | 0
w_install | 0 | 0.013237
w_install_ger | 0 | 0.021017
w_use | 0 | 0.00091901
w_use_ger | 0 | 0.0011847
w_app | 0 | 0.019304
w_app_ger | 0 | 0.026267
co2 | 0 | 545.768
co2_a | 0 | 10.1361
f1 | 0 | 1.7603

## Member_11
key | level | value
section | 0 | RectangularConcrete
section_type | 1 | rc_rec
b | 1 | 1
h | 1 | 0.18472
a_brutt | 1 | 0.18472
iy | 1 | 0.00052524
phi | 1 | 2
concrete_type | 1 | ReadyMixedConcrete
mech_prop | 2 | 'C30/37'
fck | 2 | 30000000
fctm | 2 | 2900000
Ecm | 2 | 34000000000
weight | 2 | 25000
creep_coef | 2 | 2
prod_id | 2 | 31
cost | 2 | 0
GWP | 2 | 0.063485
density | 2 | 2427
cost2 | 2 | 0
dmax | 2 | 32
fcd | 2 | 20000000
tcd | 2 | 1095445.115
ec2d | 2 | 0.003
rebar_type | 1 | SteelReinforcingBar
mech_prop | 2 | 'B500B'
fsk | 2 | 500000000
Es | 2 | 205000000000
prod_id | 2 | 103
cost | 2 | 0
GWP | 2 | 0.63227
density | 2 | 7850
fsd | 2 | 434782608.6957
c_nom | 1 | 0.02
bw | 3 | 0.014
bw | 3 | 0.15
bw | 3 | 0.018289
bw | 3 | 0.15
bw | 3 | 0.008
bw | 3 | 0.15
bw | 3 | 0.008
bw | 3 | 0.15
bw_bg | 2 | 0
bw_bg | 2 | 0.15
bw_bg | 2 | 2
mr_p | 1 | 16492.0271
mr_n | 1 | -16492.0271
d | 1 | 0.15772
ds | 1 | 0.15558
mu_max | 1 | 65396.8743
x_p | 1 | 0.026247
as_p | 1 | 0.0010263
qs_class_p | 1 | 1
mu_min | 1 | -103969.397
x_n | 1 | 0.044792
as_n | 1 | 0.0017514
qs_class_n | 1 | 1
roh | 1 | 0.0065068
rohs | 1 | 0.011257
vu_p | 1 | 172686.8286
vu_n | 1 | 170340.0005
as_bw | 1 | 0
g0k | 1 | 4617.9971
g0k_b | 1 | 4617.9971
as_min | 1 | 0.00026722
hmin_c | 1 | 0.11858
a_s_stat | 1 | 0.0033121
joint_surcharge | 1 | 0.15
co2_rebar | 1 | 18.9047
co2_concrete | 1 | 27.8742
ei1 | 1 | 17858238.1137
co2 | 1 | 46.779
cost | 1 | 0
ei_b | 1 | 17858238.1137
xi | 1 | 0
ei2 | 1 | 5636821.3057
system | 0 | BeamContinuousSupEl
l_tot | 1 | 10
li_max | 1 | 10
alpha_m | 2 | -0.083333
alpha_m | 2 | 0.041667
alpha_v | 2 | 0.5
alpha_v | 2 | 0.5
qs_cl_erf | 2 | 3
qs_cl_erf | 2 | 3
alpha_w | 1 | 0.0026042
kf2 | 1 | 1
alpha_w_f_cd | 1 | 0.0052083
floorstruc | 0 | FloorStruc
name | 1 | massiv
layers | 2 | MatLayer
name | 3 | 'Parkett 2-Schicht werkversiegelt, 11 mm'
GWP | 3 | 1.2787
lifespan | 3 | 30
h | 3 | 0.011
density | 3 | 554.5455
weight | 3 | 5545.4545
ei | 3 | 0
gk | 3 | 61
co2 | 3 | 7.8
co2_a | 3 | 15.6
layers | 2 | MatLayer
name | 3 | 'Unterlagsboden Zement, 85 mm'
GWP | 3 | 0.12
lifespan | 3 | 60
h | 3 | 0.085
density | 3 | 1850
weight | 3 | 18500
ei | 3 | 1074718.75
gk | 3 | 1572.5
co2 | 3 | 18.87
co2_a | 3 | 18.87
layers | 2 | MatLayer
name | 3 | 'Glaswolle'
GWP | 3 | 1.1
lifespan | 3 | 60
h | 3 | 0.03
density | 3 | 60
weight | 3 | 600
ei | 3 | 0
gk | 3 | 18
co2 | 3 | 1.98
co2_a | 3 | 1.98
co2 | 1 | 28.65
gk_area | 1 | 1651.5
h | 1 | 0.126
ei | 1 | 1074718.75
co2_a | 1 | 36.45
requirements | 0 | Requirements
install | 1 | ductile
lw_install | 1 | 350
lw_use | 1 | 350
lw_app | 1 | 300
f1 | 1 | 8
a_cd | 1 | 0.1
w_f_cdr1 | 1 | 0.001
alpha_ve_cd | 1 | 0.33333
t_fire | 1 | 60
li_max | 0 | 10
g0k | 0 | 4617.9971
g0k_b | 0 | 4617.9971
g1k | 0 | 1651.5
g2k | 0 | 750
gk | 0 | 7019.4971
qk | 0 | 2000
psi | 1 | 0.7
psi | 1 | 0.5
psi | 1 | 0.3
q_rare | 0 | 9019.4971
q_freq | 0 | 8019.4971
q_per | 0 | 7619.4971
m | 0 | 761.9497
w_install_adm | 0 | 0.028571
w_use_adm | 0 | 0.028571
w_app_adm | 0 | 0.033333
qu | 0 | 12476.3276
mkd_n | 0 | -75162.4757
mkd_p | 0 | 37581.2379
qk_zul_gzt | 0 | type
__new__ | 1 | <built-in method __new__ of type object at 0x00007FFE67530360>
__repr__ | 1 | <slot wrapper '__repr__' of 'float' objects>
__hash__ | 1 | <slot wrapper '__hash__' of 'float' objects>
__lt__ | 1 | <slot wrapper '__lt__' of 'float' objects>
__le__ | 1 | <slot wrapper '__le__' of 'float' objects>
__eq__ | 1 | <slot wrapper '__eq__' of 'float' objects>
__ne__ | 1 | <slot wrapper '__ne__' of 'float' objects>
__gt__ | 1 | <slot wrapper '__gt__' of 'float' objects>
__ge__ | 1 | <slot wrapper '__ge__' of 'float' objects>
__add__ | 1 | <slot wrapper '__add__' of 'float' objects>
__radd__ | 1 | <slot wrapper '__radd__' of 'float' objects>
__sub__ | 1 | <slot wrapper '__sub__' of 'float' objects>
__rsub__ | 1 | <slot wrapper '__rsub__' of 'float' objects>
__mul__ | 1 | <slot wrapper '__mul__' of 'float' objects>
__rmul__ | 1 | <slot wrapper '__rmul__' of 'float' objects>
__mod__ | 1 | <slot wrapper '__mod__' of 'float' objects>
__rmod__ | 1 | <slot wrapper '__rmod__' of 'float' objects>
__divmod__ | 1 | <slot wrapper '__divmod__' of 'float' objects>
__rdivmod__ | 1 | <slot wrapper '__rdivmod__' of 'float' objects>
__pow__ | 1 | <slot wrapper '__pow__' of 'float' objects>
__rpow__ | 1 | <slot wrapper '__rpow__' of 'float' objects>
__neg__ | 1 | <slot wrapper '__neg__' of 'float' objects>
__pos__ | 1 | <slot wrapper '__pos__' of 'float' objects>
__abs__ | 1 | <slot wrapper '__abs__' of 'float' objects>
__bool__ | 1 | <slot wrapper '__bool__' of 'float' objects>
__int__ | 1 | <slot wrapper '__int__' of 'float' objects>
__float__ | 1 | <slot wrapper '__float__' of 'float' objects>
__floordiv__ | 1 | <slot wrapper '__floordiv__' of 'float' objects>
__rfloordiv__ | 1 | <slot wrapper '__rfloordiv__' of 'float' objects>
__truediv__ | 1 | <slot wrapper '__truediv__' of 'float' objects>
__rtruediv__ | 1 | <slot wrapper '__rtruediv__' of 'float' objects>
conjugate | 1 | <method 'conjugate' of 'float' objects>
__trunc__ | 1 | <method '__trunc__' of 'float' objects>
__floor__ | 1 | <method '__floor__' of 'float' objects>
__ceil__ | 1 | <method '__ceil__' of 'float' objects>
__round__ | 1 | <method '__round__' of 'float' objects>
as_integer_ratio | 1 | <method 'as_integer_ratio' of 'float' objects>
fromhex | 1 | <method 'fromhex' of 'float' objects>
hex | 1 | <method 'hex' of 'float' objects>
is_integer | 1 | <method 'is_integer' of 'float' objects>
__getnewargs__ | 1 | <method '__getnewargs__' of 'float' objects>
__getformat__ | 1 | <method '__getformat__' of 'float' objects>
__format__ | 1 | <method '__format__' of 'float' objects>
real | 1 | <attribute 'real' of 'float' objects>
imag | 1 | <attribute 'imag' of 'float' objects>
__doc__ | 1 | Convert a string or number to a floating-point number, if possible.
fire | 1 | 1
fire | 1 | 0
fire | 1 | 0
fire | 1 | 0
w_install | 0 | 0.022805
w_install_ger | 0 | 0.035325
w_use | 0 | 0.0014582
w_use_ger | 0 | 0.001848
w_app | 0 | 0.033333
w_app_ger | 0 | 0.044589
co2 | 0 | 754.2895
co2_a | 0 | 13.8715
f1 | 0 | 1.3511

## Member_12
key | level | value
section | 0 | RectangularConcrete
section_type | 1 | rc_rec
b | 1 | 1
h | 1 | 0.23274
a_brutt | 1 | 0.23274
iy | 1 | 0.0010506
phi | 1 | 2
concrete_type | 1 | ReadyMixedConcrete
mech_prop | 2 | 'C30/37'
fck | 2 | 30000000
fctm | 2 | 2900000
Ecm | 2 | 34000000000
weight | 2 | 25000
creep_coef | 2 | 2
prod_id | 2 | 31
cost | 2 | 0
GWP | 2 | 0.063485
density | 2 | 2427
cost2 | 2 | 0
dmax | 2 | 32
fcd | 2 | 20000000
tcd | 2 | 1095445.115
ec2d | 2 | 0.003
rebar_type | 1 | SteelReinforcingBar
mech_prop | 2 | 'B500B'
fsk | 2 | 500000000
Es | 2 | 205000000000
prod_id | 2 | 103
cost | 2 | 0
GWP | 2 | 0.63227
density | 2 | 7850
fsd | 2 | 434782608.6957
c_nom | 1 | 0.02
bw | 3 | 0.014
bw | 3 | 0.15
bw | 3 | 0.02041
bw | 3 | 0.15
bw | 3 | 0.008
bw | 3 | 0.15
bw | 3 | 0.008
bw | 3 | 0.15
bw_bg | 2 | 0
bw_bg | 2 | 0.15
bw_bg | 2 | 2
mr_p | 1 | 26181.8173
mr_n | 1 | -26181.8173
d | 1 | 0.20574
ds | 1 | 0.20254
mu_max | 1 | 86824.6294
x_p | 1 | 0.026247
as_p | 1 | 0.0010263
qs_class_p | 1 | 1
mu_min | 1 | -169584.2078
x_n | 1 | 0.055782
as_n | 1 | 0.0021811
qs_class_n | 1 | 1
roh | 1 | 0.004988
rohs | 1 | 0.010769
vu_p | 1 | 225232.6778
vu_n | 1 | 221726.5063
as_bw | 1 | 0
g0k | 1 | 5818.5736
g0k_b | 1 | 5818.5736
as_min | 1 | 0.00032521
hmin_c | 1 | 0.12217
a_s_stat | 1 | 0.0038577
joint_surcharge | 1 | 0.15
co2_rebar | 1 | 22.0194
co2_concrete | 1 | 35.1768
ei1 | 1 | 35721298.0107
co2 | 1 | 57.1962
cost | 1 | 0
ei_b | 1 | 35721298.0107
xi | 1 | 0
ei2 | 1 | 10258873.2708
system | 0 | BeamContinuousSupEl
l_tot | 1 | 12
li_max | 1 | 12
alpha_m | 2 | -0.083333
alpha_m | 2 | 0.041667
alpha_v | 2 | 0.5
alpha_v | 2 | 0.5
qs_cl_erf | 2 | 3
qs_cl_erf | 2 | 3
alpha_w | 1 | 0.0026042
kf2 | 1 | 1
alpha_w_f_cd | 1 | 0.0052083
floorstruc | 0 | FloorStruc
name | 1 | massiv
layers | 2 | MatLayer
name | 3 | 'Parkett 2-Schicht werkversiegelt, 11 mm'
GWP | 3 | 1.2787
lifespan | 3 | 30
h | 3 | 0.011
density | 3 | 554.5455
weight | 3 | 5545.4545
ei | 3 | 0
gk | 3 | 61
co2 | 3 | 7.8
co2_a | 3 | 15.6
layers | 2 | MatLayer
name | 3 | 'Unterlagsboden Zement, 85 mm'
GWP | 3 | 0.12
lifespan | 3 | 60
h | 3 | 0.085
density | 3 | 1850
weight | 3 | 18500
ei | 3 | 1074718.75
gk | 3 | 1572.5
co2 | 3 | 18.87
co2_a | 3 | 18.87
layers | 2 | MatLayer
name | 3 | 'Glaswolle'
GWP | 3 | 1.1
lifespan | 3 | 60
h | 3 | 0.03
density | 3 | 60
weight | 3 | 600
ei | 3 | 0
gk | 3 | 18
co2 | 3 | 1.98
co2_a | 3 | 1.98
co2 | 1 | 28.65
gk_area | 1 | 1651.5
h | 1 | 0.126
ei | 1 | 1074718.75
co2_a | 1 | 36.45
requirements | 0 | Requirements
install | 1 | ductile
lw_install | 1 | 350
lw_use | 1 | 350
lw_app | 1 | 300
f1 | 1 | 8
a_cd | 1 | 0.1
w_f_cdr1 | 1 | 0.001
alpha_ve_cd | 1 | 0.33333
t_fire | 1 | 60
li_max | 0 | 12
g0k | 0 | 5818.5736
g0k_b | 0 | 5818.5736
g1k | 0 | 1651.5
g2k | 0 | 750
gk | 0 | 8220.0736
qk | 0 | 2000
psi | 1 | 0.7
psi | 1 | 0.5
psi | 1 | 0.3
q_rare | 0 | 10220.0736
q_freq | 0 | 9220.0736
q_per | 0 | 8820.0736
m | 0 | 882.0074
w_install_adm | 0 | 0.034286
w_use_adm | 0 | 0.034286
w_app_adm | 0 | 0.04
qu | 0 | 14132.0173
mkd_n | 0 | -122640.8827
mkd_p | 0 | 61320.4413
qk_zul_gzt | 0 | type
__new__ | 1 | <built-in method __new__ of type object at 0x00007FFE67530360>
__repr__ | 1 | <slot wrapper '__repr__' of 'float' objects>
__hash__ | 1 | <slot wrapper '__hash__' of 'float' objects>
__lt__ | 1 | <slot wrapper '__lt__' of 'float' objects>
__le__ | 1 | <slot wrapper '__le__' of 'float' objects>
__eq__ | 1 | <slot wrapper '__eq__' of 'float' objects>
__ne__ | 1 | <slot wrapper '__ne__' of 'float' objects>
__gt__ | 1 | <slot wrapper '__gt__' of 'float' objects>
__ge__ | 1 | <slot wrapper '__ge__' of 'float' objects>
__add__ | 1 | <slot wrapper '__add__' of 'float' objects>
__radd__ | 1 | <slot wrapper '__radd__' of 'float' objects>
__sub__ | 1 | <slot wrapper '__sub__' of 'float' objects>
__rsub__ | 1 | <slot wrapper '__rsub__' of 'float' objects>
__mul__ | 1 | <slot wrapper '__mul__' of 'float' objects>
__rmul__ | 1 | <slot wrapper '__rmul__' of 'float' objects>
__mod__ | 1 | <slot wrapper '__mod__' of 'float' objects>
__rmod__ | 1 | <slot wrapper '__rmod__' of 'float' objects>
__divmod__ | 1 | <slot wrapper '__divmod__' of 'float' objects>
__rdivmod__ | 1 | <slot wrapper '__rdivmod__' of 'float' objects>
__pow__ | 1 | <slot wrapper '__pow__' of 'float' objects>
__rpow__ | 1 | <slot wrapper '__rpow__' of 'float' objects>
__neg__ | 1 | <slot wrapper '__neg__' of 'float' objects>
__pos__ | 1 | <slot wrapper '__pos__' of 'float' objects>
__abs__ | 1 | <slot wrapper '__abs__' of 'float' objects>
__bool__ | 1 | <slot wrapper '__bool__' of 'float' objects>
__int__ | 1 | <slot wrapper '__int__' of 'float' objects>
__float__ | 1 | <slot wrapper '__float__' of 'float' objects>
__floordiv__ | 1 | <slot wrapper '__floordiv__' of 'float' objects>
__rfloordiv__ | 1 | <slot wrapper '__rfloordiv__' of 'float' objects>
__truediv__ | 1 | <slot wrapper '__truediv__' of 'float' objects>
__rtruediv__ | 1 | <slot wrapper '__rtruediv__' of 'float' objects>
conjugate | 1 | <method 'conjugate' of 'float' objects>
__trunc__ | 1 | <method '__trunc__' of 'float' objects>
__floor__ | 1 | <method '__floor__' of 'float' objects>
__ceil__ | 1 | <method '__ceil__' of 'float' objects>
__round__ | 1 | <method '__round__' of 'float' objects>
as_integer_ratio | 1 | <method 'as_integer_ratio' of 'float' objects>
fromhex | 1 | <method 'fromhex' of 'float' objects>
hex | 1 | <method 'hex' of 'float' objects>
is_integer | 1 | <method 'is_integer' of 'float' objects>
__getnewargs__ | 1 | <method '__getnewargs__' of 'float' objects>
__getformat__ | 1 | <method '__getformat__' of 'float' objects>
__format__ | 1 | <method '__format__' of 'float' objects>
real | 1 | <attribute 'real' of 'float' objects>
imag | 1 | <attribute 'imag' of 'float' objects>
__doc__ | 1 | Convert a string or number to a floating-point number, if possible.
fire | 1 | 1
fire | 1 | 0
fire | 1 | 0
fire | 1 | 0
w_install | 0 | 0.027271
w_install_ger | 0 | 0.047579
w_use | 0 | 0.0015117
w_use_ger | 0 | 0.0021055
w_app | 0 | 0.04
w_app_ger | 0 | 0.058807
co2 | 0 | 1030.1539
co2_a | 0 | 18.7292
f1 | 0 | 1.1764

## Member_13
key | level | value
section | 0 | RectangularConcrete
section_type | 1 | rc_rec
b | 1 | 1
h | 1 | 0.16003
a_brutt | 1 | 0.16003
iy | 1 | 0.0003415
phi | 1 | 2
concrete_type | 1 | ReadyMixedConcrete
mech_prop | 2 | 'C30/37'
fck | 2 | 30000000
fctm | 2 | 2900000
Ecm | 2 | 34000000000
weight | 2 | 25000
creep_coef | 2 | 2
prod_id | 2 | 31
cost | 2 | 0
GWP | 2 | 0.063485
density | 2 | 2427
cost2 | 2 | 0
dmax | 2 | 32
fcd | 2 | 20000000
tcd | 2 | 1095445.115
ec2d | 2 | 0.003
rebar_type | 1 | SteelReinforcingBar
mech_prop | 2 | 'B500B'
fsk | 2 | 500000000
Es | 2 | 205000000000
prod_id | 2 | 109
cost | 2 | 0
GWP | 2 | 0.41874
density | 2 | 7850
fsd | 2 | 434782608.6957
c_nom | 1 | 0.02
bw | 3 | 0.014
bw | 3 | 0.15
bw | 3 | 0.010961
bw | 3 | 0.15
bw | 3 | 0.008
bw | 3 | 0.15
bw | 3 | 0.008
bw | 3 | 0.15
bw_bg | 2 | 0
bw_bg | 2 | 0.15
bw_bg | 2 | 2
mr_p | 1 | 12377.2421
mr_n | 1 | -12377.2421
d | 1 | 0.13303
ds | 1 | 0.13454
mu_max | 1 | 54378.2064
x_p | 1 | 0.026247
as_p | 1 | 0.0010263
qs_class_p | 1 | 1
mu_min | 1 | -34928.6341
x_n | 1 | 0.016089
as_n | 1 | 0.00062906
qs_class_n | 1 | 1
roh | 1 | 0.0077147
rohs | 1 | 0.0046755
vu_p | 1 | 145660.239
vu_n | 1 | 147323.3848
as_bw | 1 | 0
g0k | 1 | 4000.6317
g0k_b | 1 | 4000.6317
as_min | 1 | 0.00023778
hmin_c | 1 | 0.11044
a_s_stat | 1 | 0.0021309
joint_surcharge | 1 | 0.15
co2_rebar | 1 | 8.055
co2_concrete | 1 | 24.2786
ei1 | 1 | 11610832.9354
co2 | 1 | 32.3337
cost | 1 | 0
ei_b | 1 | 11610832.9354
xi | 1 | 0
ei2 | 1 | 3256867.8526
system | 0 | BeamContinuousSupEl
l_tot | 1 | 6
li_max | 1 | 6
alpha_m | 2 | -0.083333
alpha_m | 2 | 0.041667
alpha_v | 2 | 0.5
alpha_v | 2 | 0.5
qs_cl_erf | 2 | 3
qs_cl_erf | 2 | 3
alpha_w | 1 | 0.0026042
kf2 | 1 | 1
alpha_w_f_cd | 1 | 0.0052083
floorstruc | 0 | FloorStruc
name | 1 | massiv
layers | 2 | MatLayer
name | 3 | 'Parkett 2-Schicht werkversiegelt, 11 mm'
GWP | 3 | 1.2787
lifespan | 3 | 30
h | 3 | 0.011
density | 3 | 554.5455
weight | 3 | 5545.4545
ei | 3 | 0
gk | 3 | 61
co2 | 3 | 7.8
co2_a | 3 | 15.6
layers | 2 | MatLayer
name | 3 | 'Unterlagsboden Zement, 85 mm'
GWP | 3 | 0.12
lifespan | 3 | 60
h | 3 | 0.085
density | 3 | 1850
weight | 3 | 18500
ei | 3 | 1074718.75
gk | 3 | 1572.5
co2 | 3 | 18.87
co2_a | 3 | 18.87
layers | 2 | MatLayer
name | 3 | 'Glaswolle'
GWP | 3 | 1.1
lifespan | 3 | 60
h | 3 | 0.03
density | 3 | 60
weight | 3 | 600
ei | 3 | 0
gk | 3 | 18
co2 | 3 | 1.98
co2_a | 3 | 1.98
co2 | 1 | 28.65
gk_area | 1 | 1651.5
h | 1 | 0.126
ei | 1 | 1074718.75
co2_a | 1 | 36.45
requirements | 0 | Requirements
install | 1 | ductile
lw_install | 1 | 350
lw_use | 1 | 350
lw_app | 1 | 300
f1 | 1 | 8
a_cd | 1 | 0.1
w_f_cdr1 | 1 | 0.001
alpha_ve_cd | 1 | 0.33333
t_fire | 1 | 60
li_max | 0 | 6
g0k | 0 | 4000.6317
g0k_b | 0 | 4000.6317
g1k | 0 | 1651.5
g2k | 0 | 750
gk | 0 | 6402.1317
qk | 0 | 2000
psi | 1 | 0.7
psi | 1 | 0.5
psi | 1 | 0.3
q_rare | 0 | 8402.1317
q_freq | 0 | 7402.1317
q_per | 0 | 7002.1317
m | 0 | 700.2132
w_install_adm | 0 | 0.017143
w_use_adm | 0 | 0.017143
w_app_adm | 0 | 0.02
qu | 0 | 11642.878
mkd_n | 0 | -25206.3952
mkd_p | 0 | 12603.1976
qk_zul_gzt | 0 | type
__new__ | 1 | <built-in method __new__ of type object at 0x00007FFE67530360>
__repr__ | 1 | <slot wrapper '__repr__' of 'float' objects>
__hash__ | 1 | <slot wrapper '__hash__' of 'float' objects>
__lt__ | 1 | <slot wrapper '__lt__' of 'float' objects>
__le__ | 1 | <slot wrapper '__le__' of 'float' objects>
__eq__ | 1 | <slot wrapper '__eq__' of 'float' objects>
__ne__ | 1 | <slot wrapper '__ne__' of 'float' objects>
__gt__ | 1 | <slot wrapper '__gt__' of 'float' objects>
__ge__ | 1 | <slot wrapper '__ge__' of 'float' objects>
__add__ | 1 | <slot wrapper '__add__' of 'float' objects>
__radd__ | 1 | <slot wrapper '__radd__' of 'float' objects>
__sub__ | 1 | <slot wrapper '__sub__' of 'float' objects>
__rsub__ | 1 | <slot wrapper '__rsub__' of 'float' objects>
__mul__ | 1 | <slot wrapper '__mul__' of 'float' objects>
__rmul__ | 1 | <slot wrapper '__rmul__' of 'float' objects>
__mod__ | 1 | <slot wrapper '__mod__' of 'float' objects>
__rmod__ | 1 | <slot wrapper '__rmod__' of 'float' objects>
__divmod__ | 1 | <slot wrapper '__divmod__' of 'float' objects>
__rdivmod__ | 1 | <slot wrapper '__rdivmod__' of 'float' objects>
__pow__ | 1 | <slot wrapper '__pow__' of 'float' objects>
__rpow__ | 1 | <slot wrapper '__rpow__' of 'float' objects>
__neg__ | 1 | <slot wrapper '__neg__' of 'float' objects>
__pos__ | 1 | <slot wrapper '__pos__' of 'float' objects>
__abs__ | 1 | <slot wrapper '__abs__' of 'float' objects>
__bool__ | 1 | <slot wrapper '__bool__' of 'float' objects>
__int__ | 1 | <slot wrapper '__int__' of 'float' objects>
__float__ | 1 | <slot wrapper '__float__' of 'float' objects>
__floordiv__ | 1 | <slot wrapper '__floordiv__' of 'float' objects>
__rfloordiv__ | 1 | <slot wrapper '__rfloordiv__' of 'float' objects>
__truediv__ | 1 | <slot wrapper '__truediv__' of 'float' objects>
__rtruediv__ | 1 | <slot wrapper '__rtruediv__' of 'float' objects>
conjugate | 1 | <method 'conjugate' of 'float' objects>
__trunc__ | 1 | <method '__trunc__' of 'float' objects>
__floor__ | 1 | <method '__floor__' of 'float' objects>
__ceil__ | 1 | <method '__ceil__' of 'float' objects>
__round__ | 1 | <method '__round__' of 'float' objects>
as_integer_ratio | 1 | <method 'as_integer_ratio' of 'float' objects>
fromhex | 1 | <method 'fromhex' of 'float' objects>
hex | 1 | <method 'hex' of 'float' objects>
is_integer | 1 | <method 'is_integer' of 'float' objects>
__getnewargs__ | 1 | <method '__getnewargs__' of 'float' objects>
__getformat__ | 1 | <method '__getformat__' of 'float' objects>
__format__ | 1 | <method '__format__' of 'float' objects>
real | 1 | <attribute 'real' of 'float' objects>
imag | 1 | <attribute 'imag' of 'float' objects>
__doc__ | 1 | Convert a string or number to a floating-point number, if possible.
fire | 1 | 1
fire | 1 | 0
fire | 1 | 0
fire | 1 | 0
w_install | 0 | 0.004187
w_install_ger | 0 | 0.0075702
w_use | 0 | 0.00029068
w_use_ger | 0 | 0.00041451
w_app | 0 | 0.0061061
w_app_ger | 0 | 0.0091911
co2 | 0 | 365.9019
co2_a | 0 | 6.8784
f1 | 0 | 2.9758

## Member_14
key | level | value
section | 0 | RectangularConcrete
section_type | 1 | rc_rec
b | 1 | 1
h | 1 | 0.16
a_brutt | 1 | 0.16
iy | 1 | 0.00034136
phi | 1 | 2
concrete_type | 1 | ReadyMixedConcrete
mech_prop | 2 | 'C30/37'
fck | 2 | 30000000
fctm | 2 | 2900000
Ecm | 2 | 34000000000
weight | 2 | 25000
creep_coef | 2 | 2
prod_id | 2 | 31
cost | 2 | 0
GWP | 2 | 0.063485
density | 2 | 2427
cost2 | 2 | 0
dmax | 2 | 32
fcd | 2 | 20000000
tcd | 2 | 1095445.115
ec2d | 2 | 0.003
rebar_type | 1 | SteelReinforcingBar
mech_prop | 2 | 'B500B'
fsk | 2 | 500000000
Es | 2 | 205000000000
prod_id | 2 | 109
cost | 2 | 0
GWP | 2 | 0.41874
density | 2 | 7850
fsd | 2 | 434782608.6957
c_nom | 1 | 0.02
bw | 3 | 0.014
bw | 3 | 0.15
bw | 3 | 0.015111
bw | 3 | 0.15
bw | 3 | 0.008
bw | 3 | 0.15
bw | 3 | 0.008
bw | 3 | 0.15
bw_bg | 2 | 0
bw_bg | 2 | 0.15
bw_bg | 2 | 2
mr_p | 1 | 12374.0149
mr_n | 1 | -12374.0149
d | 1 | 0.133
ds | 1 | 0.13245
mu_max | 1 | 54368.8974
x_p | 1 | 0.026247
as_p | 1 | 0.0010263
qs_class_p | 1 | 1
mu_min | 1 | -62091.5932
x_n | 1 | 0.030576
as_n | 1 | 0.0011955
qs_class_n | 1 | 1
roh | 1 | 0.0077159
rohs | 1 | 0.0090263
vu_p | 1 | 145637.404
vu_n | 1 | 145029.6468
as_bw | 1 | 0
g0k | 1 | 4000.1102
g0k_b | 1 | 4000.1102
as_min | 1 | 0.00023776
hmin_c | 1 | 0.11459
a_s_stat | 1 | 0.0026973
joint_surcharge | 1 | 0.15
co2_rebar | 1 | 10.1961
co2_concrete | 1 | 24.1751
ei1 | 1 | 11606292.3085
co2 | 1 | 34.3712
cost | 1 | 0
ei_b | 1 | 11606292.3085
xi | 1 | 0
ei2 | 1 | 3601400.2057
system | 0 | BeamContinuousSupEl
l_tot | 1 | 8
li_max | 1 | 8
alpha_m | 2 | -0.083333
alpha_m | 2 | 0.041667
alpha_v | 2 | 0.5
alpha_v | 2 | 0.5
qs_cl_erf | 2 | 3
qs_cl_erf | 2 | 3
alpha_w | 1 | 0.0026042
kf2 | 1 | 1
alpha_w_f_cd | 1 | 0.0052083
floorstruc | 0 | FloorStruc
name | 1 | massiv
layers | 2 | MatLayer
name | 3 | 'Parkett 2-Schicht werkversiegelt, 11 mm'
GWP | 3 | 1.2787
lifespan | 3 | 30
h | 3 | 0.011
density | 3 | 554.5455
weight | 3 | 5545.4545
ei | 3 | 0
gk | 3 | 61
co2 | 3 | 7.8
co2_a | 3 | 15.6
layers | 2 | MatLayer
name | 3 | 'Unterlagsboden Zement, 85 mm'
GWP | 3 | 0.12
lifespan | 3 | 60
h | 3 | 0.085
density | 3 | 1850
weight | 3 | 18500
ei | 3 | 1074718.75
gk | 3 | 1572.5
co2 | 3 | 18.87
co2_a | 3 | 18.87
layers | 2 | MatLayer
name | 3 | 'Glaswolle'
GWP | 3 | 1.1
lifespan | 3 | 60
h | 3 | 0.03
density | 3 | 60
weight | 3 | 600
ei | 3 | 0
gk | 3 | 18
co2 | 3 | 1.98
co2_a | 3 | 1.98
co2 | 1 | 28.65
gk_area | 1 | 1651.5
h | 1 | 0.126
ei | 1 | 1074718.75
co2_a | 1 | 36.45
requirements | 0 | Requirements
install | 1 | ductile
lw_install | 1 | 350
lw_use | 1 | 350
lw_app | 1 | 300
f1 | 1 | 8
a_cd | 1 | 0.1
w_f_cdr1 | 1 | 0.001
alpha_ve_cd | 1 | 0.33333
t_fire | 1 | 60
li_max | 0 | 8
g0k | 0 | 4000.1102
g0k_b | 0 | 4000.1102
g1k | 0 | 1651.5
g2k | 0 | 750
gk | 0 | 6401.6102
qk | 0 | 2000
psi | 1 | 0.7
psi | 1 | 0.5
psi | 1 | 0.3
q_rare | 0 | 8401.6102
q_freq | 0 | 7401.6102
q_per | 0 | 7001.6102
m | 0 | 700.161
w_install_adm | 0 | 0.022857
w_use_adm | 0 | 0.022857
w_app_adm | 0 | 0.026667
qu | 0 | 11642.1737
mkd_n | 0 | -44808.5876
mkd_p | 0 | 22404.2938
qk_zul_gzt | 0 | type
__new__ | 1 | <built-in method __new__ of type object at 0x00007FFE67530360>
__repr__ | 1 | <slot wrapper '__repr__' of 'float' objects>
__hash__ | 1 | <slot wrapper '__hash__' of 'float' objects>
__lt__ | 1 | <slot wrapper '__lt__' of 'float' objects>
__le__ | 1 | <slot wrapper '__le__' of 'float' objects>
__eq__ | 1 | <slot wrapper '__eq__' of 'float' objects>
__ne__ | 1 | <slot wrapper '__ne__' of 'float' objects>
__gt__ | 1 | <slot wrapper '__gt__' of 'float' objects>
__ge__ | 1 | <slot wrapper '__ge__' of 'float' objects>
__add__ | 1 | <slot wrapper '__add__' of 'float' objects>
__radd__ | 1 | <slot wrapper '__radd__' of 'float' objects>
__sub__ | 1 | <slot wrapper '__sub__' of 'float' objects>
__rsub__ | 1 | <slot wrapper '__rsub__' of 'float' objects>
__mul__ | 1 | <slot wrapper '__mul__' of 'float' objects>
__rmul__ | 1 | <slot wrapper '__rmul__' of 'float' objects>
__mod__ | 1 | <slot wrapper '__mod__' of 'float' objects>
__rmod__ | 1 | <slot wrapper '__rmod__' of 'float' objects>
__divmod__ | 1 | <slot wrapper '__divmod__' of 'float' objects>
__rdivmod__ | 1 | <slot wrapper '__rdivmod__' of 'float' objects>
__pow__ | 1 | <slot wrapper '__pow__' of 'float' objects>
__rpow__ | 1 | <slot wrapper '__rpow__' of 'float' objects>
__neg__ | 1 | <slot wrapper '__neg__' of 'float' objects>
__pos__ | 1 | <slot wrapper '__pos__' of 'float' objects>
__abs__ | 1 | <slot wrapper '__abs__' of 'float' objects>
__bool__ | 1 | <slot wrapper '__bool__' of 'float' objects>
__int__ | 1 | <slot wrapper '__int__' of 'float' objects>
__float__ | 1 | <slot wrapper '__float__' of 'float' objects>
__floordiv__ | 1 | <slot wrapper '__floordiv__' of 'float' objects>
__rfloordiv__ | 1 | <slot wrapper '__rfloordiv__' of 'float' objects>
__truediv__ | 1 | <slot wrapper '__truediv__' of 'float' objects>
__rtruediv__ | 1 | <slot wrapper '__rtruediv__' of 'float' objects>
conjugate | 1 | <method 'conjugate' of 'float' objects>
__trunc__ | 1 | <method '__trunc__' of 'float' objects>
__floor__ | 1 | <method '__floor__' of 'float' objects>
__ceil__ | 1 | <method '__ceil__' of 'float' objects>
__round__ | 1 | <method '__round__' of 'float' objects>
as_integer_ratio | 1 | <method 'as_integer_ratio' of 'float' objects>
fromhex | 1 | <method 'fromhex' of 'float' objects>
hex | 1 | <method 'hex' of 'float' objects>
is_integer | 1 | <method 'is_integer' of 'float' objects>
__getnewargs__ | 1 | <method '__getnewargs__' of 'float' objects>
__getformat__ | 1 | <method '__getformat__' of 'float' objects>
__format__ | 1 | <method '__format__' of 'float' objects>
real | 1 | <attribute 'real' of 'float' objects>
imag | 1 | <attribute 'imag' of 'float' objects>
__doc__ | 1 | Convert a string or number to a floating-point number, if possible.
fire | 1 | 1
fire | 1 | 0
fire | 1 | 0
fire | 1 | 0
w_install | 0 | 0.013237
w_install_ger | 0 | 0.021017
w_use | 0 | 0.00091904
w_use_ger | 0 | 0.0011847
w_app | 0 | 0.019304
w_app_ger | 0 | 0.026267
co2 | 0 | 504.1696
co2_a | 0 | 9.4428
f1 | 0 | 1.7603

## Member_15
key | level | value
section | 0 | RectangularConcrete
section_type | 1 | rc_rec
b | 1 | 1
h | 1 | 0.18472
a_brutt | 1 | 0.18472
iy | 1 | 0.00052525
phi | 1 | 2
concrete_type | 1 | ReadyMixedConcrete
mech_prop | 2 | 'C30/37'
fck | 2 | 30000000
fctm | 2 | 2900000
Ecm | 2 | 34000000000
weight | 2 | 25000
creep_coef | 2 | 2
prod_id | 2 | 31
cost | 2 | 0
GWP | 2 | 0.063485
density | 2 | 2427
cost2 | 2 | 0
dmax | 2 | 32
fcd | 2 | 20000000
tcd | 2 | 1095445.115
ec2d | 2 | 0.003
rebar_type | 1 | SteelReinforcingBar
mech_prop | 2 | 'B500B'
fsk | 2 | 500000000
Es | 2 | 205000000000
prod_id | 2 | 109
cost | 2 | 0
GWP | 2 | 0.41874
density | 2 | 7850
fsd | 2 | 434782608.6957
c_nom | 1 | 0.02
bw | 3 | 0.014
bw | 3 | 0.15
bw | 3 | 0.018293
bw | 3 | 0.15
bw | 3 | 0.008
bw | 3 | 0.15
bw | 3 | 0.008
bw | 3 | 0.15
bw_bg | 2 | 0
bw_bg | 2 | 0.15
bw_bg | 2 | 2
mr_p | 1 | 16492.1539
mr_n | 1 | -16492.1539
d | 1 | 0.15772
ds | 1 | 0.15557
mu_max | 1 | 65397.191
x_p | 1 | 0.026247
as_p | 1 | 0.0010263
qs_class_p | 1 | 1
mu_min | 1 | -104003.7944
x_n | 1 | 0.04481
as_n | 1 | 0.0017521
qs_class_n | 1 | 1
roh | 1 | 0.0065068
rohs | 1 | 0.011262
vu_p | 1 | 172687.6055
vu_n | 1 | 170338.8074
as_bw | 1 | 0
g0k | 1 | 4618.0148
g0k_b | 1 | 4618.0148
as_min | 1 | 0.00026722
hmin_c | 1 | 0.11858
a_s_stat | 1 | 0.0033128
joint_surcharge | 1 | 0.15
co2_rebar | 1 | 12.5227
co2_concrete | 1 | 27.8742
ei1 | 1 | 17858444.0153
co2 | 1 | 40.3969
cost | 1 | 0
ei_b | 1 | 17858444.0153
xi | 1 | 0
ei2 | 1 | 5637536.1398
system | 0 | BeamContinuousSupEl
l_tot | 1 | 10
li_max | 1 | 10
alpha_m | 2 | -0.083333
alpha_m | 2 | 0.041667
alpha_v | 2 | 0.5
alpha_v | 2 | 0.5
qs_cl_erf | 2 | 3
qs_cl_erf | 2 | 3
alpha_w | 1 | 0.0026042
kf2 | 1 | 1
alpha_w_f_cd | 1 | 0.0052083
floorstruc | 0 | FloorStruc
name | 1 | massiv
layers | 2 | MatLayer
name | 3 | 'Parkett 2-Schicht werkversiegelt, 11 mm'
GWP | 3 | 1.2787
lifespan | 3 | 30
h | 3 | 0.011
density | 3 | 554.5455
weight | 3 | 5545.4545
ei | 3 | 0
gk | 3 | 61
co2 | 3 | 7.8
co2_a | 3 | 15.6
layers | 2 | MatLayer
name | 3 | 'Unterlagsboden Zement, 85 mm'
GWP | 3 | 0.12
lifespan | 3 | 60
h | 3 | 0.085
density | 3 | 1850
weight | 3 | 18500
ei | 3 | 1074718.75
gk | 3 | 1572.5
co2 | 3 | 18.87
co2_a | 3 | 18.87
layers | 2 | MatLayer
name | 3 | 'Glaswolle'
GWP | 3 | 1.1
lifespan | 3 | 60
h | 3 | 0.03
density | 3 | 60
weight | 3 | 600
ei | 3 | 0
gk | 3 | 18
co2 | 3 | 1.98
co2_a | 3 | 1.98
co2 | 1 | 28.65
gk_area | 1 | 1651.5
h | 1 | 0.126
ei | 1 | 1074718.75
co2_a | 1 | 36.45
requirements | 0 | Requirements
install | 1 | ductile
lw_install | 1 | 350
lw_use | 1 | 350
lw_app | 1 | 300
f1 | 1 | 8
a_cd | 1 | 0.1
w_f_cdr1 | 1 | 0.001
alpha_ve_cd | 1 | 0.33333
t_fire | 1 | 60
li_max | 0 | 10
g0k | 0 | 4618.0148
g0k_b | 0 | 4618.0148
g1k | 0 | 1651.5
g2k | 0 | 750
gk | 0 | 7019.5148
qk | 0 | 2000
psi | 1 | 0.7
psi | 1 | 0.5
psi | 1 | 0.3
q_rare | 0 | 9019.5148
q_freq | 0 | 8019.5148
q_per | 0 | 7619.5148
m | 0 | 761.9515
w_install_adm | 0 | 0.028571
w_use_adm | 0 | 0.028571
w_app_adm | 0 | 0.033333
qu | 0 | 12480.4553
mkd_n | 0 | -75162.6236
mkd_p | 0 | 37581.3118
qk_zul_gzt | 0 | type
__new__ | 1 | <built-in method __new__ of type object at 0x00007FFE67530360>
__repr__ | 1 | <slot wrapper '__repr__' of 'float' objects>
__hash__ | 1 | <slot wrapper '__hash__' of 'float' objects>
__lt__ | 1 | <slot wrapper '__lt__' of 'float' objects>
__le__ | 1 | <slot wrapper '__le__' of 'float' objects>
__eq__ | 1 | <slot wrapper '__eq__' of 'float' objects>
__ne__ | 1 | <slot wrapper '__ne__' of 'float' objects>
__gt__ | 1 | <slot wrapper '__gt__' of 'float' objects>
__ge__ | 1 | <slot wrapper '__ge__' of 'float' objects>
__add__ | 1 | <slot wrapper '__add__' of 'float' objects>
__radd__ | 1 | <slot wrapper '__radd__' of 'float' objects>
__sub__ | 1 | <slot wrapper '__sub__' of 'float' objects>
__rsub__ | 1 | <slot wrapper '__rsub__' of 'float' objects>
__mul__ | 1 | <slot wrapper '__mul__' of 'float' objects>
__rmul__ | 1 | <slot wrapper '__rmul__' of 'float' objects>
__mod__ | 1 | <slot wrapper '__mod__' of 'float' objects>
__rmod__ | 1 | <slot wrapper '__rmod__' of 'float' objects>
__divmod__ | 1 | <slot wrapper '__divmod__' of 'float' objects>
__rdivmod__ | 1 | <slot wrapper '__rdivmod__' of 'float' objects>
__pow__ | 1 | <slot wrapper '__pow__' of 'float' objects>
__rpow__ | 1 | <slot wrapper '__rpow__' of 'float' objects>
__neg__ | 1 | <slot wrapper '__neg__' of 'float' objects>
__pos__ | 1 | <slot wrapper '__pos__' of 'float' objects>
__abs__ | 1 | <slot wrapper '__abs__' of 'float' objects>
__bool__ | 1 | <slot wrapper '__bool__' of 'float' objects>
__int__ | 1 | <slot wrapper '__int__' of 'float' objects>
__float__ | 1 | <slot wrapper '__float__' of 'float' objects>
__floordiv__ | 1 | <slot wrapper '__floordiv__' of 'float' objects>
__rfloordiv__ | 1 | <slot wrapper '__rfloordiv__' of 'float' objects>
__truediv__ | 1 | <slot wrapper '__truediv__' of 'float' objects>
__rtruediv__ | 1 | <slot wrapper '__rtruediv__' of 'float' objects>
conjugate | 1 | <method 'conjugate' of 'float' objects>
__trunc__ | 1 | <method '__trunc__' of 'float' objects>
__floor__ | 1 | <method '__floor__' of 'float' objects>
__ceil__ | 1 | <method '__ceil__' of 'float' objects>
__round__ | 1 | <method '__round__' of 'float' objects>
as_integer_ratio | 1 | <method 'as_integer_ratio' of 'float' objects>
fromhex | 1 | <method 'fromhex' of 'float' objects>
hex | 1 | <method 'hex' of 'float' objects>
is_integer | 1 | <method 'is_integer' of 'float' objects>
__getnewargs__ | 1 | <method '__getnewargs__' of 'float' objects>
__getformat__ | 1 | <method '__getformat__' of 'float' objects>
__format__ | 1 | <method '__format__' of 'float' objects>
real | 1 | <attribute 'real' of 'float' objects>
imag | 1 | <attribute 'imag' of 'float' objects>
__doc__ | 1 | Convert a string or number to a floating-point number, if possible.
fire | 1 | 1
fire | 1 | 0
fire | 1 | 0
fire | 1 | 0
w_install | 0 | 0.022805
w_install_ger | 0 | 0.03532
w_use | 0 | 0.0014582
w_use_ger | 0 | 0.0018477
w_app | 0 | 0.033333
w_app_ger | 0 | 0.044583
co2 | 0 | 690.469
co2_a | 0 | 12.8078
f1 | 0 | 1.3511

## Member_16
key | level | value
section | 0 | RectangularConcrete
section_type | 1 | rc_rec
b | 1 | 1
h | 1 | 0.23277
a_brutt | 1 | 0.23277
iy | 1 | 0.001051
phi | 1 | 2
concrete_type | 1 | ReadyMixedConcrete
mech_prop | 2 | 'C30/37'
fck | 2 | 30000000
fctm | 2 | 2900000
Ecm | 2 | 34000000000
weight | 2 | 25000
creep_coef | 2 | 2
prod_id | 2 | 31
cost | 2 | 0
GWP | 2 | 0.063485
density | 2 | 2427
cost2 | 2 | 0
dmax | 2 | 32
fcd | 2 | 20000000
tcd | 2 | 1095445.115
ec2d | 2 | 0.003
rebar_type | 1 | SteelReinforcingBar
mech_prop | 2 | 'B500B'
fsk | 2 | 500000000
Es | 2 | 205000000000
prod_id | 2 | 109
cost | 2 | 0
GWP | 2 | 0.41874
density | 2 | 7850
fsd | 2 | 434782608.6957
c_nom | 1 | 0.02
bw | 3 | 0.014
bw | 3 | 0.15
bw | 3 | 0.020378
bw | 3 | 0.15
bw | 3 | 0.008
bw | 3 | 0.15
bw | 3 | 0.008
bw | 3 | 0.15
bw_bg | 2 | 0
bw_bg | 2 | 0.15
bw_bg | 2 | 2
mr_p | 1 | 26188.6064
mr_n | 1 | -26188.6064
d | 1 | 0.20577
ds | 1 | 0.20258
mu_max | 1 | 86838.0929
x_p | 1 | 0.026247
as_p | 1 | 0.0010263
qs_class_p | 1 | 1
mu_min | 1 | -169177.4135
x_n | 1 | 0.055611
as_n | 1 | 0.0021744
qs_class_n | 1 | 1
roh | 1 | 0.0049873
rohs | 1 | 0.010733
vu_p | 1 | 225265.6884
vu_n | 1 | 221776.6024
as_bw | 1 | 0
g0k | 1 | 5819.3279
g0k_b | 1 | 5819.3279
as_min | 1 | 0.00032524
hmin_c | 1 | 0.12214
a_s_stat | 1 | 0.0038511
joint_surcharge | 1 | 0.15
co2_rebar | 1 | 14.5579
co2_concrete | 1 | 35.1826
ei1 | 1 | 35735193.0554
co2 | 1 | 49.7405
cost | 1 | 0
ei_b | 1 | 35735193.0554
xi | 1 | 0
ei2 | 1 | 10253092.7613
system | 0 | BeamContinuousSupEl
l_tot | 1 | 12
li_max | 1 | 12
alpha_m | 2 | -0.083333
alpha_m | 2 | 0.041667
alpha_v | 2 | 0.5
alpha_v | 2 | 0.5
qs_cl_erf | 2 | 3
qs_cl_erf | 2 | 3
alpha_w | 1 | 0.0026042
kf2 | 1 | 1
alpha_w_f_cd | 1 | 0.0052083
floorstruc | 0 | FloorStruc
name | 1 | massiv
layers | 2 | MatLayer
name | 3 | 'Parkett 2-Schicht werkversiegelt, 11 mm'
GWP | 3 | 1.2787
lifespan | 3 | 30
h | 3 | 0.011
density | 3 | 554.5455
weight | 3 | 5545.4545
ei | 3 | 0
gk | 3 | 61
co2 | 3 | 7.8
co2_a | 3 | 15.6
layers | 2 | MatLayer
name | 3 | 'Unterlagsboden Zement, 85 mm'
GWP | 3 | 0.12
lifespan | 3 | 60
h | 3 | 0.085
density | 3 | 1850
weight | 3 | 18500
ei | 3 | 1074718.75
gk | 3 | 1572.5
co2 | 3 | 18.87
co2_a | 3 | 18.87
layers | 2 | MatLayer
name | 3 | 'Glaswolle'
GWP | 3 | 1.1
lifespan | 3 | 60
h | 3 | 0.03
density | 3 | 60
weight | 3 | 600
ei | 3 | 0
gk | 3 | 18
co2 | 3 | 1.98
co2_a | 3 | 1.98
co2 | 1 | 28.65
gk_area | 1 | 1651.5
h | 1 | 0.126
ei | 1 | 1074718.75
co2_a | 1 | 36.45
requirements | 0 | Requirements
install | 1 | ductile
lw_install | 1 | 350
lw_use | 1 | 350
lw_app | 1 | 300
f1 | 1 | 8
a_cd | 1 | 0.1
w_f_cdr1 | 1 | 0.001
alpha_ve_cd | 1 | 0.33333
t_fire | 1 | 60
li_max | 0 | 12
g0k | 0 | 5819.3279
g0k_b | 0 | 5819.3279
g1k | 0 | 1651.5
g2k | 0 | 750
gk | 0 | 8220.8279
qk | 0 | 2000
psi | 1 | 0.7
psi | 1 | 0.5
psi | 1 | 0.3
q_rare | 0 | 10220.8279
q_freq | 0 | 9220.8279
q_per | 0 | 8820.8279
m | 0 | 882.0828
w_install_adm | 0 | 0.034286
w_use_adm | 0 | 0.034286
w_app_adm | 0 | 0.04
qu | 0 | 14098.1178
mkd_n | 0 | -122649.9348
mkd_p | 0 | 61324.9674
qk_zul_gzt | 0 | type
__new__ | 1 | <built-in method __new__ of type object at 0x00007FFE67530360>
__repr__ | 1 | <slot wrapper '__repr__' of 'float' objects>
__hash__ | 1 | <slot wrapper '__hash__' of 'float' objects>
__lt__ | 1 | <slot wrapper '__lt__' of 'float' objects>
__le__ | 1 | <slot wrapper '__le__' of 'float' objects>
__eq__ | 1 | <slot wrapper '__eq__' of 'float' objects>
__ne__ | 1 | <slot wrapper '__ne__' of 'float' objects>
__gt__ | 1 | <slot wrapper '__gt__' of 'float' objects>
__ge__ | 1 | <slot wrapper '__ge__' of 'float' objects>
__add__ | 1 | <slot wrapper '__add__' of 'float' objects>
__radd__ | 1 | <slot wrapper '__radd__' of 'float' objects>
__sub__ | 1 | <slot wrapper '__sub__' of 'float' objects>
__rsub__ | 1 | <slot wrapper '__rsub__' of 'float' objects>
__mul__ | 1 | <slot wrapper '__mul__' of 'float' objects>
__rmul__ | 1 | <slot wrapper '__rmul__' of 'float' objects>
__mod__ | 1 | <slot wrapper '__mod__' of 'float' objects>
__rmod__ | 1 | <slot wrapper '__rmod__' of 'float' objects>
__divmod__ | 1 | <slot wrapper '__divmod__' of 'float' objects>
__rdivmod__ | 1 | <slot wrapper '__rdivmod__' of 'float' objects>
__pow__ | 1 | <slot wrapper '__pow__' of 'float' objects>
__rpow__ | 1 | <slot wrapper '__rpow__' of 'float' objects>
__neg__ | 1 | <slot wrapper '__neg__' of 'float' objects>
__pos__ | 1 | <slot wrapper '__pos__' of 'float' objects>
__abs__ | 1 | <slot wrapper '__abs__' of 'float' objects>
__bool__ | 1 | <slot wrapper '__bool__' of 'float' objects>
__int__ | 1 | <slot wrapper '__int__' of 'float' objects>
__float__ | 1 | <slot wrapper '__float__' of 'float' objects>
__floordiv__ | 1 | <slot wrapper '__floordiv__' of 'float' objects>
__rfloordiv__ | 1 | <slot wrapper '__rfloordiv__' of 'float' objects>
__truediv__ | 1 | <slot wrapper '__truediv__' of 'float' objects>
__rtruediv__ | 1 | <slot wrapper '__rtruediv__' of 'float' objects>
conjugate | 1 | <method 'conjugate' of 'float' objects>
__trunc__ | 1 | <method '__trunc__' of 'float' objects>
__floor__ | 1 | <method '__floor__' of 'float' objects>
__ceil__ | 1 | <method '__ceil__' of 'float' objects>
__round__ | 1 | <method '__round__' of 'float' objects>
as_integer_ratio | 1 | <method 'as_integer_ratio' of 'float' objects>
fromhex | 1 | <method 'fromhex' of 'float' objects>
hex | 1 | <method 'hex' of 'float' objects>
is_integer | 1 | <method 'is_integer' of 'float' objects>
__getnewargs__ | 1 | <method '__getnewargs__' of 'float' objects>
__getformat__ | 1 | <method '__getformat__' of 'float' objects>
__format__ | 1 | <method '__format__' of 'float' objects>
real | 1 | <attribute 'real' of 'float' objects>
imag | 1 | <attribute 'imag' of 'float' objects>
__doc__ | 1 | Convert a string or number to a floating-point number, if possible.
fire | 1 | 1
fire | 1 | 0
fire | 1 | 0
fire | 1 | 0
w_install | 0 | 0.027263
w_install_ger | 0 | 0.047623
w_use | 0 | 0.0015111
w_use_ger | 0 | 0.0021067
w_app | 0 | 0.039988
w_app_ger | 0 | 0.058845
co2 | 0 | 940.6858
co2_a | 0 | 17.2381
f1 | 0 | 1.1761

## Member_17
key | level | value
section | 0 | RectangularConcrete
section_type | 1 | rc_rec
b | 1 | 1
h | 1 | 0.16001
a_brutt | 1 | 0.16001
iy | 1 | 0.00034137
phi | 1 | 2
concrete_type | 1 | ReadyMixedConcrete
mech_prop | 2 | 'C25/30'
fck | 2 | 25000000
fctm | 2 | 2600000
Ecm | 2 | 32000000000
weight | 2 | 25000
creep_coef | 2 | 2
prod_id | 2 | 33
cost | 2 | 0
GWP | 2 | 0.070332
density | 2 | 2362
cost2 | 2 | 0
dmax | 2 | 32
fcd | 2 | 16666666.6667
tcd | 2 | 1000000
ec2d | 2 | 0.003
rebar_type | 1 | SteelReinforcingBar
mech_prop | 2 | 'B500B'
fsk | 2 | 500000000
Es | 2 | 205000000000
prod_id | 2 | 103
cost | 2 | 0
GWP | 2 | 0.63227
density | 2 | 7850
fsd | 2 | 434782608.6957
c_nom | 1 | 0.02
bw | 3 | 0.014
bw | 3 | 0.15
bw | 3 | 0.011026
bw | 3 | 0.15
bw | 3 | 0.008
bw | 3 | 0.15
bw | 3 | 0.008
bw | 3 | 0.15
bw_bg | 2 | 0
bw_bg | 2 | 0.15
bw_bg | 2 | 2
mr_p | 1 | 11094.1756
mr_n | 1 | -11094.1756
d | 1 | 0.13301
ds | 1 | 0.13449
mu_max | 1 | 53374.1812
x_p | 1 | 0.031496
as_p | 1 | 0.0010263
qs_class_p | 1 | 1
mu_min | 1 | -34926.69
x_n | 1 | 0.019537
as_n | 1 | 0.00063659
qs_class_n | 1 | 1
roh | 1 | 0.0077158
rohs | 1 | 0.0047333
vu_p | 1 | 132949.8176
vu_n | 1 | 134435.3791
as_bw | 1 | 0
g0k | 1 | 4000.1518
g0k_b | 1 | 4000.1518
as_min | 1 | 0.00021316
hmin_c | 1 | 0.10979
a_s_stat | 1 | 0.0020892
joint_surcharge | 1 | 0.15
co2_rebar | 1 | 11.9246
co2_concrete | 1 | 26.1817
ei1 | 1 | 10923910.5873
co2 | 1 | 38.1064
cost | 1 | 0
ei_b | 1 | 10923910.5873
xi | 1 | 0
ei2 | 1 | 3068182.3546
system | 0 | BeamContinuousSupEl
l_tot | 1 | 6
li_max | 1 | 6
alpha_m | 2 | -0.083333
alpha_m | 2 | 0.041667
alpha_v | 2 | 0.5
alpha_v | 2 | 0.5
qs_cl_erf | 2 | 3
qs_cl_erf | 2 | 3
alpha_w | 1 | 0.0026042
kf2 | 1 | 1
alpha_w_f_cd | 1 | 0.0052083
floorstruc | 0 | FloorStruc
name | 1 | massiv
layers | 2 | MatLayer
name | 3 | 'Parkett 2-Schicht werkversiegelt, 11 mm'
GWP | 3 | 1.2787
lifespan | 3 | 30
h | 3 | 0.011
density | 3 | 554.5455
weight | 3 | 5545.4545
ei | 3 | 0
gk | 3 | 61
co2 | 3 | 7.8
co2_a | 3 | 15.6
layers | 2 | MatLayer
name | 3 | 'Unterlagsboden Zement, 85 mm'
GWP | 3 | 0.12
lifespan | 3 | 60
h | 3 | 0.085
density | 3 | 1850
weight | 3 | 18500
ei | 3 | 1074718.75
gk | 3 | 1572.5
co2 | 3 | 18.87
co2_a | 3 | 18.87
layers | 2 | MatLayer
name | 3 | 'Glaswolle'
GWP | 3 | 1.1
lifespan | 3 | 60
h | 3 | 0.03
density | 3 | 60
weight | 3 | 600
ei | 3 | 0
gk | 3 | 18
co2 | 3 | 1.98
co2_a | 3 | 1.98
co2 | 1 | 28.65
gk_area | 1 | 1651.5
h | 1 | 0.126
ei | 1 | 1074718.75
co2_a | 1 | 36.45
requirements | 0 | Requirements
install | 1 | ductile
lw_install | 1 | 350
lw_use | 1 | 350
lw_app | 1 | 300
f1 | 1 | 8
a_cd | 1 | 0.1
w_f_cdr1 | 1 | 0.001
alpha_ve_cd | 1 | 0.33333
t_fire | 1 | 60
li_max | 0 | 6
g0k | 0 | 4000.1518
g0k_b | 0 | 4000.1518
g1k | 0 | 1651.5
g2k | 0 | 750
gk | 0 | 6401.6518
qk | 0 | 2000
psi | 1 | 0.7
psi | 1 | 0.5
psi | 1 | 0.3
q_rare | 0 | 8401.6518
q_freq | 0 | 7401.6518
q_per | 0 | 7001.6518
m | 0 | 700.1652
w_install_adm | 0 | 0.017143
w_use_adm | 0 | 0.017143
w_app_adm | 0 | 0.02
qu | 0 | 11642.23
mkd_n | 0 | -25204.9555
mkd_p | 0 | 12602.4778
qk_zul_gzt | 0 | type
__new__ | 1 | <built-in method __new__ of type object at 0x00007FFE67530360>
__repr__ | 1 | <slot wrapper '__repr__' of 'float' objects>
__hash__ | 1 | <slot wrapper '__hash__' of 'float' objects>
__lt__ | 1 | <slot wrapper '__lt__' of 'float' objects>
__le__ | 1 | <slot wrapper '__le__' of 'float' objects>
__eq__ | 1 | <slot wrapper '__eq__' of 'float' objects>
__ne__ | 1 | <slot wrapper '__ne__' of 'float' objects>
__gt__ | 1 | <slot wrapper '__gt__' of 'float' objects>
__ge__ | 1 | <slot wrapper '__ge__' of 'float' objects>
__add__ | 1 | <slot wrapper '__add__' of 'float' objects>
__radd__ | 1 | <slot wrapper '__radd__' of 'float' objects>
__sub__ | 1 | <slot wrapper '__sub__' of 'float' objects>
__rsub__ | 1 | <slot wrapper '__rsub__' of 'float' objects>
__mul__ | 1 | <slot wrapper '__mul__' of 'float' objects>
__rmul__ | 1 | <slot wrapper '__rmul__' of 'float' objects>
__mod__ | 1 | <slot wrapper '__mod__' of 'float' objects>
__rmod__ | 1 | <slot wrapper '__rmod__' of 'float' objects>
__divmod__ | 1 | <slot wrapper '__divmod__' of 'float' objects>
__rdivmod__ | 1 | <slot wrapper '__rdivmod__' of 'float' objects>
__pow__ | 1 | <slot wrapper '__pow__' of 'float' objects>
__rpow__ | 1 | <slot wrapper '__rpow__' of 'float' objects>
__neg__ | 1 | <slot wrapper '__neg__' of 'float' objects>
__pos__ | 1 | <slot wrapper '__pos__' of 'float' objects>
__abs__ | 1 | <slot wrapper '__abs__' of 'float' objects>
__bool__ | 1 | <slot wrapper '__bool__' of 'float' objects>
__int__ | 1 | <slot wrapper '__int__' of 'float' objects>
__float__ | 1 | <slot wrapper '__float__' of 'float' objects>
__floordiv__ | 1 | <slot wrapper '__floordiv__' of 'float' objects>
__rfloordiv__ | 1 | <slot wrapper '__rfloordiv__' of 'float' objects>
__truediv__ | 1 | <slot wrapper '__truediv__' of 'float' objects>
__rtruediv__ | 1 | <slot wrapper '__rtruediv__' of 'float' objects>
conjugate | 1 | <method 'conjugate' of 'float' objects>
__trunc__ | 1 | <method '__trunc__' of 'float' objects>
__floor__ | 1 | <method '__floor__' of 'float' objects>
__ceil__ | 1 | <method '__ceil__' of 'float' objects>
__round__ | 1 | <method '__round__' of 'float' objects>
as_integer_ratio | 1 | <method 'as_integer_ratio' of 'float' objects>
fromhex | 1 | <method 'fromhex' of 'float' objects>
hex | 1 | <method 'hex' of 'float' objects>
is_integer | 1 | <method 'is_integer' of 'float' objects>
__getnewargs__ | 1 | <method '__getnewargs__' of 'float' objects>
__getformat__ | 1 | <method '__getformat__' of 'float' objects>
__format__ | 1 | <method '__format__' of 'float' objects>
real | 1 | <attribute 'real' of 'float' objects>
imag | 1 | <attribute 'imag' of 'float' objects>
__doc__ | 1 | Convert a string or number to a floating-point number, if possible.
fire | 1 | 1
fire | 1 | 0
fire | 1 | 0
fire | 1 | 0
w_install | 0 | 0.00445
w_install_ger | 0 | 0.0080324
w_use | 0 | 0.00030896
w_use_ger | 0 | 0.00044
w_app | 0 | 0.0064896
w_app_ger | 0 | 0.0097556
co2 | 0 | 400.5382
co2_a | 0 | 7.4556
f1 | 0 | 2.8884

## Member_18
key | level | value
section | 0 | RectangularConcrete
section_type | 1 | rc_rec
b | 1 | 1
h | 1 | 0.16001
a_brutt | 1 | 0.16001
iy | 1 | 0.00034141
phi | 1 | 2
concrete_type | 1 | ReadyMixedConcrete
mech_prop | 2 | 'C25/30'
fck | 2 | 25000000
fctm | 2 | 2600000
Ecm | 2 | 32000000000
weight | 2 | 25000
creep_coef | 2 | 2
prod_id | 2 | 33
cost | 2 | 0
GWP | 2 | 0.070332
density | 2 | 2362
cost2 | 2 | 0
dmax | 2 | 32
fcd | 2 | 16666666.6667
tcd | 2 | 1000000
ec2d | 2 | 0.003
rebar_type | 1 | SteelReinforcingBar
mech_prop | 2 | 'B500B'
fsk | 2 | 500000000
Es | 2 | 205000000000
prod_id | 2 | 103
cost | 2 | 0
GWP | 2 | 0.63227
density | 2 | 7850
fsd | 2 | 434782608.6957
c_nom | 1 | 0.02
bw | 3 | 0.014
bw | 3 | 0.15
bw | 3 | 0.015311
bw | 3 | 0.15
bw | 3 | 0.008
bw | 3 | 0.15
bw | 3 | 0.008
bw | 3 | 0.15
bw_bg | 2 | 0
bw_bg | 2 | 0.15
bw_bg | 2 | 2
mr_p | 1 | 11095.0429
mr_n | 1 | -11095.0429
d | 1 | 0.13301
ds | 1 | 0.13236
mu_max | 1 | 53376.972
x_p | 1 | 0.031496
as_p | 1 | 0.0010263
qs_class_p | 1 | 1
mu_min | 1 | -62093.0213
x_n | 1 | 0.037672
as_n | 1 | 0.0012275
qs_class_n | 1 | 1
roh | 1 | 0.0077155
rohs | 1 | 0.0092741
vu_p | 1 | 132956.0669
vu_n | 1 | 132300.9987
as_bw | 1 | 0
g0k | 1 | 4000.3082
g0k_b | 1 | 4000.3082
as_min | 1 | 0.00021317
hmin_c | 1 | 0.11407
a_s_stat | 1 | 0.0026801
joint_surcharge | 1 | 0.15
co2_rebar | 1 | 15.2975
co2_concrete | 1 | 26.0699
ei1 | 1 | 10925191.6742
co2 | 1 | 41.3674
cost | 1 | 0
ei_b | 1 | 10925191.6742
xi | 1 | 0
ei2 | 1 | 3410647.4659
system | 0 | BeamContinuousSupEl
l_tot | 1 | 8
li_max | 1 | 8
alpha_m | 2 | -0.083333
alpha_m | 2 | 0.041667
alpha_v | 2 | 0.5
alpha_v | 2 | 0.5
qs_cl_erf | 2 | 3
qs_cl_erf | 2 | 3
alpha_w | 1 | 0.0026042
kf2 | 1 | 1
alpha_w_f_cd | 1 | 0.0052083
floorstruc | 0 | FloorStruc
name | 1 | massiv
layers | 2 | MatLayer
name | 3 | 'Parkett 2-Schicht werkversiegelt, 11 mm'
GWP | 3 | 1.2787
lifespan | 3 | 30
h | 3 | 0.011
density | 3 | 554.5455
weight | 3 | 5545.4545
ei | 3 | 0
gk | 3 | 61
co2 | 3 | 7.8
co2_a | 3 | 15.6
layers | 2 | MatLayer
name | 3 | 'Unterlagsboden Zement, 85 mm'
GWP | 3 | 0.12
lifespan | 3 | 60
h | 3 | 0.085
density | 3 | 1850
weight | 3 | 18500
ei | 3 | 1074718.75
gk | 3 | 1572.5
co2 | 3 | 18.87
co2_a | 3 | 18.87
layers | 2 | MatLayer
name | 3 | 'Glaswolle'
GWP | 3 | 1.1
lifespan | 3 | 60
h | 3 | 0.03
density | 3 | 60
weight | 3 | 600
ei | 3 | 0
gk | 3 | 18
co2 | 3 | 1.98
co2_a | 3 | 1.98
co2 | 1 | 28.65
gk_area | 1 | 1651.5
h | 1 | 0.126
ei | 1 | 1074718.75
co2_a | 1 | 36.45
requirements | 0 | Requirements
install | 1 | ductile
lw_install | 1 | 350
lw_use | 1 | 350
lw_app | 1 | 300
f1 | 1 | 8
a_cd | 1 | 0.1
w_f_cdr1 | 1 | 0.001
alpha_ve_cd | 1 | 0.33333
t_fire | 1 | 60
li_max | 0 | 8
g0k | 0 | 4000.3082
g0k_b | 0 | 4000.3082
g1k | 0 | 1651.5
g2k | 0 | 750
gk | 0 | 6401.8082
qk | 0 | 2000
psi | 1 | 0.7
psi | 1 | 0.5
psi | 1 | 0.3
q_rare | 0 | 8401.8082
q_freq | 0 | 7401.8082
q_per | 0 | 7001.8082
m | 0 | 700.1808
w_install_adm | 0 | 0.022857
w_use_adm | 0 | 0.022857
w_app_adm | 0 | 0.026667
qu | 0 | 11642.4415
mkd_n | 0 | -44809.6438
mkd_p | 0 | 22404.8219
qk_zul_gzt | 0 | type
__new__ | 1 | <built-in method __new__ of type object at 0x00007FFE67530360>
__repr__ | 1 | <slot wrapper '__repr__' of 'float' objects>
__hash__ | 1 | <slot wrapper '__hash__' of 'float' objects>
__lt__ | 1 | <slot wrapper '__lt__' of 'float' objects>
__le__ | 1 | <slot wrapper '__le__' of 'float' objects>
__eq__ | 1 | <slot wrapper '__eq__' of 'float' objects>
__ne__ | 1 | <slot wrapper '__ne__' of 'float' objects>
__gt__ | 1 | <slot wrapper '__gt__' of 'float' objects>
__ge__ | 1 | <slot wrapper '__ge__' of 'float' objects>
__add__ | 1 | <slot wrapper '__add__' of 'float' objects>
__radd__ | 1 | <slot wrapper '__radd__' of 'float' objects>
__sub__ | 1 | <slot wrapper '__sub__' of 'float' objects>
__rsub__ | 1 | <slot wrapper '__rsub__' of 'float' objects>
__mul__ | 1 | <slot wrapper '__mul__' of 'float' objects>
__rmul__ | 1 | <slot wrapper '__rmul__' of 'float' objects>
__mod__ | 1 | <slot wrapper '__mod__' of 'float' objects>
__rmod__ | 1 | <slot wrapper '__rmod__' of 'float' objects>
__divmod__ | 1 | <slot wrapper '__divmod__' of 'float' objects>
__rdivmod__ | 1 | <slot wrapper '__rdivmod__' of 'float' objects>
__pow__ | 1 | <slot wrapper '__pow__' of 'float' objects>
__rpow__ | 1 | <slot wrapper '__rpow__' of 'float' objects>
__neg__ | 1 | <slot wrapper '__neg__' of 'float' objects>
__pos__ | 1 | <slot wrapper '__pos__' of 'float' objects>
__abs__ | 1 | <slot wrapper '__abs__' of 'float' objects>
__bool__ | 1 | <slot wrapper '__bool__' of 'float' objects>
__int__ | 1 | <slot wrapper '__int__' of 'float' objects>
__float__ | 1 | <slot wrapper '__float__' of 'float' objects>
__floordiv__ | 1 | <slot wrapper '__floordiv__' of 'float' objects>
__rfloordiv__ | 1 | <slot wrapper '__rfloordiv__' of 'float' objects>
__truediv__ | 1 | <slot wrapper '__truediv__' of 'float' objects>
__rtruediv__ | 1 | <slot wrapper '__rtruediv__' of 'float' objects>
conjugate | 1 | <method 'conjugate' of 'float' objects>
__trunc__ | 1 | <method '__trunc__' of 'float' objects>
__floor__ | 1 | <method '__floor__' of 'float' objects>
__ceil__ | 1 | <method '__ceil__' of 'float' objects>
__round__ | 1 | <method '__round__' of 'float' objects>
as_integer_ratio | 1 | <method 'as_integer_ratio' of 'float' objects>
fromhex | 1 | <method 'fromhex' of 'float' objects>
hex | 1 | <method 'hex' of 'float' objects>
is_integer | 1 | <method 'is_integer' of 'float' objects>
__getnewargs__ | 1 | <method '__getnewargs__' of 'float' objects>
__getformat__ | 1 | <method '__getformat__' of 'float' objects>
__format__ | 1 | <method '__format__' of 'float' objects>
real | 1 | <attribute 'real' of 'float' objects>
imag | 1 | <attribute 'imag' of 'float' objects>
__doc__ | 1 | Convert a string or number to a floating-point number, if possible.
fire | 1 | 1
fire | 1 | 0
fire | 1 | 0
fire | 1 | 0
w_install | 0 | 0.014063
w_install_ger | 0 | 0.022152
w_use | 0 | 0.00097634
w_use_ger | 0 | 0.001251
w_app | 0 | 0.020508
w_app_ger | 0 | 0.027737
co2 | 0 | 560.1389
co2_a | 0 | 10.3756
f1 | 0 | 1.713

## Member_19
key | level | value
section | 0 | RectangularConcrete
section_type | 1 | rc_rec
b | 1 | 1
h | 1 | 0.18946
a_brutt | 1 | 0.18946
iy | 1 | 0.00056676
phi | 1 | 2
concrete_type | 1 | ReadyMixedConcrete
mech_prop | 2 | 'C25/30'
fck | 2 | 25000000
fctm | 2 | 2600000
Ecm | 2 | 32000000000
weight | 2 | 25000
creep_coef | 2 | 2
prod_id | 2 | 33
cost | 2 | 0
GWP | 2 | 0.070332
density | 2 | 2362
cost2 | 2 | 0
dmax | 2 | 32
fcd | 2 | 16666666.6667
tcd | 2 | 1000000
ec2d | 2 | 0.003
rebar_type | 1 | SteelReinforcingBar
mech_prop | 2 | 'B500B'
fsk | 2 | 500000000
Es | 2 | 205000000000
prod_id | 2 | 103
cost | 2 | 0
GWP | 2 | 0.63227
density | 2 | 7850
fsd | 2 | 434782608.6957
c_nom | 1 | 0.02
bw | 3 | 0.014
bw | 3 | 0.15
bw | 3 | 0.018357
bw | 3 | 0.15
bw | 3 | 0.008
bw | 3 | 0.15
bw | 3 | 0.008
bw | 3 | 0.15
bw_bg | 2 | 0
bw_bg | 2 | 0.15
bw_bg | 2 | 2
mr_p | 1 | 15555.2356
mr_n | 1 | -15555.2356
d | 1 | 0.16246
ds | 1 | 0.16029
mu_max | 1 | 66518.3324
x_p | 1 | 0.031496
as_p | 1 | 0.0010263
qs_class_p | 1 | 1
mu_min | 1 | -105304.2887
x_n | 1 | 0.05415
as_n | 1 | 0.0017644
qs_class_n | 1 | 1
roh | 1 | 0.0063168
rohs | 1 | 0.011008
vu_p | 1 | 162380.3115
vu_n | 1 | 160204.1618
as_bw | 1 | 0
g0k | 1 | 4736.606
g0k_b | 1 | 4736.606
as_min | 1 | 0.00024468
hmin_c | 1 | 0.11803
a_s_stat | 1 | 0.00328
joint_surcharge | 1 | 0.15
co2_rebar | 1 | 18.7217
co2_concrete | 1 | 30.8479
ei1 | 1 | 18136374.5798
co2 | 1 | 49.5696
cost | 1 | 0
ei_b | 1 | 18136374.5798
xi | 1 | 0
ei2 | 1 | 5643124.2568
system | 0 | BeamContinuousSupEl
l_tot | 1 | 10
li_max | 1 | 10
alpha_m | 2 | -0.083333
alpha_m | 2 | 0.041667
alpha_v | 2 | 0.5
alpha_v | 2 | 0.5
qs_cl_erf | 2 | 3
qs_cl_erf | 2 | 3
alpha_w | 1 | 0.0026042
kf2 | 1 | 1
alpha_w_f_cd | 1 | 0.0052083
floorstruc | 0 | FloorStruc
name | 1 | massiv
layers | 2 | MatLayer
name | 3 | 'Parkett 2-Schicht werkversiegelt, 11 mm'
GWP | 3 | 1.2787
lifespan | 3 | 30
h | 3 | 0.011
density | 3 | 554.5455
weight | 3 | 5545.4545
ei | 3 | 0
gk | 3 | 61
co2 | 3 | 7.8
co2_a | 3 | 15.6
layers | 2 | MatLayer
name | 3 | 'Unterlagsboden Zement, 85 mm'
GWP | 3 | 0.12
lifespan | 3 | 60
h | 3 | 0.085
density | 3 | 1850
weight | 3 | 18500
ei | 3 | 1074718.75
gk | 3 | 1572.5
co2 | 3 | 18.87
co2_a | 3 | 18.87
layers | 2 | MatLayer
name | 3 | 'Glaswolle'
GWP | 3 | 1.1
lifespan | 3 | 60
h | 3 | 0.03
density | 3 | 60
weight | 3 | 600
ei | 3 | 0
gk | 3 | 18
co2 | 3 | 1.98
co2_a | 3 | 1.98
co2 | 1 | 28.65
gk_area | 1 | 1651.5
h | 1 | 0.126
ei | 1 | 1074718.75
co2_a | 1 | 36.45
requirements | 0 | Requirements
install | 1 | ductile
lw_install | 1 | 350
lw_use | 1 | 350
lw_app | 1 | 300
f1 | 1 | 8
a_cd | 1 | 0.1
w_f_cdr1 | 1 | 0.001
alpha_ve_cd | 1 | 0.33333
t_fire | 1 | 60
li_max | 0 | 10
g0k | 0 | 4736.606
g0k_b | 0 | 4736.606
g1k | 0 | 1651.5
g2k | 0 | 750
gk | 0 | 7138.106
qk | 0 | 2000
psi | 1 | 0.7
psi | 1 | 0.5
psi | 1 | 0.3
q_rare | 0 | 9138.106
q_freq | 0 | 8138.106
q_per | 0 | 7738.106
m | 0 | 773.8106
w_install_adm | 0 | 0.028571
w_use_adm | 0 | 0.028571
w_app_adm | 0 | 0.033333
qu | 0 | 12636.5146
mkd_n | 0 | -76150.883
mkd_p | 0 | 38075.4415
qk_zul_gzt | 0 | type
__new__ | 1 | <built-in method __new__ of type object at 0x00007FFE67530360>
__repr__ | 1 | <slot wrapper '__repr__' of 'float' objects>
__hash__ | 1 | <slot wrapper '__hash__' of 'float' objects>
__lt__ | 1 | <slot wrapper '__lt__' of 'float' objects>
__le__ | 1 | <slot wrapper '__le__' of 'float' objects>
__eq__ | 1 | <slot wrapper '__eq__' of 'float' objects>
__ne__ | 1 | <slot wrapper '__ne__' of 'float' objects>
__gt__ | 1 | <slot wrapper '__gt__' of 'float' objects>
__ge__ | 1 | <slot wrapper '__ge__' of 'float' objects>
__add__ | 1 | <slot wrapper '__add__' of 'float' objects>
__radd__ | 1 | <slot wrapper '__radd__' of 'float' objects>
__sub__ | 1 | <slot wrapper '__sub__' of 'float' objects>
__rsub__ | 1 | <slot wrapper '__rsub__' of 'float' objects>
__mul__ | 1 | <slot wrapper '__mul__' of 'float' objects>
__rmul__ | 1 | <slot wrapper '__rmul__' of 'float' objects>
__mod__ | 1 | <slot wrapper '__mod__' of 'float' objects>
__rmod__ | 1 | <slot wrapper '__rmod__' of 'float' objects>
__divmod__ | 1 | <slot wrapper '__divmod__' of 'float' objects>
__rdivmod__ | 1 | <slot wrapper '__rdivmod__' of 'float' objects>
__pow__ | 1 | <slot wrapper '__pow__' of 'float' objects>
__rpow__ | 1 | <slot wrapper '__rpow__' of 'float' objects>
__neg__ | 1 | <slot wrapper '__neg__' of 'float' objects>
__pos__ | 1 | <slot wrapper '__pos__' of 'float' objects>
__abs__ | 1 | <slot wrapper '__abs__' of 'float' objects>
__bool__ | 1 | <slot wrapper '__bool__' of 'float' objects>
__int__ | 1 | <slot wrapper '__int__' of 'float' objects>
__float__ | 1 | <slot wrapper '__float__' of 'float' objects>
__floordiv__ | 1 | <slot wrapper '__floordiv__' of 'float' objects>
__rfloordiv__ | 1 | <slot wrapper '__rfloordiv__' of 'float' objects>
__truediv__ | 1 | <slot wrapper '__truediv__' of 'float' objects>
__rtruediv__ | 1 | <slot wrapper '__rtruediv__' of 'float' objects>
conjugate | 1 | <method 'conjugate' of 'float' objects>
__trunc__ | 1 | <method '__trunc__' of 'float' objects>
__floor__ | 1 | <method '__floor__' of 'float' objects>
__ceil__ | 1 | <method '__ceil__' of 'float' objects>
__round__ | 1 | <method '__round__' of 'float' objects>
as_integer_ratio | 1 | <method 'as_integer_ratio' of 'float' objects>
fromhex | 1 | <method 'fromhex' of 'float' objects>
hex | 1 | <method 'hex' of 'float' objects>
is_integer | 1 | <method 'is_integer' of 'float' objects>
__getnewargs__ | 1 | <method '__getnewargs__' of 'float' objects>
__getformat__ | 1 | <method '__getformat__' of 'float' objects>
__format__ | 1 | <method '__format__' of 'float' objects>
real | 1 | <attribute 'real' of 'float' objects>
imag | 1 | <attribute 'imag' of 'float' objects>
__doc__ | 1 | Convert a string or number to a floating-point number, if possible.
fire | 1 | 1
fire | 1 | 0
fire | 1 | 0
fire | 1 | 0
w_install | 0 | 0.022796
w_install_ger | 0 | 0.035967
w_use | 0 | 0.0014359
w_use_ger | 0 | 0.0018459
w_app | 0 | 0.033333
w_app_ger | 0 | 0.045232
co2 | 0 | 782.1962
co2_a | 0 | 14.3366
f1 | 0 | 1.3414

## Member_20
key | level | value
section | 0 | RectangularConcrete
section_type | 1 | rc_rec
b | 1 | 1
h | 1 | 0.23886
a_brutt | 1 | 0.23886
iy | 1 | 0.0011357
phi | 1 | 2
concrete_type | 1 | ReadyMixedConcrete
mech_prop | 2 | 'C25/30'
fck | 2 | 25000000
fctm | 2 | 2600000
Ecm | 2 | 32000000000
weight | 2 | 25000
creep_coef | 2 | 2
prod_id | 2 | 33
cost | 2 | 0
GWP | 2 | 0.070332
density | 2 | 2362
cost2 | 2 | 0
dmax | 2 | 32
fcd | 2 | 16666666.6667
tcd | 2 | 1000000
ec2d | 2 | 0.003
rebar_type | 1 | SteelReinforcingBar
mech_prop | 2 | 'B500B'
fsk | 2 | 500000000
Es | 2 | 205000000000
prod_id | 2 | 103
cost | 2 | 0
GWP | 2 | 0.63227
density | 2 | 7850
fsd | 2 | 434782608.6957
c_nom | 1 | 0.02
bw | 3 | 0.014
bw | 3 | 0.15
bw | 3 | 0.020467
bw | 3 | 0.15
bw | 3 | 0.008
bw | 3 | 0.15
bw | 3 | 0.008
bw | 3 | 0.15
bw_bg | 2 | 0
bw_bg | 2 | 0.15
bw_bg | 2 | 2
mr_p | 1 | 24723.3288
mr_n | 1 | -24723.3288
d | 1 | 0.21186
ds | 1 | 0.20863
mu_max | 1 | 88558.3373
x_p | 1 | 0.031496
as_p | 1 | 0.0010263
qs_class_p | 1 | 1
mu_min | 1 | -171665.177
x_n | 1 | 0.067313
as_n | 1 | 0.0021933
qs_class_n | 1 | 1
roh | 1 | 0.004844
rohs | 1 | 0.010513
vu_p | 1 | 211716.7514
vu_n | 1 | 208487.7276
as_bw | 1 | 0
g0k | 1 | 5971.4862
g0k_b | 1 | 5971.4862
as_min | 1 | 0.00029823
hmin_c | 1 | 0.12156
a_s_stat | 1 | 0.003816
joint_surcharge | 1 | 0.15
co2_rebar | 1 | 21.781
co2_concrete | 1 | 38.9513
ei1 | 1 | 36340927.1606
co2 | 1 | 60.7323
cost | 1 | 0
ei_b | 1 | 36340927.1606
xi | 1 | 0
ei2 | 1 | 10261509.3269
system | 0 | BeamContinuousSupEl
l_tot | 1 | 12
li_max | 1 | 12
alpha_m | 2 | -0.083333
alpha_m | 2 | 0.041667
alpha_v | 2 | 0.5
alpha_v | 2 | 0.5
qs_cl_erf | 2 | 3
qs_cl_erf | 2 | 3
alpha_w | 1 | 0.0026042
kf2 | 1 | 1
alpha_w_f_cd | 1 | 0.0052083
floorstruc | 0 | FloorStruc
name | 1 | massiv
layers | 2 | MatLayer
name | 3 | 'Parkett 2-Schicht werkversiegelt, 11 mm'
GWP | 3 | 1.2787
lifespan | 3 | 30
h | 3 | 0.011
density | 3 | 554.5455
weight | 3 | 5545.4545
ei | 3 | 0
gk | 3 | 61
co2 | 3 | 7.8
co2_a | 3 | 15.6
layers | 2 | MatLayer
name | 3 | 'Unterlagsboden Zement, 85 mm'
GWP | 3 | 0.12
lifespan | 3 | 60
h | 3 | 0.085
density | 3 | 1850
weight | 3 | 18500
ei | 3 | 1074718.75
gk | 3 | 1572.5
co2 | 3 | 18.87
co2_a | 3 | 18.87
layers | 2 | MatLayer
name | 3 | 'Glaswolle'
GWP | 3 | 1.1
lifespan | 3 | 60
h | 3 | 0.03
density | 3 | 60
weight | 3 | 600
ei | 3 | 0
gk | 3 | 18
co2 | 3 | 1.98
co2_a | 3 | 1.98
co2 | 1 | 28.65
gk_area | 1 | 1651.5
h | 1 | 0.126
ei | 1 | 1074718.75
co2_a | 1 | 36.45
requirements | 0 | Requirements
install | 1 | ductile
lw_install | 1 | 350
lw_use | 1 | 350
lw_app | 1 | 300
f1 | 1 | 8
a_cd | 1 | 0.1
w_f_cdr1 | 1 | 0.001
alpha_ve_cd | 1 | 0.33333
t_fire | 1 | 60
li_max | 0 | 12
g0k | 0 | 5971.4862
g0k_b | 0 | 5971.4862
g1k | 0 | 1651.5
g2k | 0 | 750
gk | 0 | 8372.9862
qk | 0 | 2000
psi | 1 | 0.7
psi | 1 | 0.5
psi | 1 | 0.3
q_rare | 0 | 10372.9862
q_freq | 0 | 9372.9862
q_per | 0 | 8972.9862
m | 0 | 897.2986
w_install_adm | 0 | 0.034286
w_use_adm | 0 | 0.034286
w_app_adm | 0 | 0.04
qu | 0 | 14305.4314
mkd_n | 0 | -124475.8343
mkd_p | 0 | 62237.9171
qk_zul_gzt | 0 | type
__new__ | 1 | <built-in method __new__ of type object at 0x00007FFE67530360>
__repr__ | 1 | <slot wrapper '__repr__' of 'float' objects>
__hash__ | 1 | <slot wrapper '__hash__' of 'float' objects>
__lt__ | 1 | <slot wrapper '__lt__' of 'float' objects>
__le__ | 1 | <slot wrapper '__le__' of 'float' objects>
__eq__ | 1 | <slot wrapper '__eq__' of 'float' objects>
__ne__ | 1 | <slot wrapper '__ne__' of 'float' objects>
__gt__ | 1 | <slot wrapper '__gt__' of 'float' objects>
__ge__ | 1 | <slot wrapper '__ge__' of 'float' objects>
__add__ | 1 | <slot wrapper '__add__' of 'float' objects>
__radd__ | 1 | <slot wrapper '__radd__' of 'float' objects>
__sub__ | 1 | <slot wrapper '__sub__' of 'float' objects>
__rsub__ | 1 | <slot wrapper '__rsub__' of 'float' objects>
__mul__ | 1 | <slot wrapper '__mul__' of 'float' objects>
__rmul__ | 1 | <slot wrapper '__rmul__' of 'float' objects>
__mod__ | 1 | <slot wrapper '__mod__' of 'float' objects>
__rmod__ | 1 | <slot wrapper '__rmod__' of 'float' objects>
__divmod__ | 1 | <slot wrapper '__divmod__' of 'float' objects>
__rdivmod__ | 1 | <slot wrapper '__rdivmod__' of 'float' objects>
__pow__ | 1 | <slot wrapper '__pow__' of 'float' objects>
__rpow__ | 1 | <slot wrapper '__rpow__' of 'float' objects>
__neg__ | 1 | <slot wrapper '__neg__' of 'float' objects>
__pos__ | 1 | <slot wrapper '__pos__' of 'float' objects>
__abs__ | 1 | <slot wrapper '__abs__' of 'float' objects>
__bool__ | 1 | <slot wrapper '__bool__' of 'float' objects>
__int__ | 1 | <slot wrapper '__int__' of 'float' objects>
__float__ | 1 | <slot wrapper '__float__' of 'float' objects>
__floordiv__ | 1 | <slot wrapper '__floordiv__' of 'float' objects>
__rfloordiv__ | 1 | <slot wrapper '__rfloordiv__' of 'float' objects>
__truediv__ | 1 | <slot wrapper '__truediv__' of 'float' objects>
__rtruediv__ | 1 | <slot wrapper '__rtruediv__' of 'float' objects>
conjugate | 1 | <method 'conjugate' of 'float' objects>
__trunc__ | 1 | <method '__trunc__' of 'float' objects>
__floor__ | 1 | <method '__floor__' of 'float' objects>
__ceil__ | 1 | <method '__ceil__' of 'float' objects>
__round__ | 1 | <method '__round__' of 'float' objects>
as_integer_ratio | 1 | <method 'as_integer_ratio' of 'float' objects>
fromhex | 1 | <method 'fromhex' of 'float' objects>
hex | 1 | <method 'hex' of 'float' objects>
is_integer | 1 | <method 'is_integer' of 'float' objects>
__getnewargs__ | 1 | <method '__getnewargs__' of 'float' objects>
__getformat__ | 1 | <method '__getformat__' of 'float' objects>
__format__ | 1 | <method '__format__' of 'float' objects>
real | 1 | <attribute 'real' of 'float' objects>
imag | 1 | <attribute 'imag' of 'float' objects>
__doc__ | 1 | Convert a string or number to a floating-point number, if possible.
fire | 1 | 1
fire | 1 | 0
fire | 1 | 0
fire | 1 | 0
w_install | 0 | 0.027261
w_install_ger | 0 | 0.048583
w_use | 0 | 0.0014859
w_use_ger | 0 | 0.002105
w_app | 0 | 0.04
w_app_ger | 0 | 0.059811
co2 | 0 | 1072.5873
co2_a | 0 | 19.4365
f1 | 0 | 1.1665

## Member_21
key | level | value
section | 0 | RectangularConcrete
section_type | 1 | rc_rec
b | 1 | 1
h | 1 | 0.16
a_brutt | 1 | 0.16
iy | 1 | 0.00034134
phi | 1 | 2
concrete_type | 1 | ReadyMixedConcrete
mech_prop | 2 | 'C25/30'
fck | 2 | 25000000
fctm | 2 | 2600000
Ecm | 2 | 32000000000
weight | 2 | 25000
creep_coef | 2 | 2
prod_id | 2 | 33
cost | 2 | 0
GWP | 2 | 0.070332
density | 2 | 2362
cost2 | 2 | 0
dmax | 2 | 32
fcd | 2 | 16666666.6667
tcd | 2 | 1000000
ec2d | 2 | 0.003
rebar_type | 1 | SteelReinforcingBar
mech_prop | 2 | 'B500B'
fsk | 2 | 500000000
Es | 2 | 205000000000
prod_id | 2 | 109
cost | 2 | 0
GWP | 2 | 0.41874
density | 2 | 7850
fsd | 2 | 434782608.6957
c_nom | 1 | 0.02
bw | 3 | 0.014
bw | 3 | 0.15
bw | 3 | 0.011027
bw | 3 | 0.15
bw | 3 | 0.008
bw | 3 | 0.15
bw | 3 | 0.008
bw | 3 | 0.15
bw_bg | 2 | 0
bw_bg | 2 | 0.15
bw_bg | 2 | 2
mr_p | 1 | 11093.4703
mr_n | 1 | -11093.4703
d | 1 | 0.133
ds | 1 | 0.13449
mu_max | 1 | 53371.9118
x_p | 1 | 0.031496
as_p | 1 | 0.0010263
qs_class_p | 1 | 1
mu_min | 1 | -34926.1751
x_n | 1 | 0.019538
as_n | 1 | 0.00063661
qs_class_n | 1 | 1
roh | 1 | 0.0077161
rohs | 1 | 0.0047336
vu_p | 1 | 132944.7358
vu_n | 1 | 134430.2202
as_bw | 1 | 0
g0k | 1 | 4000.0247
g0k_b | 1 | 4000.0247
as_min | 1 | 0.00021316
hmin_c | 1 | 0.10979
a_s_stat | 1 | 0.0020892
joint_surcharge | 1 | 0.15
co2_rebar | 1 | 7.8974
co2_concrete | 1 | 26.1809
ei1 | 1 | 10922868.9081
co2 | 1 | 34.0783
cost | 1 | 0
ei_b | 1 | 10922868.9081
xi | 1 | 0
ei2 | 1 | 3067933.8166
system | 0 | BeamContinuousSupEl
l_tot | 1 | 6
li_max | 1 | 6
alpha_m | 2 | -0.083333
alpha_m | 2 | 0.041667
alpha_v | 2 | 0.5
alpha_v | 2 | 0.5
qs_cl_erf | 2 | 3
qs_cl_erf | 2 | 3
alpha_w | 1 | 0.0026042
kf2 | 1 | 1
alpha_w_f_cd | 1 | 0.0052083
floorstruc | 0 | FloorStruc
name | 1 | massiv
layers | 2 | MatLayer
name | 3 | 'Parkett 2-Schicht werkversiegelt, 11 mm'
GWP | 3 | 1.2787
lifespan | 3 | 30
h | 3 | 0.011
density | 3 | 554.5455
weight | 3 | 5545.4545
ei | 3 | 0
gk | 3 | 61
co2 | 3 | 7.8
co2_a | 3 | 15.6
layers | 2 | MatLayer
name | 3 | 'Unterlagsboden Zement, 85 mm'
GWP | 3 | 0.12
lifespan | 3 | 60
h | 3 | 0.085
density | 3 | 1850
weight | 3 | 18500
ei | 3 | 1074718.75
gk | 3 | 1572.5
co2 | 3 | 18.87
co2_a | 3 | 18.87
layers | 2 | MatLayer
name | 3 | 'Glaswolle'
GWP | 3 | 1.1
lifespan | 3 | 60
h | 3 | 0.03
density | 3 | 60
weight | 3 | 600
ei | 3 | 0
gk | 3 | 18
co2 | 3 | 1.98
co2_a | 3 | 1.98
co2 | 1 | 28.65
gk_area | 1 | 1651.5
h | 1 | 0.126
ei | 1 | 1074718.75
co2_a | 1 | 36.45
requirements | 0 | Requirements
install | 1 | ductile
lw_install | 1 | 350
lw_use | 1 | 350
lw_app | 1 | 300
f1 | 1 | 8
a_cd | 1 | 0.1
w_f_cdr1 | 1 | 0.001
alpha_ve_cd | 1 | 0.33333
t_fire | 1 | 60
li_max | 0 | 6
g0k | 0 | 4000.0247
g0k_b | 0 | 4000.0247
g1k | 0 | 1651.5
g2k | 0 | 750
gk | 0 | 6401.5247
qk | 0 | 2000
psi | 1 | 0.7
psi | 1 | 0.5
psi | 1 | 0.3
q_rare | 0 | 8401.5247
q_freq | 0 | 7401.5247
q_per | 0 | 7001.5247
m | 0 | 700.1525
w_install_adm | 0 | 0.017143
w_use_adm | 0 | 0.017143
w_app_adm | 0 | 0.02
qu | 0 | 11642.0584
mkd_n | 0 | -25204.5741
mkd_p | 0 | 12602.287
qk_zul_gzt | 0 | type
__new__ | 1 | <built-in method __new__ of type object at 0x00007FFE67530360>
__repr__ | 1 | <slot wrapper '__repr__' of 'float' objects>
__hash__ | 1 | <slot wrapper '__hash__' of 'float' objects>
__lt__ | 1 | <slot wrapper '__lt__' of 'float' objects>
__le__ | 1 | <slot wrapper '__le__' of 'float' objects>
__eq__ | 1 | <slot wrapper '__eq__' of 'float' objects>
__ne__ | 1 | <slot wrapper '__ne__' of 'float' objects>
__gt__ | 1 | <slot wrapper '__gt__' of 'float' objects>
__ge__ | 1 | <slot wrapper '__ge__' of 'float' objects>
__add__ | 1 | <slot wrapper '__add__' of 'float' objects>
__radd__ | 1 | <slot wrapper '__radd__' of 'float' objects>
__sub__ | 1 | <slot wrapper '__sub__' of 'float' objects>
__rsub__ | 1 | <slot wrapper '__rsub__' of 'float' objects>
__mul__ | 1 | <slot wrapper '__mul__' of 'float' objects>
__rmul__ | 1 | <slot wrapper '__rmul__' of 'float' objects>
__mod__ | 1 | <slot wrapper '__mod__' of 'float' objects>
__rmod__ | 1 | <slot wrapper '__rmod__' of 'float' objects>
__divmod__ | 1 | <slot wrapper '__divmod__' of 'float' objects>
__rdivmod__ | 1 | <slot wrapper '__rdivmod__' of 'float' objects>
__pow__ | 1 | <slot wrapper '__pow__' of 'float' objects>
__rpow__ | 1 | <slot wrapper '__rpow__' of 'float' objects>
__neg__ | 1 | <slot wrapper '__neg__' of 'float' objects>
__pos__ | 1 | <slot wrapper '__pos__' of 'float' objects>
__abs__ | 1 | <slot wrapper '__abs__' of 'float' objects>
__bool__ | 1 | <slot wrapper '__bool__' of 'float' objects>
__int__ | 1 | <slot wrapper '__int__' of 'float' objects>
__float__ | 1 | <slot wrapper '__float__' of 'float' objects>
__floordiv__ | 1 | <slot wrapper '__floordiv__' of 'float' objects>
__rfloordiv__ | 1 | <slot wrapper '__rfloordiv__' of 'float' objects>
__truediv__ | 1 | <slot wrapper '__truediv__' of 'float' objects>
__rtruediv__ | 1 | <slot wrapper '__rtruediv__' of 'float' objects>
conjugate | 1 | <method 'conjugate' of 'float' objects>
__trunc__ | 1 | <method '__trunc__' of 'float' objects>
__floor__ | 1 | <method '__floor__' of 'float' objects>
__ceil__ | 1 | <method '__ceil__' of 'float' objects>
__round__ | 1 | <method '__round__' of 'float' objects>
as_integer_ratio | 1 | <method 'as_integer_ratio' of 'float' objects>
fromhex | 1 | <method 'fromhex' of 'float' objects>
hex | 1 | <method 'hex' of 'float' objects>
is_integer | 1 | <method 'is_integer' of 'float' objects>
__getnewargs__ | 1 | <method '__getnewargs__' of 'float' objects>
__getformat__ | 1 | <method '__getformat__' of 'float' objects>
__format__ | 1 | <method '__format__' of 'float' objects>
real | 1 | <attribute 'real' of 'float' objects>
imag | 1 | <attribute 'imag' of 'float' objects>
__doc__ | 1 | Convert a string or number to a floating-point number, if possible.
fire | 1 | 1
fire | 1 | 0
fire | 1 | 0
fire | 1 | 0
w_install | 0 | 0.0044503
w_install_ger | 0 | 0.0080329
w_use | 0 | 0.00030898
w_use_ger | 0 | 0.00044004
w_app | 0 | 0.0064901
w_app_ger | 0 | 0.0097562
co2 | 0 | 376.3696
co2_a | 0 | 7.0528
f1 | 0 | 2.8883

## Member_22
key | level | value
section | 0 | RectangularConcrete
section_type | 1 | rc_rec
b | 1 | 1
h | 1 | 0.16
a_brutt | 1 | 0.16
iy | 1 | 0.00034133
phi | 1 | 2
concrete_type | 1 | ReadyMixedConcrete
mech_prop | 2 | 'C25/30'
fck | 2 | 25000000
fctm | 2 | 2600000
Ecm | 2 | 32000000000
weight | 2 | 25000
creep_coef | 2 | 2
prod_id | 2 | 33
cost | 2 | 0
GWP | 2 | 0.070332
density | 2 | 2362
cost2 | 2 | 0
dmax | 2 | 32
fcd | 2 | 16666666.6667
tcd | 2 | 1000000
ec2d | 2 | 0.003
rebar_type | 1 | SteelReinforcingBar
mech_prop | 2 | 'B500B'
fsk | 2 | 500000000
Es | 2 | 205000000000
prod_id | 2 | 109
cost | 2 | 0
GWP | 2 | 0.41874
density | 2 | 7850
fsd | 2 | 434782608.6957
c_nom | 1 | 0.02
bw | 3 | 0.014
bw | 3 | 0.15
bw | 3 | 0.015322
bw | 3 | 0.15
bw | 3 | 0.008
bw | 3 | 0.15
bw | 3 | 0.008
bw | 3 | 0.15
bw_bg | 2 | 0
bw_bg | 2 | 0.15
bw_bg | 2 | 2
mr_p | 1 | 11093.3336
mr_n | 1 | -11093.3336
d | 1 | 0.133
ds | 1 | 0.13234
mu_max | 1 | 53371.472
x_p | 1 | 0.031496
as_p | 1 | 0.0010263
qs_class_p | 1 | 1
mu_min | 1 | -62156.0284
x_n | 1 | 0.037723
as_n | 1 | 0.0012292
qs_class_n | 1 | 1
roh | 1 | 0.0077162
rohs | 1 | 0.0092879
vu_p | 1 | 132943.7509
vu_n | 1 | 132283.5151
as_bw | 1 | 0
g0k | 1 | 4000
g0k_b | 1 | 4000
as_min | 1 | 0.00021316
hmin_c | 1 | 0.11408
a_s_stat | 1 | 0.0026817
joint_surcharge | 1 | 0.15
co2_rebar | 1 | 10.1373
co2_concrete | 1 | 26.0675
ei1 | 1 | 10922667.0167
co2 | 1 | 36.2048
cost | 1 | 0
ei_b | 1 | 10922667.0167
xi | 1 | 0
ei2 | 1 | 3411073.257
system | 0 | BeamContinuousSupEl
l_tot | 1 | 8
li_max | 1 | 8
alpha_m | 2 | -0.083333
alpha_m | 2 | 0.041667
alpha_v | 2 | 0.5
alpha_v | 2 | 0.5
qs_cl_erf | 2 | 3
qs_cl_erf | 2 | 3
alpha_w | 1 | 0.0026042
kf2 | 1 | 1
alpha_w_f_cd | 1 | 0.0052083
floorstruc | 0 | FloorStruc
name | 1 | massiv
layers | 2 | MatLayer
name | 3 | 'Parkett 2-Schicht werkversiegelt, 11 mm'
GWP | 3 | 1.2787
lifespan | 3 | 30
h | 3 | 0.011
density | 3 | 554.5455
weight | 3 | 5545.4545
ei | 3 | 0
gk | 3 | 61
co2 | 3 | 7.8
co2_a | 3 | 15.6
layers | 2 | MatLayer
name | 3 | 'Unterlagsboden Zement, 85 mm'
GWP | 3 | 0.12
lifespan | 3 | 60
h | 3 | 0.085
density | 3 | 1850
weight | 3 | 18500
ei | 3 | 1074718.75
gk | 3 | 1572.5
co2 | 3 | 18.87
co2_a | 3 | 18.87
layers | 2 | MatLayer
name | 3 | 'Glaswolle'
GWP | 3 | 1.1
lifespan | 3 | 60
h | 3 | 0.03
density | 3 | 60
weight | 3 | 600
ei | 3 | 0
gk | 3 | 18
co2 | 3 | 1.98
co2_a | 3 | 1.98
co2 | 1 | 28.65
gk_area | 1 | 1651.5
h | 1 | 0.126
ei | 1 | 1074718.75
co2_a | 1 | 36.45
requirements | 0 | Requirements
install | 1 | ductile
lw_install | 1 | 350
lw_use | 1 | 350
lw_app | 1 | 300
f1 | 1 | 8
a_cd | 1 | 0.1
w_f_cdr1 | 1 | 0.001
alpha_ve_cd | 1 | 0.33333
t_fire | 1 | 60
li_max | 0 | 8
g0k | 0 | 4000
g0k_b | 0 | 4000
g1k | 0 | 1651.5
g2k | 0 | 750
gk | 0 | 6401.5
qk | 0 | 2000
psi | 1 | 0.7
psi | 1 | 0.5
psi | 1 | 0.3
q_rare | 0 | 8401.5
q_freq | 0 | 7401.5
q_per | 0 | 7001.5
m | 0 | 700.15
w_install_adm | 0 | 0.022857
w_use_adm | 0 | 0.022857
w_app_adm | 0 | 0.026667
qu | 0 | 11654.2553
mkd_n | 0 | -44808.0002
mkd_p | 0 | 22404.0001
qk_zul_gzt | 0 | type
__new__ | 1 | <built-in method __new__ of type object at 0x00007FFE67530360>
__repr__ | 1 | <slot wrapper '__repr__' of 'float' objects>
__hash__ | 1 | <slot wrapper '__hash__' of 'float' objects>
__lt__ | 1 | <slot wrapper '__lt__' of 'float' objects>
__le__ | 1 | <slot wrapper '__le__' of 'float' objects>
__eq__ | 1 | <slot wrapper '__eq__' of 'float' objects>
__ne__ | 1 | <slot wrapper '__ne__' of 'float' objects>
__gt__ | 1 | <slot wrapper '__gt__' of 'float' objects>
__ge__ | 1 | <slot wrapper '__ge__' of 'float' objects>
__add__ | 1 | <slot wrapper '__add__' of 'float' objects>
__radd__ | 1 | <slot wrapper '__radd__' of 'float' objects>
__sub__ | 1 | <slot wrapper '__sub__' of 'float' objects>
__rsub__ | 1 | <slot wrapper '__rsub__' of 'float' objects>
__mul__ | 1 | <slot wrapper '__mul__' of 'float' objects>
__rmul__ | 1 | <slot wrapper '__rmul__' of 'float' objects>
__mod__ | 1 | <slot wrapper '__mod__' of 'float' objects>
__rmod__ | 1 | <slot wrapper '__rmod__' of 'float' objects>
__divmod__ | 1 | <slot wrapper '__divmod__' of 'float' objects>
__rdivmod__ | 1 | <slot wrapper '__rdivmod__' of 'float' objects>
__pow__ | 1 | <slot wrapper '__pow__' of 'float' objects>
__rpow__ | 1 | <slot wrapper '__rpow__' of 'float' objects>
__neg__ | 1 | <slot wrapper '__neg__' of 'float' objects>
__pos__ | 1 | <slot wrapper '__pos__' of 'float' objects>
__abs__ | 1 | <slot wrapper '__abs__' of 'float' objects>
__bool__ | 1 | <slot wrapper '__bool__' of 'float' objects>
__int__ | 1 | <slot wrapper '__int__' of 'float' objects>
__float__ | 1 | <slot wrapper '__float__' of 'float' objects>
__floordiv__ | 1 | <slot wrapper '__floordiv__' of 'float' objects>
__rfloordiv__ | 1 | <slot wrapper '__rfloordiv__' of 'float' objects>
__truediv__ | 1 | <slot wrapper '__truediv__' of 'float' objects>
__rtruediv__ | 1 | <slot wrapper '__rtruediv__' of 'float' objects>
conjugate | 1 | <method 'conjugate' of 'float' objects>
__trunc__ | 1 | <method '__trunc__' of 'float' objects>
__floor__ | 1 | <method '__floor__' of 'float' objects>
__ceil__ | 1 | <method '__ceil__' of 'float' objects>
__round__ | 1 | <method '__round__' of 'float' objects>
as_integer_ratio | 1 | <method 'as_integer_ratio' of 'float' objects>
fromhex | 1 | <method 'fromhex' of 'float' objects>
hex | 1 | <method 'hex' of 'float' objects>
is_integer | 1 | <method 'is_integer' of 'float' objects>
__getnewargs__ | 1 | <method '__getnewargs__' of 'float' objects>
__getformat__ | 1 | <method '__getformat__' of 'float' objects>
__format__ | 1 | <method '__format__' of 'float' objects>
real | 1 | <attribute 'real' of 'float' objects>
imag | 1 | <attribute 'imag' of 'float' objects>
__doc__ | 1 | Convert a string or number to a floating-point number, if possible.
fire | 1 | 1
fire | 1 | 0
fire | 1 | 0
fire | 1 | 0
w_install | 0 | 0.014065
w_install_ger | 0 | 0.022146
w_use | 0 | 0.00097656
w_use_ger | 0 | 0.0012508
w_app | 0 | 0.020512
w_app_ger | 0 | 0.027733
co2 | 0 | 518.8383
co2_a | 0 | 9.6873
f1 | 0 | 1.7131

## Member_23
key | level | value
section | 0 | RectangularConcrete
section_type | 1 | rc_rec
b | 1 | 1
h | 1 | 0.18947
a_brutt | 1 | 0.18947
iy | 1 | 0.00056677
phi | 1 | 2
concrete_type | 1 | ReadyMixedConcrete
mech_prop | 2 | 'C25/30'
fck | 2 | 25000000
fctm | 2 | 2600000
Ecm | 2 | 32000000000
weight | 2 | 25000
creep_coef | 2 | 2
prod_id | 2 | 33
cost | 2 | 0
GWP | 2 | 0.070332
density | 2 | 2362
cost2 | 2 | 0
dmax | 2 | 32
fcd | 2 | 16666666.6667
tcd | 2 | 1000000
ec2d | 2 | 0.003
rebar_type | 1 | SteelReinforcingBar
mech_prop | 2 | 'B500B'
fsk | 2 | 500000000
Es | 2 | 205000000000
prod_id | 2 | 109
cost | 2 | 0
GWP | 2 | 0.41874
density | 2 | 7850
fsd | 2 | 434782608.6957
c_nom | 1 | 0.02
bw | 3 | 0.014
bw | 3 | 0.15
bw | 3 | 0.018361
bw | 3 | 0.15
bw | 3 | 0.008
bw | 3 | 0.15
bw | 3 | 0.008
bw | 3 | 0.15
bw_bg | 2 | 0
bw_bg | 2 | 0.15
bw_bg | 2 | 2
mr_p | 1 | 15555.4184
mr_n | 1 | -15555.4184
d | 1 | 0.16247
ds | 1 | 0.16029
mu_max | 1 | 66518.829
x_p | 1 | 0.031496
as_p | 1 | 0.0010263
qs_class_p | 1 | 1
mu_min | 1 | -105339.3866
x_n | 1 | 0.054172
as_n | 1 | 0.0017651
qs_class_n | 1 | 1
roh | 1 | 0.0063168
rohs | 1 | 0.011012
vu_p | 1 | 162381.4233
vu_n | 1 | 160203.4075
as_bw | 1 | 0
g0k | 1 | 4736.6338
g0k_b | 1 | 4736.6338
as_min | 1 | 0.00024468
hmin_c | 1 | 0.11803
a_s_stat | 1 | 0.0032807
joint_surcharge | 1 | 0.15
co2_rebar | 1 | 12.4016
co2_concrete | 1 | 30.848
ei1 | 1 | 18136694.1926
co2 | 1 | 43.2496
cost | 1 | 0
ei_b | 1 | 18136694.1926
xi | 1 | 0
ei2 | 1 | 5643869.2674
system | 0 | BeamContinuousSupEl
l_tot | 1 | 10
li_max | 1 | 10
alpha_m | 2 | -0.083333
alpha_m | 2 | 0.041667
alpha_v | 2 | 0.5
alpha_v | 2 | 0.5
qs_cl_erf | 2 | 3
qs_cl_erf | 2 | 3
alpha_w | 1 | 0.0026042
kf2 | 1 | 1
alpha_w_f_cd | 1 | 0.0052083
floorstruc | 0 | FloorStruc
name | 1 | massiv
layers | 2 | MatLayer
name | 3 | 'Parkett 2-Schicht werkversiegelt, 11 mm'
GWP | 3 | 1.2787
lifespan | 3 | 30
h | 3 | 0.011
density | 3 | 554.5455
weight | 3 | 5545.4545
ei | 3 | 0
gk | 3 | 61
co2 | 3 | 7.8
co2_a | 3 | 15.6
layers | 2 | MatLayer
name | 3 | 'Unterlagsboden Zement, 85 mm'
GWP | 3 | 0.12
lifespan | 3 | 60
h | 3 | 0.085
density | 3 | 1850
weight | 3 | 18500
ei | 3 | 1074718.75
gk | 3 | 1572.5
co2 | 3 | 18.87
co2_a | 3 | 18.87
layers | 2 | MatLayer
name | 3 | 'Glaswolle'
GWP | 3 | 1.1
lifespan | 3 | 60
h | 3 | 0.03
density | 3 | 60
weight | 3 | 600
ei | 3 | 0
gk | 3 | 18
co2 | 3 | 1.98
co2_a | 3 | 1.98
co2 | 1 | 28.65
gk_area | 1 | 1651.5
h | 1 | 0.126
ei | 1 | 1074718.75
co2_a | 1 | 36.45
requirements | 0 | Requirements
install | 1 | ductile
lw_install | 1 | 350
lw_use | 1 | 350
lw_app | 1 | 300
f1 | 1 | 8
a_cd | 1 | 0.1
w_f_cdr1 | 1 | 0.001
alpha_ve_cd | 1 | 0.33333
t_fire | 1 | 60
li_max | 0 | 10
g0k | 0 | 4736.6338
g0k_b | 0 | 4736.6338
g1k | 0 | 1651.5
g2k | 0 | 750
gk | 0 | 7138.1338
qk | 0 | 2000
psi | 1 | 0.7
psi | 1 | 0.5
psi | 1 | 0.3
q_rare | 0 | 9138.1338
q_freq | 0 | 8138.1338
q_per | 0 | 7738.1338
m | 0 | 773.8134
w_install_adm | 0 | 0.028571
w_use_adm | 0 | 0.028571
w_app_adm | 0 | 0.033333
qu | 0 | 12640.7264
mkd_n | 0 | -76151.1148
mkd_p | 0 | 38075.5574
qk_zul_gzt | 0 | type
__new__ | 1 | <built-in method __new__ of type object at 0x00007FFE67530360>
__repr__ | 1 | <slot wrapper '__repr__' of 'float' objects>
__hash__ | 1 | <slot wrapper '__hash__' of 'float' objects>
__lt__ | 1 | <slot wrapper '__lt__' of 'float' objects>
__le__ | 1 | <slot wrapper '__le__' of 'float' objects>
__eq__ | 1 | <slot wrapper '__eq__' of 'float' objects>
__ne__ | 1 | <slot wrapper '__ne__' of 'float' objects>
__gt__ | 1 | <slot wrapper '__gt__' of 'float' objects>
__ge__ | 1 | <slot wrapper '__ge__' of 'float' objects>
__add__ | 1 | <slot wrapper '__add__' of 'float' objects>
__radd__ | 1 | <slot wrapper '__radd__' of 'float' objects>
__sub__ | 1 | <slot wrapper '__sub__' of 'float' objects>
__rsub__ | 1 | <slot wrapper '__rsub__' of 'float' objects>
__mul__ | 1 | <slot wrapper '__mul__' of 'float' objects>
__rmul__ | 1 | <slot wrapper '__rmul__' of 'float' objects>
__mod__ | 1 | <slot wrapper '__mod__' of 'float' objects>
__rmod__ | 1 | <slot wrapper '__rmod__' of 'float' objects>
__divmod__ | 1 | <slot wrapper '__divmod__' of 'float' objects>
__rdivmod__ | 1 | <slot wrapper '__rdivmod__' of 'float' objects>
__pow__ | 1 | <slot wrapper '__pow__' of 'float' objects>
__rpow__ | 1 | <slot wrapper '__rpow__' of 'float' objects>
__neg__ | 1 | <slot wrapper '__neg__' of 'float' objects>
__pos__ | 1 | <slot wrapper '__pos__' of 'float' objects>
__abs__ | 1 | <slot wrapper '__abs__' of 'float' objects>
__bool__ | 1 | <slot wrapper '__bool__' of 'float' objects>
__int__ | 1 | <slot wrapper '__int__' of 'float' objects>
__float__ | 1 | <slot wrapper '__float__' of 'float' objects>
__floordiv__ | 1 | <slot wrapper '__floordiv__' of 'float' objects>
__rfloordiv__ | 1 | <slot wrapper '__rfloordiv__' of 'float' objects>
__truediv__ | 1 | <slot wrapper '__truediv__' of 'float' objects>
__rtruediv__ | 1 | <slot wrapper '__rtruediv__' of 'float' objects>
conjugate | 1 | <method 'conjugate' of 'float' objects>
__trunc__ | 1 | <method '__trunc__' of 'float' objects>
__floor__ | 1 | <method '__floor__' of 'float' objects>
__ceil__ | 1 | <method '__ceil__' of 'float' objects>
__round__ | 1 | <method '__round__' of 'float' objects>
as_integer_ratio | 1 | <method 'as_integer_ratio' of 'float' objects>
fromhex | 1 | <method 'fromhex' of 'float' objects>
hex | 1 | <method 'hex' of 'float' objects>
is_integer | 1 | <method 'is_integer' of 'float' objects>
__getnewargs__ | 1 | <method '__getnewargs__' of 'float' objects>
__getformat__ | 1 | <method '__getformat__' of 'float' objects>
__format__ | 1 | <method '__format__' of 'float' objects>
real | 1 | <attribute 'real' of 'float' objects>
imag | 1 | <attribute 'imag' of 'float' objects>
__doc__ | 1 | Convert a string or number to a floating-point number, if possible.
fire | 1 | 1
fire | 1 | 0
fire | 1 | 0
fire | 1 | 0
w_install | 0 | 0.022796
w_install_ger | 0 | 0.035961
w_use | 0 | 0.0014359
w_use_ger | 0 | 0.0018457
w_app | 0 | 0.033333
w_app_ger | 0 | 0.045226
co2 | 0 | 718.9955
co2_a | 0 | 13.2833
f1 | 0 | 1.3415

## Member_24
key | level | value
section | 0 | RectangularConcrete
section_type | 1 | rc_rec
b | 1 | 1
h | 1 | 0.23886
a_brutt | 1 | 0.23886
iy | 1 | 0.0011356
phi | 1 | 2
concrete_type | 1 | ReadyMixedConcrete
mech_prop | 2 | 'C25/30'
fck | 2 | 25000000
fctm | 2 | 2600000
Ecm | 2 | 32000000000
weight | 2 | 25000
creep_coef | 2 | 2
prod_id | 2 | 33
cost | 2 | 0
GWP | 2 | 0.070332
density | 2 | 2362
cost2 | 2 | 0
dmax | 2 | 32
fcd | 2 | 16666666.6667
tcd | 2 | 1000000
ec2d | 2 | 0.003
rebar_type | 1 | SteelReinforcingBar
mech_prop | 2 | 'B500B'
fsk | 2 | 500000000
Es | 2 | 205000000000
prod_id | 2 | 109
cost | 2 | 0
GWP | 2 | 0.41874
density | 2 | 7850
fsd | 2 | 434782608.6957
c_nom | 1 | 0.02
bw | 3 | 0.014
bw | 3 | 0.15
bw | 3 | 0.02051
bw | 3 | 0.15
bw | 3 | 0.008
bw | 3 | 0.15
bw | 3 | 0.008
bw | 3 | 0.15
bw_bg | 2 | 0
bw_bg | 2 | 0.15
bw_bg | 2 | 2
mr_p | 1 | 24723.1348
mr_n | 1 | -24723.1348
d | 1 | 0.21186
ds | 1 | 0.2086
mu_max | 1 | 88557.9192
x_p | 1 | 0.031496
as_p | 1 | 0.0010263
qs_class_p | 1 | 1
mu_min | 1 | -172253.293
x_n | 1 | 0.067597
as_n | 1 | 0.0022025
qs_class_n | 1 | 1
roh | 1 | 0.0048441
rohs | 1 | 0.010559
vu_p | 1 | 211715.8157
vu_n | 1 | 208465.2197
as_bw | 1 | 0
g0k | 1 | 5971.4628
g0k_b | 1 | 5971.4628
as_min | 1 | 0.00029822
hmin_c | 1 | 0.1216
a_s_stat | 1 | 0.0038252
joint_surcharge | 1 | 0.15
co2_rebar | 1 | 14.46
co2_concrete | 1 | 38.9493
ei1 | 1 | 36340499.502
co2 | 1 | 53.4093
cost | 1 | 0
ei_b | 1 | 36340499.502
xi | 1 | 0
ei2 | 1 | 10273260.7058
system | 0 | BeamContinuousSupEl
l_tot | 1 | 12
li_max | 1 | 12
alpha_m | 2 | -0.083333
alpha_m | 2 | 0.041667
alpha_v | 2 | 0.5
alpha_v | 2 | 0.5
qs_cl_erf | 2 | 3
qs_cl_erf | 2 | 3
alpha_w | 1 | 0.0026042
kf2 | 1 | 1
alpha_w_f_cd | 1 | 0.0052083
floorstruc | 0 | FloorStruc
name | 1 | massiv
layers | 2 | MatLayer
name | 3 | 'Parkett 2-Schicht werkversiegelt, 11 mm'
GWP | 3 | 1.2787
lifespan | 3 | 30
h | 3 | 0.011
density | 3 | 554.5455
weight | 3 | 5545.4545
ei | 3 | 0
gk | 3 | 61
co2 | 3 | 7.8
co2_a | 3 | 15.6
layers | 2 | MatLayer
name | 3 | 'Unterlagsboden Zement, 85 mm'
GWP | 3 | 0.12
lifespan | 3 | 60
h | 3 | 0.085
density | 3 | 1850
weight | 3 | 18500
ei | 3 | 1074718.75
gk | 3 | 1572.5
co2 | 3 | 18.87
co2_a | 3 | 18.87
layers | 2 | MatLayer
name | 3 | 'Glaswolle'
GWP | 3 | 1.1
lifespan | 3 | 60
h | 3 | 0.03
density | 3 | 60
weight | 3 | 600
ei | 3 | 0
gk | 3 | 18
co2 | 3 | 1.98
co2_a | 3 | 1.98
co2 | 1 | 28.65
gk_area | 1 | 1651.5
h | 1 | 0.126
ei | 1 | 1074718.75
co2_a | 1 | 36.45
requirements | 0 | Requirements
install | 1 | ductile
lw_install | 1 | 350
lw_use | 1 | 350
lw_app | 1 | 300
f1 | 1 | 8
a_cd | 1 | 0.1
w_f_cdr1 | 1 | 0.001
alpha_ve_cd | 1 | 0.33333
t_fire | 1 | 60
li_max | 0 | 12
g0k | 0 | 5971.4628
g0k_b | 0 | 5971.4628
g1k | 0 | 1651.5
g2k | 0 | 750
gk | 0 | 8372.9628
qk | 0 | 2000
psi | 1 | 0.7
psi | 1 | 0.5
psi | 1 | 0.3
q_rare | 0 | 10372.9628
q_freq | 0 | 9372.9628
q_per | 0 | 8972.9628
m | 0 | 897.2963
w_install_adm | 0 | 0.034286
w_use_adm | 0 | 0.034286
w_app_adm | 0 | 0.04
qu | 0 | 14354.4411
mkd_n | 0 | -124475.5532
mkd_p | 0 | 62237.7766
qk_zul_gzt | 0 | type
__new__ | 1 | <built-in method __new__ of type object at 0x00007FFE67530360>
__repr__ | 1 | <slot wrapper '__repr__' of 'float' objects>
__hash__ | 1 | <slot wrapper '__hash__' of 'float' objects>
__lt__ | 1 | <slot wrapper '__lt__' of 'float' objects>
__le__ | 1 | <slot wrapper '__le__' of 'float' objects>
__eq__ | 1 | <slot wrapper '__eq__' of 'float' objects>
__ne__ | 1 | <slot wrapper '__ne__' of 'float' objects>
__gt__ | 1 | <slot wrapper '__gt__' of 'float' objects>
__ge__ | 1 | <slot wrapper '__ge__' of 'float' objects>
__add__ | 1 | <slot wrapper '__add__' of 'float' objects>
__radd__ | 1 | <slot wrapper '__radd__' of 'float' objects>
__sub__ | 1 | <slot wrapper '__sub__' of 'float' objects>
__rsub__ | 1 | <slot wrapper '__rsub__' of 'float' objects>
__mul__ | 1 | <slot wrapper '__mul__' of 'float' objects>
__rmul__ | 1 | <slot wrapper '__rmul__' of 'float' objects>
__mod__ | 1 | <slot wrapper '__mod__' of 'float' objects>
__rmod__ | 1 | <slot wrapper '__rmod__' of 'float' objects>
__divmod__ | 1 | <slot wrapper '__divmod__' of 'float' objects>
__rdivmod__ | 1 | <slot wrapper '__rdivmod__' of 'float' objects>
__pow__ | 1 | <slot wrapper '__pow__' of 'float' objects>
__rpow__ | 1 | <slot wrapper '__rpow__' of 'float' objects>
__neg__ | 1 | <slot wrapper '__neg__' of 'float' objects>
__pos__ | 1 | <slot wrapper '__pos__' of 'float' objects>
__abs__ | 1 | <slot wrapper '__abs__' of 'float' objects>
__bool__ | 1 | <slot wrapper '__bool__' of 'float' objects>
__int__ | 1 | <slot wrapper '__int__' of 'float' objects>
__float__ | 1 | <slot wrapper '__float__' of 'float' objects>
__floordiv__ | 1 | <slot wrapper '__floordiv__' of 'float' objects>
__rfloordiv__ | 1 | <slot wrapper '__rfloordiv__' of 'float' objects>
__truediv__ | 1 | <slot wrapper '__truediv__' of 'float' objects>
__rtruediv__ | 1 | <slot wrapper '__rtruediv__' of 'float' objects>
conjugate | 1 | <method 'conjugate' of 'float' objects>
__trunc__ | 1 | <method '__trunc__' of 'float' objects>
__floor__ | 1 | <method '__floor__' of 'float' objects>
__ceil__ | 1 | <method '__ceil__' of 'float' objects>
__round__ | 1 | <method '__round__' of 'float' objects>
as_integer_ratio | 1 | <method 'as_integer_ratio' of 'float' objects>
fromhex | 1 | <method 'fromhex' of 'float' objects>
hex | 1 | <method 'hex' of 'float' objects>
is_integer | 1 | <method 'is_integer' of 'float' objects>
__getnewargs__ | 1 | <method '__getnewargs__' of 'float' objects>
__getformat__ | 1 | <method '__getformat__' of 'float' objects>
__format__ | 1 | <method '__format__' of 'float' objects>
real | 1 | <attribute 'real' of 'float' objects>
imag | 1 | <attribute 'imag' of 'float' objects>
__doc__ | 1 | Convert a string or number to a floating-point number, if possible.
fire | 1 | 1
fire | 1 | 0
fire | 1 | 0
fire | 1 | 0
w_install | 0 | 0.027261
w_install_ger | 0 | 0.048512
w_use | 0 | 0.0014859
w_use_ger | 0 | 0.0021025
w_app | 0 | 0.04
w_app_ger | 0 | 0.059743
co2 | 0 | 984.7119
co2_a | 0 | 17.9719
f1 | 0 | 1.1672

## Member_25
key | level | value
section | 0 | RectangularConcrete
section_type | 1 | rc_rec
b | 1 | 1
h | 1 | 0.16001
a_brutt | 1 | 0.16001
iy | 1 | 0.00034139
phi | 1 | 2
concrete_type | 1 | ReadyMixedConcrete
mech_prop | 2 | 'C20/25'
fck | 2 | 20000000
fctm | 2 | 2200000
Ecm | 2 | 30000000000
weight | 2 | 25000
creep_coef | 2 | 2
prod_id | 2 | 34
cost | 2 | 0
GWP | 2 | 0.079657
density | 2 | 2359
cost2 | 2 | 0
dmax | 2 | 32
fcd | 2 | 13333333.3333
tcd | 2 | 894427.191
ec2d | 2 | 0.003
rebar_type | 1 | SteelReinforcingBar
mech_prop | 2 | 'B500B'
fsk | 2 | 500000000
Es | 2 | 205000000000
prod_id | 2 | 103
cost | 2 | 0
GWP | 2 | 0.63227
density | 2 | 7850
fsd | 2 | 434782608.6957
c_nom | 1 | 0.02
bw | 3 | 0.014
bw | 3 | 0.15
bw | 3 | 0.011129
bw | 3 | 0.15
bw | 3 | 0.008
bw | 3 | 0.15
bw | 3 | 0.008
bw | 3 | 0.15
bw_bg | 2 | 0
bw_bg | 2 | 0.15
bw_bg | 2 | 2
mr_p | 1 | 9387.7165
mr_n | 1 | -9387.7165
d | 1 | 0.13301
ds | 1 | 0.13444
mu_max | 1 | 51882.2739
x_p | 1 | 0.03937
as_p | 1 | 0.0010263
qs_class_p | 1 | 1
mu_min | 1 | -34926.9809
x_n | 1 | 0.024879
as_n | 1 | 0.00064852
qs_class_n | 1 | 1
roh | 1 | 0.0077157
rohs | 1 | 0.0048237
vu_p | 1 | 118916.5002
vu_n | 1 | 120199.3065
as_bw | 1 | 0
g0k | 1 | 4000.2237
g0k_b | 1 | 4000.2237
as_min | 1 | 0.00018037
hmin_c | 1 | 0.10887
a_s_stat | 1 | 0.0020355
joint_surcharge | 1 | 0.15
co2_rebar | 1 | 11.6183
co2_concrete | 1 | 29.6276
ei1 | 1 | 10241718.0161
co2 | 1 | 41.2459
cost | 1 | 0
ei_b | 1 | 10241718.0161
xi | 1 | 0
ei2 | 1 | 2882318.9237
system | 0 | BeamContinuousSupEl
l_tot | 1 | 6
li_max | 1 | 6
alpha_m | 2 | -0.083333
alpha_m | 2 | 0.041667
alpha_v | 2 | 0.5
alpha_v | 2 | 0.5
qs_cl_erf | 2 | 3
qs_cl_erf | 2 | 3
alpha_w | 1 | 0.0026042
kf2 | 1 | 1
alpha_w_f_cd | 1 | 0.0052083
floorstruc | 0 | FloorStruc
name | 1 | massiv
layers | 2 | MatLayer
name | 3 | 'Parkett 2-Schicht werkversiegelt, 11 mm'
GWP | 3 | 1.2787
lifespan | 3 | 30
h | 3 | 0.011
density | 3 | 554.5455
weight | 3 | 5545.4545
ei | 3 | 0
gk | 3 | 61
co2 | 3 | 7.8
co2_a | 3 | 15.6
layers | 2 | MatLayer
name | 3 | 'Unterlagsboden Zement, 85 mm'
GWP | 3 | 0.12
lifespan | 3 | 60
h | 3 | 0.085
density | 3 | 1850
weight | 3 | 18500
ei | 3 | 1074718.75
gk | 3 | 1572.5
co2 | 3 | 18.87
co2_a | 3 | 18.87
layers | 2 | MatLayer
name | 3 | 'Glaswolle'
GWP | 3 | 1.1
lifespan | 3 | 60
h | 3 | 0.03
density | 3 | 60
weight | 3 | 600
ei | 3 | 0
gk | 3 | 18
co2 | 3 | 1.98
co2_a | 3 | 1.98
co2 | 1 | 28.65
gk_area | 1 | 1651.5
h | 1 | 0.126
ei | 1 | 1074718.75
co2_a | 1 | 36.45
requirements | 0 | Requirements
install | 1 | ductile
lw_install | 1 | 350
lw_use | 1 | 350
lw_app | 1 | 300
f1 | 1 | 8
a_cd | 1 | 0.1
w_f_cdr1 | 1 | 0.001
alpha_ve_cd | 1 | 0.33333
t_fire | 1 | 60
li_max | 0 | 6
g0k | 0 | 4000.2237
g0k_b | 0 | 4000.2237
g1k | 0 | 1651.5
g2k | 0 | 750
gk | 0 | 6401.7237
qk | 0 | 2000
psi | 1 | 0.7
psi | 1 | 0.5
psi | 1 | 0.3
q_rare | 0 | 8401.7237
q_freq | 0 | 7401.7237
q_per | 0 | 7001.7237
m | 0 | 700.1724
w_install_adm | 0 | 0.017143
w_use_adm | 0 | 0.017143
w_app_adm | 0 | 0.02
qu | 0 | 11642.327
mkd_n | 0 | -25205.1711
mkd_p | 0 | 12602.5855
qk_zul_gzt | 0 | type
__new__ | 1 | <built-in method __new__ of type object at 0x00007FFE67530360>
__repr__ | 1 | <slot wrapper '__repr__' of 'float' objects>
__hash__ | 1 | <slot wrapper '__hash__' of 'float' objects>
__lt__ | 1 | <slot wrapper '__lt__' of 'float' objects>
__le__ | 1 | <slot wrapper '__le__' of 'float' objects>
__eq__ | 1 | <slot wrapper '__eq__' of 'float' objects>
__ne__ | 1 | <slot wrapper '__ne__' of 'float' objects>
__gt__ | 1 | <slot wrapper '__gt__' of 'float' objects>
__ge__ | 1 | <slot wrapper '__ge__' of 'float' objects>
__add__ | 1 | <slot wrapper '__add__' of 'float' objects>
__radd__ | 1 | <slot wrapper '__radd__' of 'float' objects>
__sub__ | 1 | <slot wrapper '__sub__' of 'float' objects>
__rsub__ | 1 | <slot wrapper '__rsub__' of 'float' objects>
__mul__ | 1 | <slot wrapper '__mul__' of 'float' objects>
__rmul__ | 1 | <slot wrapper '__rmul__' of 'float' objects>
__mod__ | 1 | <slot wrapper '__mod__' of 'float' objects>
__rmod__ | 1 | <slot wrapper '__rmod__' of 'float' objects>
__divmod__ | 1 | <slot wrapper '__divmod__' of 'float' objects>
__rdivmod__ | 1 | <slot wrapper '__rdivmod__' of 'float' objects>
__pow__ | 1 | <slot wrapper '__pow__' of 'float' objects>
__rpow__ | 1 | <slot wrapper '__rpow__' of 'float' objects>
__neg__ | 1 | <slot wrapper '__neg__' of 'float' objects>
__pos__ | 1 | <slot wrapper '__pos__' of 'float' objects>
__abs__ | 1 | <slot wrapper '__abs__' of 'float' objects>
__bool__ | 1 | <slot wrapper '__bool__' of 'float' objects>
__int__ | 1 | <slot wrapper '__int__' of 'float' objects>
__float__ | 1 | <slot wrapper '__float__' of 'float' objects>
__floordiv__ | 1 | <slot wrapper '__floordiv__' of 'float' objects>
__rfloordiv__ | 1 | <slot wrapper '__rfloordiv__' of 'float' objects>
__truediv__ | 1 | <slot wrapper '__truediv__' of 'float' objects>
__rtruediv__ | 1 | <slot wrapper '__rtruediv__' of 'float' objects>
conjugate | 1 | <method 'conjugate' of 'float' objects>
__trunc__ | 1 | <method '__trunc__' of 'float' objects>
__floor__ | 1 | <method '__floor__' of 'float' objects>
__ceil__ | 1 | <method '__ceil__' of 'float' objects>
__round__ | 1 | <method '__round__' of 'float' objects>
as_integer_ratio | 1 | <method 'as_integer_ratio' of 'float' objects>
fromhex | 1 | <method 'fromhex' of 'float' objects>
hex | 1 | <method 'hex' of 'float' objects>
is_integer | 1 | <method 'is_integer' of 'float' objects>
__getnewargs__ | 1 | <method '__getnewargs__' of 'float' objects>
__getformat__ | 1 | <method '__getformat__' of 'float' objects>
__format__ | 1 | <method '__format__' of 'float' objects>
real | 1 | <attribute 'real' of 'float' objects>
imag | 1 | <attribute 'imag' of 'float' objects>
__doc__ | 1 | Convert a string or number to a floating-point number, if possible.
fire | 1 | 1
fire | 1 | 0
fire | 1 | 0
fire | 1 | 0
w_install | 0 | 0.0047464
w_install_ger | 0 | 0.0085459
w_use | 0 | 0.00032953
w_use_ger | 0 | 0.00046837
w_app | 0 | 0.0069219
w_app_ger | 0 | 0.010385
co2 | 0 | 419.3755
co2_a | 0 | 7.7696
f1 | 0 | 2.7995

## Member_26
key | level | value
section | 0 | RectangularConcrete
section_type | 1 | rc_rec
b | 1 | 1
h | 1 | 0.16001
a_brutt | 1 | 0.16001
iy | 1 | 0.00034139
phi | 1 | 2
concrete_type | 1 | ReadyMixedConcrete
mech_prop | 2 | 'C20/25'
fck | 2 | 20000000
fctm | 2 | 2200000
Ecm | 2 | 30000000000
weight | 2 | 25000
creep_coef | 2 | 2
prod_id | 2 | 34
cost | 2 | 0
GWP | 2 | 0.079657
density | 2 | 2359
cost2 | 2 | 0
dmax | 2 | 32
fcd | 2 | 13333333.3333
tcd | 2 | 894427.191
ec2d | 2 | 0.003
rebar_type | 1 | SteelReinforcingBar
mech_prop | 2 | 'B500B'
fsk | 2 | 500000000
Es | 2 | 205000000000
prod_id | 2 | 103
cost | 2 | 0
GWP | 2 | 0.63227
density | 2 | 7850
fsd | 2 | 434782608.6957
c_nom | 1 | 0.02
bw | 3 | 0.014
bw | 3 | 0.15
bw | 3 | 0.015658
bw | 3 | 0.15
bw | 3 | 0.008
bw | 3 | 0.15
bw | 3 | 0.008
bw | 3 | 0.15
bw_bg | 2 | 0
bw_bg | 2 | 0.15
bw_bg | 2 | 2
mr_p | 1 | 9387.656
mr_n | 1 | -9387.656
d | 1 | 0.13301
ds | 1 | 0.13218
mu_max | 1 | 51882.0438
x_p | 1 | 0.03937
as_p | 1 | 0.0010263
qs_class_p | 1 | 1
mu_min | 1 | -62092.3177
x_n | 1 | 0.049247
as_n | 1 | 0.0012837
qs_class_n | 1 | 2
roh | 1 | 0.0077157
rohs | 1 | 0.0097119
vu_p | 1 | 118916.0394
vu_n | 1 | 118175.208
as_bw | 1 | 0
g0k | 1 | 4000.2108
g0k_b | 1 | 4000.2108
as_min | 1 | 0.00018037
hmin_c | 1 | 0.1134
a_s_stat | 1 | 0.0026707
joint_surcharge | 1 | 0.15
co2_rebar | 1 | 15.244
co2_concrete | 1 | 29.4902
ei1 | 1 | 10241618.9927
co2 | 1 | 44.7342
cost | 1 | 0
ei_b | 1 | 10241618.9927
xi | 1 | 0
ei2 | 1 | 3232007.5784
system | 0 | BeamContinuousSupEl
l_tot | 1 | 8
li_max | 1 | 8
alpha_m | 2 | -0.083333
alpha_m | 2 | 0.041667
alpha_v | 2 | 0.5
alpha_v | 2 | 0.5
qs_cl_erf | 2 | 3
qs_cl_erf | 2 | 3
alpha_w | 1 | 0.0026042
kf2 | 1 | 1
alpha_w_f_cd | 1 | 0.0052083
floorstruc | 0 | FloorStruc
name | 1 | massiv
layers | 2 | MatLayer
name | 3 | 'Parkett 2-Schicht werkversiegelt, 11 mm'
GWP | 3 | 1.2787
lifespan | 3 | 30
h | 3 | 0.011
density | 3 | 554.5455
weight | 3 | 5545.4545
ei | 3 | 0
gk | 3 | 61
co2 | 3 | 7.8
co2_a | 3 | 15.6
layers | 2 | MatLayer
name | 3 | 'Unterlagsboden Zement, 85 mm'
GWP | 3 | 0.12
lifespan | 3 | 60
h | 3 | 0.085
density | 3 | 1850
weight | 3 | 18500
ei | 3 | 1074718.75
gk | 3 | 1572.5
co2 | 3 | 18.87
co2_a | 3 | 18.87
layers | 2 | MatLayer
name | 3 | 'Glaswolle'
GWP | 3 | 1.1
lifespan | 3 | 60
h | 3 | 0.03
density | 3 | 60
weight | 3 | 600
ei | 3 | 0
gk | 3 | 18
co2 | 3 | 1.98
co2_a | 3 | 1.98
co2 | 1 | 28.65
gk_area | 1 | 1651.5
h | 1 | 0.126
ei | 1 | 1074718.75
co2_a | 1 | 36.45
requirements | 0 | Requirements
install | 1 | ductile
lw_install | 1 | 350
lw_use | 1 | 350
lw_app | 1 | 300
f1 | 1 | 8
a_cd | 1 | 0.1
w_f_cdr1 | 1 | 0.001
alpha_ve_cd | 1 | 0.33333
t_fire | 1 | 60
li_max | 0 | 8
g0k | 0 | 4000.2108
g0k_b | 0 | 4000.2108
g1k | 0 | 1651.5
g2k | 0 | 750
gk | 0 | 6401.7108
qk | 0 | 2000
psi | 1 | 0.7
psi | 1 | 0.5
psi | 1 | 0.3
q_rare | 0 | 8401.7108
q_freq | 0 | 7401.7108
q_per | 0 | 7001.7108
m | 0 | 700.1711
w_install_adm | 0 | 0.022857
w_use_adm | 0 | 0.022857
w_app_adm | 0 | 0.026667
qu | 0 | 11642.3096
mkd_n | 0 | -44809.1242
mkd_p | 0 | 22404.5621
qk_zul_gzt | 0 | type
__new__ | 1 | <built-in method __new__ of type object at 0x00007FFE67530360>
__repr__ | 1 | <slot wrapper '__repr__' of 'float' objects>
__hash__ | 1 | <slot wrapper '__hash__' of 'float' objects>
__lt__ | 1 | <slot wrapper '__lt__' of 'float' objects>
__le__ | 1 | <slot wrapper '__le__' of 'float' objects>
__eq__ | 1 | <slot wrapper '__eq__' of 'float' objects>
__ne__ | 1 | <slot wrapper '__ne__' of 'float' objects>
__gt__ | 1 | <slot wrapper '__gt__' of 'float' objects>
__ge__ | 1 | <slot wrapper '__ge__' of 'float' objects>
__add__ | 1 | <slot wrapper '__add__' of 'float' objects>
__radd__ | 1 | <slot wrapper '__radd__' of 'float' objects>
__sub__ | 1 | <slot wrapper '__sub__' of 'float' objects>
__rsub__ | 1 | <slot wrapper '__rsub__' of 'float' objects>
__mul__ | 1 | <slot wrapper '__mul__' of 'float' objects>
__rmul__ | 1 | <slot wrapper '__rmul__' of 'float' objects>
__mod__ | 1 | <slot wrapper '__mod__' of 'float' objects>
__rmod__ | 1 | <slot wrapper '__rmod__' of 'float' objects>
__divmod__ | 1 | <slot wrapper '__divmod__' of 'float' objects>
__rdivmod__ | 1 | <slot wrapper '__rdivmod__' of 'float' objects>
__pow__ | 1 | <slot wrapper '__pow__' of 'float' objects>
__rpow__ | 1 | <slot wrapper '__rpow__' of 'float' objects>
__neg__ | 1 | <slot wrapper '__neg__' of 'float' objects>
__pos__ | 1 | <slot wrapper '__pos__' of 'float' objects>
__abs__ | 1 | <slot wrapper '__abs__' of 'float' objects>
__bool__ | 1 | <slot wrapper '__bool__' of 'float' objects>
__int__ | 1 | <slot wrapper '__int__' of 'float' objects>
__float__ | 1 | <slot wrapper '__float__' of 'float' objects>
__floordiv__ | 1 | <slot wrapper '__floordiv__' of 'float' objects>
__rfloordiv__ | 1 | <slot wrapper '__rfloordiv__' of 'float' objects>
__truediv__ | 1 | <slot wrapper '__truediv__' of 'float' objects>
__rtruediv__ | 1 | <slot wrapper '__rtruediv__' of 'float' objects>
conjugate | 1 | <method 'conjugate' of 'float' objects>
__trunc__ | 1 | <method '__trunc__' of 'float' objects>
__floor__ | 1 | <method '__floor__' of 'float' objects>
__ceil__ | 1 | <method '__ceil__' of 'float' objects>
__round__ | 1 | <method '__round__' of 'float' objects>
as_integer_ratio | 1 | <method 'as_integer_ratio' of 'float' objects>
fromhex | 1 | <method 'fromhex' of 'float' objects>
hex | 1 | <method 'hex' of 'float' objects>
is_integer | 1 | <method 'is_integer' of 'float' objects>
__getnewargs__ | 1 | <method '__getnewargs__' of 'float' objects>
__getformat__ | 1 | <method '__getformat__' of 'float' objects>
__format__ | 1 | <method '__format__' of 'float' objects>
real | 1 | <attribute 'real' of 'float' objects>
imag | 1 | <attribute 'imag' of 'float' objects>
__doc__ | 1 | Convert a string or number to a floating-point number, if possible.
fire | 1 | 1
fire | 1 | 0
fire | 1 | 0
fire | 1 | 0
w_install | 0 | 0.015001
w_install_ger | 0 | 0.023298
w_use | 0 | 0.0010415
w_use_ger | 0 | 0.0013201
w_app | 0 | 0.021877
w_app_ger | 0 | 0.02927
co2 | 0 | 587.0733
co2_a | 0 | 10.8246
f1 | 0 | 1.6675

## Member_27
key | level | value
section | 0 | RectangularConcrete
section_type | 1 | rc_rec
b | 1 | 1
h | 1 | 0.19466
a_brutt | 1 | 0.19466
iy | 1 | 0.00061469
phi | 1 | 2
concrete_type | 1 | ReadyMixedConcrete
mech_prop | 2 | 'C20/25'
fck | 2 | 20000000
fctm | 2 | 2200000
Ecm | 2 | 30000000000
weight | 2 | 25000
creep_coef | 2 | 2
prod_id | 2 | 34
cost | 2 | 0
GWP | 2 | 0.079657
density | 2 | 2359
cost2 | 2 | 0
dmax | 2 | 32
fcd | 2 | 13333333.3333
tcd | 2 | 894427.191
ec2d | 2 | 0.003
rebar_type | 1 | SteelReinforcingBar
mech_prop | 2 | 'B500B'
fsk | 2 | 500000000
Es | 2 | 205000000000
prod_id | 2 | 103
cost | 2 | 0
GWP | 2 | 0.63227
density | 2 | 7850
fsd | 2 | 434782608.6957
c_nom | 1 | 0.02
bw | 3 | 0.014
bw | 3 | 0.15
bw | 3 | 0.018576
bw | 3 | 0.15
bw | 3 | 0.008
bw | 3 | 0.15
bw | 3 | 0.008
bw | 3 | 0.15
bw_bg | 2 | 0
bw_bg | 2 | 0.15
bw_bg | 2 | 2
mr_p | 1 | 13894.0702
mr_n | 1 | -13894.0702
d | 1 | 0.16766
ds | 1 | 0.16537
mu_max | 1 | 67343.9392
x_p | 1 | 0.03937
as_p | 1 | 0.0010263
qs_class_p | 1 | 1
mu_min | 1 | -106766.2288
x_n | 1 | 0.069312
as_n | 1 | 0.0018067
qs_class_n | 1 | 2
roh | 1 | 0.006121
rohs | 1 | 0.010925
vu_p | 1 | 149880.6448
vu_n | 1 | 147836.4652
as_bw | 1 | 0
g0k | 1 | 4866.5259
g0k_b | 1 | 4866.5259
as_min | 1 | 0.00021178
hmin_c | 1 | 0.1173
a_s_stat | 1 | 0.0032565
joint_surcharge | 1 | 0.15
co2_rebar | 1 | 18.5878
co2_concrete | 1 | 35.8752
ei1 | 1 | 18440687.0151
co2 | 1 | 54.463
cost | 1 | 0
ei_b | 1 | 18440687.0151
xi | 1 | 0
ei2 | 1 | 5675754.3865
system | 0 | BeamContinuousSupEl
l_tot | 1 | 10
li_max | 1 | 10
alpha_m | 2 | -0.083333
alpha_m | 2 | 0.041667
alpha_v | 2 | 0.5
alpha_v | 2 | 0.5
qs_cl_erf | 2 | 3
qs_cl_erf | 2 | 3
alpha_w | 1 | 0.0026042
kf2 | 1 | 1
alpha_w_f_cd | 1 | 0.0052083
floorstruc | 0 | FloorStruc
name | 1 | massiv
layers | 2 | MatLayer
name | 3 | 'Parkett 2-Schicht werkversiegelt, 11 mm'
GWP | 3 | 1.2787
lifespan | 3 | 30
h | 3 | 0.011
density | 3 | 554.5455
weight | 3 | 5545.4545
ei | 3 | 0
gk | 3 | 61
co2 | 3 | 7.8
co2_a | 3 | 15.6
layers | 2 | MatLayer
name | 3 | 'Unterlagsboden Zement, 85 mm'
GWP | 3 | 0.12
lifespan | 3 | 60
h | 3 | 0.085
density | 3 | 1850
weight | 3 | 18500
ei | 3 | 1074718.75
gk | 3 | 1572.5
co2 | 3 | 18.87
co2_a | 3 | 18.87
layers | 2 | MatLayer
name | 3 | 'Glaswolle'
GWP | 3 | 1.1
lifespan | 3 | 60
h | 3 | 0.03
density | 3 | 60
weight | 3 | 600
ei | 3 | 0
gk | 3 | 18
co2 | 3 | 1.98
co2_a | 3 | 1.98
co2 | 1 | 28.65
gk_area | 1 | 1651.5
h | 1 | 0.126
ei | 1 | 1074718.75
co2_a | 1 | 36.45
requirements | 0 | Requirements
install | 1 | ductile
lw_install | 1 | 350
lw_use | 1 | 350
lw_app | 1 | 300
f1 | 1 | 8
a_cd | 1 | 0.1
w_f_cdr1 | 1 | 0.001
alpha_ve_cd | 1 | 0.33333
t_fire | 1 | 60
li_max | 0 | 10
g0k | 0 | 4866.5259
g0k_b | 0 | 4866.5259
g1k | 0 | 1651.5
g2k | 0 | 750
gk | 0 | 7268.0259
qk | 0 | 2000
psi | 1 | 0.7
psi | 1 | 0.5
psi | 1 | 0.3
q_rare | 0 | 9268.0259
q_freq | 0 | 8268.0259
q_per | 0 | 7868.0259
m | 0 | 786.8026
w_install_adm | 0 | 0.028571
w_use_adm | 0 | 0.028571
w_app_adm | 0 | 0.033333
qu | 0 | 12811.9475
mkd_n | 0 | -77233.5491
mkd_p | 0 | 38616.7745
qk_zul_gzt | 0 | type
__new__ | 1 | <built-in method __new__ of type object at 0x00007FFE67530360>
__repr__ | 1 | <slot wrapper '__repr__' of 'float' objects>
__hash__ | 1 | <slot wrapper '__hash__' of 'float' objects>
__lt__ | 1 | <slot wrapper '__lt__' of 'float' objects>
__le__ | 1 | <slot wrapper '__le__' of 'float' objects>
__eq__ | 1 | <slot wrapper '__eq__' of 'float' objects>
__ne__ | 1 | <slot wrapper '__ne__' of 'float' objects>
__gt__ | 1 | <slot wrapper '__gt__' of 'float' objects>
__ge__ | 1 | <slot wrapper '__ge__' of 'float' objects>
__add__ | 1 | <slot wrapper '__add__' of 'float' objects>
__radd__ | 1 | <slot wrapper '__radd__' of 'float' objects>
__sub__ | 1 | <slot wrapper '__sub__' of 'float' objects>
__rsub__ | 1 | <slot wrapper '__rsub__' of 'float' objects>
__mul__ | 1 | <slot wrapper '__mul__' of 'float' objects>
__rmul__ | 1 | <slot wrapper '__rmul__' of 'float' objects>
__mod__ | 1 | <slot wrapper '__mod__' of 'float' objects>
__rmod__ | 1 | <slot wrapper '__rmod__' of 'float' objects>
__divmod__ | 1 | <slot wrapper '__divmod__' of 'float' objects>
__rdivmod__ | 1 | <slot wrapper '__rdivmod__' of 'float' objects>
__pow__ | 1 | <slot wrapper '__pow__' of 'float' objects>
__rpow__ | 1 | <slot wrapper '__rpow__' of 'float' objects>
__neg__ | 1 | <slot wrapper '__neg__' of 'float' objects>
__pos__ | 1 | <slot wrapper '__pos__' of 'float' objects>
__abs__ | 1 | <slot wrapper '__abs__' of 'float' objects>
__bool__ | 1 | <slot wrapper '__bool__' of 'float' objects>
__int__ | 1 | <slot wrapper '__int__' of 'float' objects>
__float__ | 1 | <slot wrapper '__float__' of 'float' objects>
__floordiv__ | 1 | <slot wrapper '__floordiv__' of 'float' objects>
__rfloordiv__ | 1 | <slot wrapper '__rfloordiv__' of 'float' objects>
__truediv__ | 1 | <slot wrapper '__truediv__' of 'float' objects>
__rtruediv__ | 1 | <slot wrapper '__rtruediv__' of 'float' objects>
conjugate | 1 | <method 'conjugate' of 'float' objects>
__trunc__ | 1 | <method '__trunc__' of 'float' objects>
__floor__ | 1 | <method '__floor__' of 'float' objects>
__ceil__ | 1 | <method '__ceil__' of 'float' objects>
__round__ | 1 | <method '__round__' of 'float' objects>
as_integer_ratio | 1 | <method 'as_integer_ratio' of 'float' objects>
fromhex | 1 | <method 'fromhex' of 'float' objects>
hex | 1 | <method 'hex' of 'float' objects>
is_integer | 1 | <method 'is_integer' of 'float' objects>
__getnewargs__ | 1 | <method '__getnewargs__' of 'float' objects>
__getformat__ | 1 | <method '__getformat__' of 'float' objects>
__format__ | 1 | <method '__format__' of 'float' objects>
real | 1 | <attribute 'real' of 'float' objects>
imag | 1 | <attribute 'imag' of 'float' objects>
__doc__ | 1 | Convert a string or number to a floating-point number, if possible.
fire | 1 | 1
fire | 1 | 0
fire | 1 | 0
fire | 1 | 0
w_install | 0 | 0.022787
w_install_ger | 0 | 0.036451
w_use | 0 | 0.0014122
w_use_ger | 0 | 0.0018353
w_app | 0 | 0.033333
w_app_ger | 0 | 0.045727
co2 | 0 | 831.13
co2_a | 0 | 15.1522
f1 | 0 | 1.3341

## Member_28
key | level | value
section | 0 | RectangularConcrete
section_type | 1 | rc_rec
b | 1 | 1
h | 1 | 0.24556
a_brutt | 1 | 0.24556
iy | 1 | 0.001234
phi | 1 | 2
concrete_type | 1 | ReadyMixedConcrete
mech_prop | 2 | 'C20/25'
fck | 2 | 20000000
fctm | 2 | 2200000
Ecm | 2 | 30000000000
weight | 2 | 25000
creep_coef | 2 | 2
prod_id | 2 | 34
cost | 2 | 0
GWP | 2 | 0.079657
density | 2 | 2359
cost2 | 2 | 0
dmax | 2 | 32
fcd | 2 | 13333333.3333
tcd | 2 | 894427.191
ec2d | 2 | 0.003
rebar_type | 1 | SteelReinforcingBar
mech_prop | 2 | 'B500B'
fsk | 2 | 500000000
Es | 2 | 205000000000
prod_id | 2 | 103
cost | 2 | 0
GWP | 2 | 0.63227
density | 2 | 7850
fsd | 2 | 434782608.6957
c_nom | 1 | 0.02
bw | 3 | 0.014
bw | 3 | 0.15
bw | 3 | 0.020708
bw | 3 | 0.15
bw | 3 | 0.008
bw | 3 | 0.15
bw | 3 | 0.008
bw | 3 | 0.15
bw_bg | 2 | 0
bw_bg | 2 | 0.15
bw_bg | 2 | 2
mr_p | 1 | 22110.4263
mr_n | 1 | -22110.4263
d | 1 | 0.21856
ds | 1 | 0.21521
mu_max | 1 | 90056.2319
x_p | 1 | 0.03937
as_p | 1 | 0.0010263
qs_class_p | 1 | 1
mu_min | 1 | -174357.4805
x_n | 1 | 0.08614
as_n | 1 | 0.0022454
qs_class_n | 1 | 2
roh | 1 | 0.0046955
rohs | 1 | 0.010433
vu_p | 1 | 195352.8125
vu_n | 1 | 192356.8974
as_bw | 1 | 0
g0k | 1 | 6139.0738
g0k_b | 1 | 6139.0738
as_min | 1 | 0.00025853
hmin_c | 1 | 0.12076
a_s_stat | 1 | 0.0037887
joint_surcharge | 1 | 0.15
co2_rebar | 1 | 21.6252
co2_concrete | 1 | 45.3253
ei1 | 1 | 37019328.4508
co2 | 1 | 66.9504
cost | 1 | 0
ei_b | 1 | 37019328.4508
xi | 1 | 0
ei2 | 1 | 10313949.1307
system | 0 | BeamContinuousSupEl
l_tot | 1 | 12
li_max | 1 | 12
alpha_m | 2 | -0.083333
alpha_m | 2 | 0.041667
alpha_v | 2 | 0.5
alpha_v | 2 | 0.5
qs_cl_erf | 2 | 3
qs_cl_erf | 2 | 3
alpha_w | 1 | 0.0026042
kf2 | 1 | 1
alpha_w_f_cd | 1 | 0.0052083
floorstruc | 0 | FloorStruc
name | 1 | massiv
layers | 2 | MatLayer
name | 3 | 'Parkett 2-Schicht werkversiegelt, 11 mm'
GWP | 3 | 1.2787
lifespan | 3 | 30
h | 3 | 0.011
density | 3 | 554.5455
weight | 3 | 5545.4545
ei | 3 | 0
gk | 3 | 61
co2 | 3 | 7.8
co2_a | 3 | 15.6
layers | 2 | MatLayer
name | 3 | 'Unterlagsboden Zement, 85 mm'
GWP | 3 | 0.12
lifespan | 3 | 60
h | 3 | 0.085
density | 3 | 1850
weight | 3 | 18500
ei | 3 | 1074718.75
gk | 3 | 1572.5
co2 | 3 | 18.87
co2_a | 3 | 18.87
layers | 2 | MatLayer
name | 3 | 'Glaswolle'
GWP | 3 | 1.1
lifespan | 3 | 60
h | 3 | 0.03
density | 3 | 60
weight | 3 | 600
ei | 3 | 0
gk | 3 | 18
co2 | 3 | 1.98
co2_a | 3 | 1.98
co2 | 1 | 28.65
gk_area | 1 | 1651.5
h | 1 | 0.126
ei | 1 | 1074718.75
co2_a | 1 | 36.45
requirements | 0 | Requirements
install | 1 | ductile
lw_install | 1 | 350
lw_use | 1 | 350
lw_app | 1 | 300
f1 | 1 | 8
a_cd | 1 | 0.1
w_f_cdr1 | 1 | 0.001
alpha_ve_cd | 1 | 0.33333
t_fire | 1 | 60
li_max | 0 | 12
g0k | 0 | 6139.0738
g0k_b | 0 | 6139.0738
g1k | 0 | 1651.5
g2k | 0 | 750
gk | 0 | 8540.5738
qk | 0 | 2000
psi | 1 | 0.7
psi | 1 | 0.5
psi | 1 | 0.3
q_rare | 0 | 10540.5738
q_freq | 0 | 9540.5738
q_per | 0 | 9140.5738
m | 0 | 914.0574
w_install_adm | 0 | 0.034286
w_use_adm | 0 | 0.034286
w_app_adm | 0 | 0.04
qu | 0 | 14529.79
mkd_n | 0 | -126486.8851
mkd_p | 0 | 63243.4425
qk_zul_gzt | 0 | type
__new__ | 1 | <built-in method __new__ of type object at 0x00007FFE67530360>
__repr__ | 1 | <slot wrapper '__repr__' of 'float' objects>
__hash__ | 1 | <slot wrapper '__hash__' of 'float' objects>
__lt__ | 1 | <slot wrapper '__lt__' of 'float' objects>
__le__ | 1 | <slot wrapper '__le__' of 'float' objects>
__eq__ | 1 | <slot wrapper '__eq__' of 'float' objects>
__ne__ | 1 | <slot wrapper '__ne__' of 'float' objects>
__gt__ | 1 | <slot wrapper '__gt__' of 'float' objects>
__ge__ | 1 | <slot wrapper '__ge__' of 'float' objects>
__add__ | 1 | <slot wrapper '__add__' of 'float' objects>
__radd__ | 1 | <slot wrapper '__radd__' of 'float' objects>
__sub__ | 1 | <slot wrapper '__sub__' of 'float' objects>
__rsub__ | 1 | <slot wrapper '__rsub__' of 'float' objects>
__mul__ | 1 | <slot wrapper '__mul__' of 'float' objects>
__rmul__ | 1 | <slot wrapper '__rmul__' of 'float' objects>
__mod__ | 1 | <slot wrapper '__mod__' of 'float' objects>
__rmod__ | 1 | <slot wrapper '__rmod__' of 'float' objects>
__divmod__ | 1 | <slot wrapper '__divmod__' of 'float' objects>
__rdivmod__ | 1 | <slot wrapper '__rdivmod__' of 'float' objects>
__pow__ | 1 | <slot wrapper '__pow__' of 'float' objects>
__rpow__ | 1 | <slot wrapper '__rpow__' of 'float' objects>
__neg__ | 1 | <slot wrapper '__neg__' of 'float' objects>
__pos__ | 1 | <slot wrapper '__pos__' of 'float' objects>
__abs__ | 1 | <slot wrapper '__abs__' of 'float' objects>
__bool__ | 1 | <slot wrapper '__bool__' of 'float' objects>
__int__ | 1 | <slot wrapper '__int__' of 'float' objects>
__float__ | 1 | <slot wrapper '__float__' of 'float' objects>
__floordiv__ | 1 | <slot wrapper '__floordiv__' of 'float' objects>
__rfloordiv__ | 1 | <slot wrapper '__rfloordiv__' of 'float' objects>
__truediv__ | 1 | <slot wrapper '__truediv__' of 'float' objects>
__rtruediv__ | 1 | <slot wrapper '__rtruediv__' of 'float' objects>
conjugate | 1 | <method 'conjugate' of 'float' objects>
__trunc__ | 1 | <method '__trunc__' of 'float' objects>
__floor__ | 1 | <method '__floor__' of 'float' objects>
__ceil__ | 1 | <method '__ceil__' of 'float' objects>
__round__ | 1 | <method '__round__' of 'float' objects>
as_integer_ratio | 1 | <method 'as_integer_ratio' of 'float' objects>
fromhex | 1 | <method 'fromhex' of 'float' objects>
hex | 1 | <method 'hex' of 'float' objects>
is_integer | 1 | <method 'is_integer' of 'float' objects>
__getnewargs__ | 1 | <method '__getnewargs__' of 'float' objects>
__getformat__ | 1 | <method '__getformat__' of 'float' objects>
__format__ | 1 | <method '__format__' of 'float' objects>
real | 1 | <attribute 'real' of 'float' objects>
imag | 1 | <attribute 'imag' of 'float' objects>
__doc__ | 1 | Convert a string or number to a floating-point number, if possible.
fire | 1 | 1
fire | 1 | 0
fire | 1 | 0
fire | 1 | 0
w_install | 0 | 0.02725
w_install_ger | 0 | 0.049379
w_use | 0 | 0.0014587
w_use_ger | 0 | 0.0020943
w_app | 0 | 0.04
w_app_ger | 0 | 0.060618
co2 | 0 | 1147.205
co2_a | 0 | 20.6801
f1 | 0 | 1.1587

## Member_29
key | level | value
section | 0 | RectangularConcrete
section_type | 1 | rc_rec
b | 1 | 1
h | 1 | 0.16001
a_brutt | 1 | 0.16001
iy | 1 | 0.00034139
phi | 1 | 2
concrete_type | 1 | ReadyMixedConcrete
mech_prop | 2 | 'C20/25'
fck | 2 | 20000000
fctm | 2 | 2200000
Ecm | 2 | 30000000000
weight | 2 | 25000
creep_coef | 2 | 2
prod_id | 2 | 34
cost | 2 | 0
GWP | 2 | 0.079657
density | 2 | 2359
cost2 | 2 | 0
dmax | 2 | 32
fcd | 2 | 13333333.3333
tcd | 2 | 894427.191
ec2d | 2 | 0.003
rebar_type | 1 | SteelReinforcingBar
mech_prop | 2 | 'B500B'
fsk | 2 | 500000000
Es | 2 | 205000000000
prod_id | 2 | 109
cost | 2 | 0
GWP | 2 | 0.41874
density | 2 | 7850
fsd | 2 | 434782608.6957
c_nom | 1 | 0.02
bw | 3 | 0.014
bw | 3 | 0.15
bw | 3 | 0.011129
bw | 3 | 0.15
bw | 3 | 0.008
bw | 3 | 0.15
bw | 3 | 0.008
bw | 3 | 0.15
bw_bg | 2 | 0
bw_bg | 2 | 0.15
bw_bg | 2 | 2
mr_p | 1 | 9387.6272
mr_n | 1 | -9387.6272
d | 1 | 0.13301
ds | 1 | 0.13444
mu_max | 1 | 51881.9343
x_p | 1 | 0.03937
as_p | 1 | 0.0010263
qs_class_p | 1 | 1
mu_min | 1 | -34926.9039
x_n | 1 | 0.024879
as_n | 1 | 0.00064852
qs_class_n | 1 | 1
roh | 1 | 0.0077157
rohs | 1 | 0.0048237
vu_p | 1 | 118915.8201
vu_n | 1 | 120198.6154
as_bw | 1 | 0
g0k | 1 | 4000.2047
g0k_b | 1 | 4000.2047
as_min | 1 | 0.00018037
hmin_c | 1 | 0.10887
a_s_stat | 1 | 0.0020355
joint_surcharge | 1 | 0.15
co2_rebar | 1 | 7.6945
co2_concrete | 1 | 29.6274
ei1 | 1 | 10241571.8781
co2 | 1 | 37.3219
cost | 1 | 0
ei_b | 1 | 10241571.8781
xi | 1 | 0
ei2 | 1 | 2882284.1205
system | 0 | BeamContinuousSupEl
l_tot | 1 | 6
li_max | 1 | 6
alpha_m | 2 | -0.083333
alpha_m | 2 | 0.041667
alpha_v | 2 | 0.5
alpha_v | 2 | 0.5
qs_cl_erf | 2 | 3
qs_cl_erf | 2 | 3
alpha_w | 1 | 0.0026042
kf2 | 1 | 1
alpha_w_f_cd | 1 | 0.0052083
floorstruc | 0 | FloorStruc
name | 1 | massiv
layers | 2 | MatLayer
name | 3 | 'Parkett 2-Schicht werkversiegelt, 11 mm'
GWP | 3 | 1.2787
lifespan | 3 | 30
h | 3 | 0.011
density | 3 | 554.5455
weight | 3 | 5545.4545
ei | 3 | 0
gk | 3 | 61
co2 | 3 | 7.8
co2_a | 3 | 15.6
layers | 2 | MatLayer
name | 3 | 'Unterlagsboden Zement, 85 mm'
GWP | 3 | 0.12
lifespan | 3 | 60
h | 3 | 0.085
density | 3 | 1850
weight | 3 | 18500
ei | 3 | 1074718.75
gk | 3 | 1572.5
co2 | 3 | 18.87
co2_a | 3 | 18.87
layers | 2 | MatLayer
name | 3 | 'Glaswolle'
GWP | 3 | 1.1
lifespan | 3 | 60
h | 3 | 0.03
density | 3 | 60
weight | 3 | 600
ei | 3 | 0
gk | 3 | 18
co2 | 3 | 1.98
co2_a | 3 | 1.98
co2 | 1 | 28.65
gk_area | 1 | 1651.5
h | 1 | 0.126
ei | 1 | 1074718.75
co2_a | 1 | 36.45
requirements | 0 | Requirements
install | 1 | ductile
lw_install | 1 | 350
lw_use | 1 | 350
lw_app | 1 | 300
f1 | 1 | 8
a_cd | 1 | 0.1
w_f_cdr1 | 1 | 0.001
alpha_ve_cd | 1 | 0.33333
t_fire | 1 | 60
li_max | 0 | 6
g0k | 0 | 4000.2047
g0k_b | 0 | 4000.2047
g1k | 0 | 1651.5
g2k | 0 | 750
gk | 0 | 6401.7047
qk | 0 | 2000
psi | 1 | 0.7
psi | 1 | 0.5
psi | 1 | 0.3
q_rare | 0 | 8401.7047
q_freq | 0 | 7401.7047
q_per | 0 | 7001.7047
m | 0 | 700.1705
w_install_adm | 0 | 0.017143
w_use_adm | 0 | 0.017143
w_app_adm | 0 | 0.02
qu | 0 | 11642.3013
mkd_n | 0 | -25205.114
mkd_p | 0 | 12602.557
qk_zul_gzt | 0 | type
__new__ | 1 | <built-in method __new__ of type object at 0x00007FFE67530360>
__repr__ | 1 | <slot wrapper '__repr__' of 'float' objects>
__hash__ | 1 | <slot wrapper '__hash__' of 'float' objects>
__lt__ | 1 | <slot wrapper '__lt__' of 'float' objects>
__le__ | 1 | <slot wrapper '__le__' of 'float' objects>
__eq__ | 1 | <slot wrapper '__eq__' of 'float' objects>
__ne__ | 1 | <slot wrapper '__ne__' of 'float' objects>
__gt__ | 1 | <slot wrapper '__gt__' of 'float' objects>
__ge__ | 1 | <slot wrapper '__ge__' of 'float' objects>
__add__ | 1 | <slot wrapper '__add__' of 'float' objects>
__radd__ | 1 | <slot wrapper '__radd__' of 'float' objects>
__sub__ | 1 | <slot wrapper '__sub__' of 'float' objects>
__rsub__ | 1 | <slot wrapper '__rsub__' of 'float' objects>
__mul__ | 1 | <slot wrapper '__mul__' of 'float' objects>
__rmul__ | 1 | <slot wrapper '__rmul__' of 'float' objects>
__mod__ | 1 | <slot wrapper '__mod__' of 'float' objects>
__rmod__ | 1 | <slot wrapper '__rmod__' of 'float' objects>
__divmod__ | 1 | <slot wrapper '__divmod__' of 'float' objects>
__rdivmod__ | 1 | <slot wrapper '__rdivmod__' of 'float' objects>
__pow__ | 1 | <slot wrapper '__pow__' of 'float' objects>
__rpow__ | 1 | <slot wrapper '__rpow__' of 'float' objects>
__neg__ | 1 | <slot wrapper '__neg__' of 'float' objects>
__pos__ | 1 | <slot wrapper '__pos__' of 'float' objects>
__abs__ | 1 | <slot wrapper '__abs__' of 'float' objects>
__bool__ | 1 | <slot wrapper '__bool__' of 'float' objects>
__int__ | 1 | <slot wrapper '__int__' of 'float' objects>
__float__ | 1 | <slot wrapper '__float__' of 'float' objects>
__floordiv__ | 1 | <slot wrapper '__floordiv__' of 'float' objects>
__rfloordiv__ | 1 | <slot wrapper '__rfloordiv__' of 'float' objects>
__truediv__ | 1 | <slot wrapper '__truediv__' of 'float' objects>
__rtruediv__ | 1 | <slot wrapper '__rtruediv__' of 'float' objects>
conjugate | 1 | <method 'conjugate' of 'float' objects>
__trunc__ | 1 | <method '__trunc__' of 'float' objects>
__floor__ | 1 | <method '__floor__' of 'float' objects>
__ceil__ | 1 | <method '__ceil__' of 'float' objects>
__round__ | 1 | <method '__round__' of 'float' objects>
as_integer_ratio | 1 | <method 'as_integer_ratio' of 'float' objects>
fromhex | 1 | <method 'fromhex' of 'float' objects>
hex | 1 | <method 'hex' of 'float' objects>
is_integer | 1 | <method 'is_integer' of 'float' objects>
__getnewargs__ | 1 | <method '__getnewargs__' of 'float' objects>
__getformat__ | 1 | <method '__getformat__' of 'float' objects>
__format__ | 1 | <method '__format__' of 'float' objects>
real | 1 | <attribute 'real' of 'float' objects>
imag | 1 | <attribute 'imag' of 'float' objects>
__doc__ | 1 | Convert a string or number to a floating-point number, if possible.
fire | 1 | 1
fire | 1 | 0
fire | 1 | 0
fire | 1 | 0
w_install | 0 | 0.0047465
w_install_ger | 0 | 0.008546
w_use | 0 | 0.00032954
w_use_ger | 0 | 0.00046838
w_app | 0 | 0.006922
w_app_ger | 0 | 0.010385
co2 | 0 | 395.8316
co2_a | 0 | 7.3772
f1 | 0 | 2.7995

## Member_30
key | level | value
section | 0 | RectangularConcrete
section_type | 1 | rc_rec
b | 1 | 1
h | 1 | 0.16003
a_brutt | 1 | 0.16003
iy | 1 | 0.00034154
phi | 1 | 2
concrete_type | 1 | ReadyMixedConcrete
mech_prop | 2 | 'C20/25'
fck | 2 | 20000000
fctm | 2 | 2200000
Ecm | 2 | 30000000000
weight | 2 | 25000
creep_coef | 2 | 2
prod_id | 2 | 34
cost | 2 | 0
GWP | 2 | 0.079657
density | 2 | 2359
cost2 | 2 | 0
dmax | 2 | 32
fcd | 2 | 13333333.3333
tcd | 2 | 894427.191
ec2d | 2 | 0.003
rebar_type | 1 | SteelReinforcingBar
mech_prop | 2 | 'B500B'
fsk | 2 | 500000000
Es | 2 | 205000000000
prod_id | 2 | 109
cost | 2 | 0
GWP | 2 | 0.41874
density | 2 | 7850
fsd | 2 | 434782608.6957
c_nom | 1 | 0.02
bw | 3 | 0.014
bw | 3 | 0.15
bw | 3 | 0.015656
bw | 3 | 0.15
bw | 3 | 0.008
bw | 3 | 0.15
bw | 3 | 0.008
bw | 3 | 0.15
bw_bg | 2 | 0
bw_bg | 2 | 0.15
bw_bg | 2 | 2
mr_p | 1 | 9390.4276
mr_n | 1 | -9390.4276
d | 1 | 0.13303
ds | 1 | 0.1322
mu_max | 1 | 51892.5822
x_p | 1 | 0.03937
as_p | 1 | 0.0010263
qs_class_p | 1 | 1
mu_min | 1 | -62096.5751
x_n | 1 | 0.049238
as_n | 1 | 0.0012835
qs_class_n | 1 | 2
roh | 1 | 0.0077143
rohs | 1 | 0.0097083
vu_p | 1 | 118937.1464
vu_n | 1 | 118196.9624
as_bw | 1 | 0
g0k | 1 | 4000.8013
g0k_b | 1 | 4000.8013
as_min | 1 | 0.00018039
hmin_c | 1 | 0.1134
a_s_stat | 1 | 0.0026705
joint_surcharge | 1 | 0.15
co2_rebar | 1 | 10.0949
co2_concrete | 1 | 29.4947
ei1 | 1 | 10246154.8625
co2 | 1 | 39.5896
cost | 1 | 0
ei_b | 1 | 10246154.8625
xi | 1 | 0
ei2 | 1 | 3233040.0588
system | 0 | BeamContinuousSupEl
l_tot | 1 | 8
li_max | 1 | 8
alpha_m | 2 | -0.083333
alpha_m | 2 | 0.041667
alpha_v | 2 | 0.5
alpha_v | 2 | 0.5
qs_cl_erf | 2 | 3
qs_cl_erf | 2 | 3
alpha_w | 1 | 0.0026042
kf2 | 1 | 1
alpha_w_f_cd | 1 | 0.0052083
floorstruc | 0 | FloorStruc
name | 1 | massiv
layers | 2 | MatLayer
name | 3 | 'Parkett 2-Schicht werkversiegelt, 11 mm'
GWP | 3 | 1.2787
lifespan | 3 | 30
h | 3 | 0.011
density | 3 | 554.5455
weight | 3 | 5545.4545
ei | 3 | 0
gk | 3 | 61
co2 | 3 | 7.8
co2_a | 3 | 15.6
layers | 2 | MatLayer
name | 3 | 'Unterlagsboden Zement, 85 mm'
GWP | 3 | 0.12
lifespan | 3 | 60
h | 3 | 0.085
density | 3 | 1850
weight | 3 | 18500
ei | 3 | 1074718.75
gk | 3 | 1572.5
co2 | 3 | 18.87
co2_a | 3 | 18.87
layers | 2 | MatLayer
name | 3 | 'Glaswolle'
GWP | 3 | 1.1
lifespan | 3 | 60
h | 3 | 0.03
density | 3 | 60
weight | 3 | 600
ei | 3 | 0
gk | 3 | 18
co2 | 3 | 1.98
co2_a | 3 | 1.98
co2 | 1 | 28.65
gk_area | 1 | 1651.5
h | 1 | 0.126
ei | 1 | 1074718.75
co2_a | 1 | 36.45
requirements | 0 | Requirements
install | 1 | ductile
lw_install | 1 | 350
lw_use | 1 | 350
lw_app | 1 | 300
f1 | 1 | 8
a_cd | 1 | 0.1
w_f_cdr1 | 1 | 0.001
alpha_ve_cd | 1 | 0.33333
t_fire | 1 | 60
li_max | 0 | 8
g0k | 0 | 4000.8013
g0k_b | 0 | 4000.8013
g1k | 0 | 1651.5
g2k | 0 | 750
gk | 0 | 6402.3013
qk | 0 | 2000
psi | 1 | 0.7
psi | 1 | 0.5
psi | 1 | 0.3
q_rare | 0 | 8402.3013
q_freq | 0 | 7402.3013
q_per | 0 | 7002.3013
m | 0 | 700.2301
w_install_adm | 0 | 0.022857
w_use_adm | 0 | 0.022857
w_app_adm | 0 | 0.026667
qu | 0 | 11643.1078
mkd_n | 0 | -44812.2734
mkd_p | 0 | 22406.1367
qk_zul_gzt | 0 | type
__new__ | 1 | <built-in method __new__ of type object at 0x00007FFE67530360>
__repr__ | 1 | <slot wrapper '__repr__' of 'float' objects>
__hash__ | 1 | <slot wrapper '__hash__' of 'float' objects>
__lt__ | 1 | <slot wrapper '__lt__' of 'float' objects>
__le__ | 1 | <slot wrapper '__le__' of 'float' objects>
__eq__ | 1 | <slot wrapper '__eq__' of 'float' objects>
__ne__ | 1 | <slot wrapper '__ne__' of 'float' objects>
__gt__ | 1 | <slot wrapper '__gt__' of 'float' objects>
__ge__ | 1 | <slot wrapper '__ge__' of 'float' objects>
__add__ | 1 | <slot wrapper '__add__' of 'float' objects>
__radd__ | 1 | <slot wrapper '__radd__' of 'float' objects>
__sub__ | 1 | <slot wrapper '__sub__' of 'float' objects>
__rsub__ | 1 | <slot wrapper '__rsub__' of 'float' objects>
__mul__ | 1 | <slot wrapper '__mul__' of 'float' objects>
__rmul__ | 1 | <slot wrapper '__rmul__' of 'float' objects>
__mod__ | 1 | <slot wrapper '__mod__' of 'float' objects>
__rmod__ | 1 | <slot wrapper '__rmod__' of 'float' objects>
__divmod__ | 1 | <slot wrapper '__divmod__' of 'float' objects>
__rdivmod__ | 1 | <slot wrapper '__rdivmod__' of 'float' objects>
__pow__ | 1 | <slot wrapper '__pow__' of 'float' objects>
__rpow__ | 1 | <slot wrapper '__rpow__' of 'float' objects>
__neg__ | 1 | <slot wrapper '__neg__' of 'float' objects>
__pos__ | 1 | <slot wrapper '__pos__' of 'float' objects>
__abs__ | 1 | <slot wrapper '__abs__' of 'float' objects>
__bool__ | 1 | <slot wrapper '__bool__' of 'float' objects>
__int__ | 1 | <slot wrapper '__int__' of 'float' objects>
__float__ | 1 | <slot wrapper '__float__' of 'float' objects>
__floordiv__ | 1 | <slot wrapper '__floordiv__' of 'float' objects>
__rfloordiv__ | 1 | <slot wrapper '__rfloordiv__' of 'float' objects>
__truediv__ | 1 | <slot wrapper '__truediv__' of 'float' objects>
__rtruediv__ | 1 | <slot wrapper '__rtruediv__' of 'float' objects>
conjugate | 1 | <method 'conjugate' of 'float' objects>
__trunc__ | 1 | <method '__trunc__' of 'float' objects>
__floor__ | 1 | <method '__floor__' of 'float' objects>
__ceil__ | 1 | <method '__ceil__' of 'float' objects>
__round__ | 1 | <method '__round__' of 'float' objects>
as_integer_ratio | 1 | <method 'as_integer_ratio' of 'float' objects>
fromhex | 1 | <method 'fromhex' of 'float' objects>
hex | 1 | <method 'hex' of 'float' objects>
is_integer | 1 | <method 'is_integer' of 'float' objects>
__getnewargs__ | 1 | <method '__getnewargs__' of 'float' objects>
__getformat__ | 1 | <method '__getformat__' of 'float' objects>
__format__ | 1 | <method '__format__' of 'float' objects>
real | 1 | <attribute 'real' of 'float' objects>
imag | 1 | <attribute 'imag' of 'float' objects>
__doc__ | 1 | Convert a string or number to a floating-point number, if possible.
fire | 1 | 1
fire | 1 | 0
fire | 1 | 0
fire | 1 | 0
w_install | 0 | 0.014996
w_install_ger | 0 | 0.023293
w_use | 0 | 0.001041
w_use_ger | 0 | 0.0013197
w_app | 0 | 0.021869
w_app_ger | 0 | 0.029263
co2 | 0 | 545.9168
co2_a | 0 | 10.1386
f1 | 0 | 1.6677

## Member_31
key | level | value
section | 0 | RectangularConcrete
section_type | 1 | rc_rec
b | 1 | 1
h | 1 | 0.19466
a_brutt | 1 | 0.19466
iy | 1 | 0.00061469
phi | 1 | 2
concrete_type | 1 | ReadyMixedConcrete
mech_prop | 2 | 'C20/25'
fck | 2 | 20000000
fctm | 2 | 2200000
Ecm | 2 | 30000000000
weight | 2 | 25000
creep_coef | 2 | 2
prod_id | 2 | 34
cost | 2 | 0
GWP | 2 | 0.079657
density | 2 | 2359
cost2 | 2 | 0
dmax | 2 | 32
fcd | 2 | 13333333.3333
tcd | 2 | 894427.191
ec2d | 2 | 0.003
rebar_type | 1 | SteelReinforcingBar
mech_prop | 2 | 'B500B'
fsk | 2 | 500000000
Es | 2 | 205000000000
prod_id | 2 | 109
cost | 2 | 0
GWP | 2 | 0.41874
density | 2 | 7850
fsd | 2 | 434782608.6957
c_nom | 1 | 0.02
bw | 3 | 0.014
bw | 3 | 0.15
bw | 3 | 0.018623
bw | 3 | 0.15
bw | 3 | 0.008
bw | 3 | 0.15
bw | 3 | 0.008
bw | 3 | 0.15
bw_bg | 2 | 0
bw_bg | 2 | 0.15
bw_bg | 2 | 2
mr_p | 1 | 13894.0694
mr_n | 1 | -13894.0694
d | 1 | 0.16766
ds | 1 | 0.16535
mu_max | 1 | 67343.9365
x_p | 1 | 0.03937
as_p | 1 | 0.0010263
qs_class_p | 1 | 1
mu_min | 1 | -107168.7335
x_n | 1 | 0.069661
as_n | 1 | 0.0018158
qs_class_n | 1 | 2
roh | 1 | 0.006121
rohs | 1 | 0.010982
vu_p | 1 | 149880.6395
vu_n | 1 | 147815.5698
as_bw | 1 | 0
g0k | 1 | 4866.5257
g0k_b | 1 | 4866.5257
as_min | 1 | 0.00021178
hmin_c | 1 | 0.11734
a_s_stat | 1 | 0.0032656
joint_surcharge | 1 | 0.15
co2_rebar | 1 | 12.3446
co2_concrete | 1 | 35.8733
ei1 | 1 | 18440685.3295
co2 | 1 | 48.2178
cost | 1 | 0
ei_b | 1 | 18440685.3295
xi | 1 | 0
ei2 | 1 | 5683990.9842
system | 0 | BeamContinuousSupEl
l_tot | 1 | 10
li_max | 1 | 10
alpha_m | 2 | -0.083333
alpha_m | 2 | 0.041667
alpha_v | 2 | 0.5
alpha_v | 2 | 0.5
qs_cl_erf | 2 | 3
qs_cl_erf | 2 | 3
alpha_w | 1 | 0.0026042
kf2 | 1 | 1
alpha_w_f_cd | 1 | 0.0052083
floorstruc | 0 | FloorStruc
name | 1 | massiv
layers | 2 | MatLayer
name | 3 | 'Parkett 2-Schicht werkversiegelt, 11 mm'
GWP | 3 | 1.2787
lifespan | 3 | 30
h | 3 | 0.011
density | 3 | 554.5455
weight | 3 | 5545.4545
ei | 3 | 0
gk | 3 | 61
co2 | 3 | 7.8
co2_a | 3 | 15.6
layers | 2 | MatLayer
name | 3 | 'Unterlagsboden Zement, 85 mm'
GWP | 3 | 0.12
lifespan | 3 | 60
h | 3 | 0.085
density | 3 | 1850
weight | 3 | 18500
ei | 3 | 1074718.75
gk | 3 | 1572.5
co2 | 3 | 18.87
co2_a | 3 | 18.87
layers | 2 | MatLayer
name | 3 | 'Glaswolle'
GWP | 3 | 1.1
lifespan | 3 | 60
h | 3 | 0.03
density | 3 | 60
weight | 3 | 600
ei | 3 | 0
gk | 3 | 18
co2 | 3 | 1.98
co2_a | 3 | 1.98
co2 | 1 | 28.65
gk_area | 1 | 1651.5
h | 1 | 0.126
ei | 1 | 1074718.75
co2_a | 1 | 36.45
requirements | 0 | Requirements
install | 1 | ductile
lw_install | 1 | 350
lw_use | 1 | 350
lw_app | 1 | 300
f1 | 1 | 8
a_cd | 1 | 0.1
w_f_cdr1 | 1 | 0.001
alpha_ve_cd | 1 | 0.33333
t_fire | 1 | 60
li_max | 0 | 10
g0k | 0 | 4866.5257
g0k_b | 0 | 4866.5257
g1k | 0 | 1651.5
g2k | 0 | 750
gk | 0 | 7268.0257
qk | 0 | 2000
psi | 1 | 0.7
psi | 1 | 0.5
psi | 1 | 0.3
q_rare | 0 | 9268.0257
q_freq | 0 | 8268.0257
q_per | 0 | 7868.0257
m | 0 | 786.8026
w_install_adm | 0 | 0.028571
w_use_adm | 0 | 0.028571
w_app_adm | 0 | 0.033333
qu | 0 | 12860.248
mkd_n | 0 | -77233.5478
mkd_p | 0 | 38616.7739
qk_zul_gzt | 0 | type
__new__ | 1 | <built-in method __new__ of type object at 0x00007FFE67530360>
__repr__ | 1 | <slot wrapper '__repr__' of 'float' objects>
__hash__ | 1 | <slot wrapper '__hash__' of 'float' objects>
__lt__ | 1 | <slot wrapper '__lt__' of 'float' objects>
__le__ | 1 | <slot wrapper '__le__' of 'float' objects>
__eq__ | 1 | <slot wrapper '__eq__' of 'float' objects>
__ne__ | 1 | <slot wrapper '__ne__' of 'float' objects>
__gt__ | 1 | <slot wrapper '__gt__' of 'float' objects>
__ge__ | 1 | <slot wrapper '__ge__' of 'float' objects>
__add__ | 1 | <slot wrapper '__add__' of 'float' objects>
__radd__ | 1 | <slot wrapper '__radd__' of 'float' objects>
__sub__ | 1 | <slot wrapper '__sub__' of 'float' objects>
__rsub__ | 1 | <slot wrapper '__rsub__' of 'float' objects>
__mul__ | 1 | <slot wrapper '__mul__' of 'float' objects>
__rmul__ | 1 | <slot wrapper '__rmul__' of 'float' objects>
__mod__ | 1 | <slot wrapper '__mod__' of 'float' objects>
__rmod__ | 1 | <slot wrapper '__rmod__' of 'float' objects>
__divmod__ | 1 | <slot wrapper '__divmod__' of 'float' objects>
__rdivmod__ | 1 | <slot wrapper '__rdivmod__' of 'float' objects>
__pow__ | 1 | <slot wrapper '__pow__' of 'float' objects>
__rpow__ | 1 | <slot wrapper '__rpow__' of 'float' objects>
__neg__ | 1 | <slot wrapper '__neg__' of 'float' objects>
__pos__ | 1 | <slot wrapper '__pos__' of 'float' objects>
__abs__ | 1 | <slot wrapper '__abs__' of 'float' objects>
__bool__ | 1 | <slot wrapper '__bool__' of 'float' objects>
__int__ | 1 | <slot wrapper '__int__' of 'float' objects>
__float__ | 1 | <slot wrapper '__float__' of 'float' objects>
__floordiv__ | 1 | <slot wrapper '__floordiv__' of 'float' objects>
__rfloordiv__ | 1 | <slot wrapper '__rfloordiv__' of 'float' objects>
__truediv__ | 1 | <slot wrapper '__truediv__' of 'float' objects>
__rtruediv__ | 1 | <slot wrapper '__rtruediv__' of 'float' objects>
conjugate | 1 | <method 'conjugate' of 'float' objects>
__trunc__ | 1 | <method '__trunc__' of 'float' objects>
__floor__ | 1 | <method '__floor__' of 'float' objects>
__ceil__ | 1 | <method '__ceil__' of 'float' objects>
__round__ | 1 | <method '__round__' of 'float' objects>
as_integer_ratio | 1 | <method 'as_integer_ratio' of 'float' objects>
fromhex | 1 | <method 'fromhex' of 'float' objects>
hex | 1 | <method 'hex' of 'float' objects>
is_integer | 1 | <method 'is_integer' of 'float' objects>
__getnewargs__ | 1 | <method '__getnewargs__' of 'float' objects>
__getformat__ | 1 | <method '__getformat__' of 'float' objects>
__format__ | 1 | <method '__format__' of 'float' objects>
real | 1 | <attribute 'real' of 'float' objects>
imag | 1 | <attribute 'imag' of 'float' objects>
__doc__ | 1 | Convert a string or number to a floating-point number, if possible.
fire | 1 | 1
fire | 1 | 0
fire | 1 | 0
fire | 1 | 0
w_install | 0 | 0.022787
w_install_ger | 0 | 0.036382
w_use | 0 | 0.0014122
w_use_ger | 0 | 0.0018326
w_app | 0 | 0.033333
w_app_ger | 0 | 0.045661
co2 | 0 | 768.6784
co2_a | 0 | 14.1113
f1 | 0 | 1.3351

## Member_32
key | level | value
section | 0 | RectangularConcrete
section_type | 1 | rc_rec
b | 1 | 1
h | 1 | 0.24556
a_brutt | 1 | 0.24556
iy | 1 | 0.001234
phi | 1 | 2
concrete_type | 1 | ReadyMixedConcrete
mech_prop | 2 | 'C20/25'
fck | 2 | 20000000
fctm | 2 | 2200000
Ecm | 2 | 30000000000
weight | 2 | 25000
creep_coef | 2 | 2
prod_id | 2 | 34
cost | 2 | 0
GWP | 2 | 0.079657
density | 2 | 2359
cost2 | 2 | 0
dmax | 2 | 32
fcd | 2 | 13333333.3333
tcd | 2 | 894427.191
ec2d | 2 | 0.003
rebar_type | 1 | SteelReinforcingBar
mech_prop | 2 | 'B500B'
fsk | 2 | 500000000
Es | 2 | 205000000000
prod_id | 2 | 109
cost | 2 | 0
GWP | 2 | 0.41874
density | 2 | 7850
fsd | 2 | 434782608.6957
c_nom | 1 | 0.02
bw | 3 | 0.014
bw | 3 | 0.15
bw | 3 | 0.020708
bw | 3 | 0.15
bw | 3 | 0.008
bw | 3 | 0.15
bw | 3 | 0.008
bw | 3 | 0.15
bw_bg | 2 | 0
bw_bg | 2 | 0.15
bw_bg | 2 | 2
mr_p | 1 | 22110.4267
mr_n | 1 | -22110.4267
d | 1 | 0.21856
ds | 1 | 0.21521
mu_max | 1 | 90056.2329
x_p | 1 | 0.03937
as_p | 1 | 0.0010263
qs_class_p | 1 | 1
mu_min | 1 | -174357.4179
x_n | 1 | 0.08614
as_n | 1 | 0.0022454
qs_class_n | 1 | 2
roh | 1 | 0.0046955
rohs | 1 | 0.010433
vu_p | 1 | 195352.8146
vu_n | 1 | 192356.9017
as_bw | 1 | 0
g0k | 1 | 6139.0738
g0k_b | 1 | 6139.0738
as_min | 1 | 0.00025853
hmin_c | 1 | 0.12076
a_s_stat | 1 | 0.0037887
joint_surcharge | 1 | 0.15
co2_rebar | 1 | 14.3217
co2_concrete | 1 | 45.3253
ei1 | 1 | 37019329.5188
co2 | 1 | 59.647
cost | 1 | 0
ei_b | 1 | 37019329.5188
xi | 1 | 0
ei2 | 1 | 10313948.0029
system | 0 | BeamContinuousSupEl
l_tot | 1 | 12
li_max | 1 | 12
alpha_m | 2 | -0.083333
alpha_m | 2 | 0.041667
alpha_v | 2 | 0.5
alpha_v | 2 | 0.5
qs_cl_erf | 2 | 3
qs_cl_erf | 2 | 3
alpha_w | 1 | 0.0026042
kf2 | 1 | 1
alpha_w_f_cd | 1 | 0.0052083
floorstruc | 0 | FloorStruc
name | 1 | massiv
layers | 2 | MatLayer
name | 3 | 'Parkett 2-Schicht werkversiegelt, 11 mm'
GWP | 3 | 1.2787
lifespan | 3 | 30
h | 3 | 0.011
density | 3 | 554.5455
weight | 3 | 5545.4545
ei | 3 | 0
gk | 3 | 61
co2 | 3 | 7.8
co2_a | 3 | 15.6
layers | 2 | MatLayer
name | 3 | 'Unterlagsboden Zement, 85 mm'
GWP | 3 | 0.12
lifespan | 3 | 60
h | 3 | 0.085
density | 3 | 1850
weight | 3 | 18500
ei | 3 | 1074718.75
gk | 3 | 1572.5
co2 | 3 | 18.87
co2_a | 3 | 18.87
layers | 2 | MatLayer
name | 3 | 'Glaswolle'
GWP | 3 | 1.1
lifespan | 3 | 60
h | 3 | 0.03
density | 3 | 60
weight | 3 | 600
ei | 3 | 0
gk | 3 | 18
co2 | 3 | 1.98
co2_a | 3 | 1.98
co2 | 1 | 28.65
gk_area | 1 | 1651.5
h | 1 | 0.126
ei | 1 | 1074718.75
co2_a | 1 | 36.45
requirements | 0 | Requirements
install | 1 | ductile
lw_install | 1 | 350
lw_use | 1 | 350
lw_app | 1 | 300
f1 | 1 | 8
a_cd | 1 | 0.1
w_f_cdr1 | 1 | 0.001
alpha_ve_cd | 1 | 0.33333
t_fire | 1 | 60
li_max | 0 | 12
g0k | 0 | 6139.0738
g0k_b | 0 | 6139.0738
g1k | 0 | 1651.5
g2k | 0 | 750
gk | 0 | 8540.5738
qk | 0 | 2000
psi | 1 | 0.7
psi | 1 | 0.5
psi | 1 | 0.3
q_rare | 0 | 10540.5738
q_freq | 0 | 9540.5738
q_per | 0 | 9140.5738
m | 0 | 914.0574
w_install_adm | 0 | 0.034286
w_use_adm | 0 | 0.034286
w_app_adm | 0 | 0.04
qu | 0 | 14529.7848
mkd_n | 0 | -126486.8858
mkd_p | 0 | 63243.4429
qk_zul_gzt | 0 | type
__new__ | 1 | <built-in method __new__ of type object at 0x00007FFE67530360>
__repr__ | 1 | <slot wrapper '__repr__' of 'float' objects>
__hash__ | 1 | <slot wrapper '__hash__' of 'float' objects>
__lt__ | 1 | <slot wrapper '__lt__' of 'float' objects>
__le__ | 1 | <slot wrapper '__le__' of 'float' objects>
__eq__ | 1 | <slot wrapper '__eq__' of 'float' objects>
__ne__ | 1 | <slot wrapper '__ne__' of 'float' objects>
__gt__ | 1 | <slot wrapper '__gt__' of 'float' objects>
__ge__ | 1 | <slot wrapper '__ge__' of 'float' objects>
__add__ | 1 | <slot wrapper '__add__' of 'float' objects>
__radd__ | 1 | <slot wrapper '__radd__' of 'float' objects>
__sub__ | 1 | <slot wrapper '__sub__' of 'float' objects>
__rsub__ | 1 | <slot wrapper '__rsub__' of 'float' objects>
__mul__ | 1 | <slot wrapper '__mul__' of 'float' objects>
__rmul__ | 1 | <slot wrapper '__rmul__' of 'float' objects>
__mod__ | 1 | <slot wrapper '__mod__' of 'float' objects>
__rmod__ | 1 | <slot wrapper '__rmod__' of 'float' objects>
__divmod__ | 1 | <slot wrapper '__divmod__' of 'float' objects>
__rdivmod__ | 1 | <slot wrapper '__rdivmod__' of 'float' objects>
__pow__ | 1 | <slot wrapper '__pow__' of 'float' objects>
__rpow__ | 1 | <slot wrapper '__rpow__' of 'float' objects>
__neg__ | 1 | <slot wrapper '__neg__' of 'float' objects>
__pos__ | 1 | <slot wrapper '__pos__' of 'float' objects>
__abs__ | 1 | <slot wrapper '__abs__' of 'float' objects>
__bool__ | 1 | <slot wrapper '__bool__' of 'float' objects>
__int__ | 1 | <slot wrapper '__int__' of 'float' objects>
__float__ | 1 | <slot wrapper '__float__' of 'float' objects>
__floordiv__ | 1 | <slot wrapper '__floordiv__' of 'float' objects>
__rfloordiv__ | 1 | <slot wrapper '__rfloordiv__' of 'float' objects>
__truediv__ | 1 | <slot wrapper '__truediv__' of 'float' objects>
__rtruediv__ | 1 | <slot wrapper '__rtruediv__' of 'float' objects>
conjugate | 1 | <method 'conjugate' of 'float' objects>
__trunc__ | 1 | <method '__trunc__' of 'float' objects>
__floor__ | 1 | <method '__floor__' of 'float' objects>
__ceil__ | 1 | <method '__ceil__' of 'float' objects>
__round__ | 1 | <method '__round__' of 'float' objects>
as_integer_ratio | 1 | <method 'as_integer_ratio' of 'float' objects>
fromhex | 1 | <method 'fromhex' of 'float' objects>
hex | 1 | <method 'hex' of 'float' objects>
is_integer | 1 | <method 'is_integer' of 'float' objects>
__getnewargs__ | 1 | <method '__getnewargs__' of 'float' objects>
__getformat__ | 1 | <method '__getformat__' of 'float' objects>
__format__ | 1 | <method '__format__' of 'float' objects>
real | 1 | <attribute 'real' of 'float' objects>
imag | 1 | <attribute 'imag' of 'float' objects>
__doc__ | 1 | Convert a string or number to a floating-point number, if possible.
fire | 1 | 1
fire | 1 | 0
fire | 1 | 0
fire | 1 | 0
w_install | 0 | 0.02725
w_install_ger | 0 | 0.049379
w_use | 0 | 0.0014587
w_use_ger | 0 | 0.0020943
w_app | 0 | 0.04
w_app_ger | 0 | 0.060618
co2 | 0 | 1059.5638
co2_a | 0 | 19.2194
f1 | 0 | 1.1587

## Member_33
key | level | value
section | 0 | RectangularConcrete
section_type | 1 | rc_rec
b | 1 | 1
h | 1 | 0.16
a_brutt | 1 | 0.16
iy | 1 | 0.00034134
phi | 1 | 2
concrete_type | 1 | ReadyMixedConcrete
mech_prop | 2 | 'C25/30'
fck | 2 | 25000000
fctm | 2 | 2600000
Ecm | 2 | 32000000000
weight | 2 | 25000
creep_coef | 2 | 2
prod_id | 2 | 35
cost | 2 | 0
GWP | 2 | 0.082627
density | 2 | 2362
cost2 | 2 | 0
dmax | 2 | 32
fcd | 2 | 16666666.6667
tcd | 2 | 1000000
ec2d | 2 | 0.003
rebar_type | 1 | SteelReinforcingBar
mech_prop | 2 | 'B500B'
fsk | 2 | 500000000
Es | 2 | 205000000000
prod_id | 2 | 103
cost | 2 | 0
GWP | 2 | 0.63227
density | 2 | 7850
fsd | 2 | 434782608.6957
c_nom | 1 | 0.02
bw | 3 | 0.014
bw | 3 | 0.15
bw | 3 | 0.011027
bw | 3 | 0.15
bw | 3 | 0.008
bw | 3 | 0.15
bw | 3 | 0.008
bw | 3 | 0.15
bw_bg | 2 | 0
bw_bg | 2 | 0.15
bw_bg | 2 | 2
mr_p | 1 | 11093.4204
mr_n | 1 | -11093.4204
d | 1 | 0.133
ds | 1 | 0.13449
mu_max | 1 | 53371.7515
x_p | 1 | 0.031496
as_p | 1 | 0.0010263
qs_class_p | 1 | 1
mu_min | 1 | -34926.1386
x_n | 1 | 0.019538
as_n | 1 | 0.00063661
qs_class_n | 1 | 1
roh | 1 | 0.0077162
rohs | 1 | 0.0047336
vu_p | 1 | 132944.3767
vu_n | 1 | 134429.8557
as_bw | 1 | 0
g0k | 1 | 4000.0157
g0k_b | 1 | 4000.0157
as_min | 1 | 0.00021316
hmin_c | 1 | 0.10979
a_s_stat | 1 | 0.0020892
joint_surcharge | 1 | 0.15
co2_rebar | 1 | 11.9247
co2_concrete | 1 | 30.7575
ei1 | 1 | 10922795.306
co2 | 1 | 42.6822
cost | 1 | 0
ei_b | 1 | 10922795.306
xi | 1 | 0
ei2 | 1 | 3067916.2548
system | 0 | BeamContinuousSupEl
l_tot | 1 | 6
li_max | 1 | 6
alpha_m | 2 | -0.083333
alpha_m | 2 | 0.041667
alpha_v | 2 | 0.5
alpha_v | 2 | 0.5
qs_cl_erf | 2 | 3
qs_cl_erf | 2 | 3
alpha_w | 1 | 0.0026042
kf2 | 1 | 1
alpha_w_f_cd | 1 | 0.0052083
floorstruc | 0 | FloorStruc
name | 1 | massiv
layers | 2 | MatLayer
name | 3 | 'Parkett 2-Schicht werkversiegelt, 11 mm'
GWP | 3 | 1.2787
lifespan | 3 | 30
h | 3 | 0.011
density | 3 | 554.5455
weight | 3 | 5545.4545
ei | 3 | 0
gk | 3 | 61
co2 | 3 | 7.8
co2_a | 3 | 15.6
layers | 2 | MatLayer
name | 3 | 'Unterlagsboden Zement, 85 mm'
GWP | 3 | 0.12
lifespan | 3 | 60
h | 3 | 0.085
density | 3 | 1850
weight | 3 | 18500
ei | 3 | 1074718.75
gk | 3 | 1572.5
co2 | 3 | 18.87
co2_a | 3 | 18.87
layers | 2 | MatLayer
name | 3 | 'Glaswolle'
GWP | 3 | 1.1
lifespan | 3 | 60
h | 3 | 0.03
density | 3 | 60
weight | 3 | 600
ei | 3 | 0
gk | 3 | 18
co2 | 3 | 1.98
co2_a | 3 | 1.98
co2 | 1 | 28.65
gk_area | 1 | 1651.5
h | 1 | 0.126
ei | 1 | 1074718.75
co2_a | 1 | 36.45
requirements | 0 | Requirements
install | 1 | ductile
lw_install | 1 | 350
lw_use | 1 | 350
lw_app | 1 | 300
f1 | 1 | 8
a_cd | 1 | 0.1
w_f_cdr1 | 1 | 0.001
alpha_ve_cd | 1 | 0.33333
t_fire | 1 | 60
li_max | 0 | 6
g0k | 0 | 4000.0157
g0k_b | 0 | 4000.0157
g1k | 0 | 1651.5
g2k | 0 | 750
gk | 0 | 6401.5157
qk | 0 | 2000
psi | 1 | 0.7
psi | 1 | 0.5
psi | 1 | 0.3
q_rare | 0 | 8401.5157
q_freq | 0 | 7401.5157
q_per | 0 | 7001.5157
m | 0 | 700.1516
w_install_adm | 0 | 0.017143
w_use_adm | 0 | 0.017143
w_app_adm | 0 | 0.02
qu | 0 | 11642.0462
mkd_n | 0 | -25204.5471
mkd_p | 0 | 12602.2736
qk_zul_gzt | 0 | type
__new__ | 1 | <built-in method __new__ of type object at 0x00007FFE67530360>
__repr__ | 1 | <slot wrapper '__repr__' of 'float' objects>
__hash__ | 1 | <slot wrapper '__hash__' of 'float' objects>
__lt__ | 1 | <slot wrapper '__lt__' of 'float' objects>
__le__ | 1 | <slot wrapper '__le__' of 'float' objects>
__eq__ | 1 | <slot wrapper '__eq__' of 'float' objects>
__ne__ | 1 | <slot wrapper '__ne__' of 'float' objects>
__gt__ | 1 | <slot wrapper '__gt__' of 'float' objects>
__ge__ | 1 | <slot wrapper '__ge__' of 'float' objects>
__add__ | 1 | <slot wrapper '__add__' of 'float' objects>
__radd__ | 1 | <slot wrapper '__radd__' of 'float' objects>
__sub__ | 1 | <slot wrapper '__sub__' of 'float' objects>
__rsub__ | 1 | <slot wrapper '__rsub__' of 'float' objects>
__mul__ | 1 | <slot wrapper '__mul__' of 'float' objects>
__rmul__ | 1 | <slot wrapper '__rmul__' of 'float' objects>
__mod__ | 1 | <slot wrapper '__mod__' of 'float' objects>
__rmod__ | 1 | <slot wrapper '__rmod__' of 'float' objects>
__divmod__ | 1 | <slot wrapper '__divmod__' of 'float' objects>
__rdivmod__ | 1 | <slot wrapper '__rdivmod__' of 'float' objects>
__pow__ | 1 | <slot wrapper '__pow__' of 'float' objects>
__rpow__ | 1 | <slot wrapper '__rpow__' of 'float' objects>
__neg__ | 1 | <slot wrapper '__neg__' of 'float' objects>
__pos__ | 1 | <slot wrapper '__pos__' of 'float' objects>
__abs__ | 1 | <slot wrapper '__abs__' of 'float' objects>
__bool__ | 1 | <slot wrapper '__bool__' of 'float' objects>
__int__ | 1 | <slot wrapper '__int__' of 'float' objects>
__float__ | 1 | <slot wrapper '__float__' of 'float' objects>
__floordiv__ | 1 | <slot wrapper '__floordiv__' of 'float' objects>
__rfloordiv__ | 1 | <slot wrapper '__rfloordiv__' of 'float' objects>
__truediv__ | 1 | <slot wrapper '__truediv__' of 'float' objects>
__rtruediv__ | 1 | <slot wrapper '__rtruediv__' of 'float' objects>
conjugate | 1 | <method 'conjugate' of 'float' objects>
__trunc__ | 1 | <method '__trunc__' of 'float' objects>
__floor__ | 1 | <method '__floor__' of 'float' objects>
__ceil__ | 1 | <method '__ceil__' of 'float' objects>
__round__ | 1 | <method '__round__' of 'float' objects>
as_integer_ratio | 1 | <method 'as_integer_ratio' of 'float' objects>
fromhex | 1 | <method 'fromhex' of 'float' objects>
hex | 1 | <method 'hex' of 'float' objects>
is_integer | 1 | <method 'is_integer' of 'float' objects>
__getnewargs__ | 1 | <method '__getnewargs__' of 'float' objects>
__getformat__ | 1 | <method '__getformat__' of 'float' objects>
__format__ | 1 | <method '__format__' of 'float' objects>
real | 1 | <attribute 'real' of 'float' objects>
imag | 1 | <attribute 'imag' of 'float' objects>
__doc__ | 1 | Convert a string or number to a floating-point number, if possible.
fire | 1 | 1
fire | 1 | 0
fire | 1 | 0
fire | 1 | 0
w_install | 0 | 0.0044503
w_install_ger | 0 | 0.008033
w_use | 0 | 0.00030899
w_use_ger | 0 | 0.00044004
w_app | 0 | 0.0064901
w_app_ger | 0 | 0.0097563
co2 | 0 | 427.9929
co2_a | 0 | 7.9132
f1 | 0 | 2.8883

## Member_34
key | level | value
section | 0 | RectangularConcrete
section_type | 1 | rc_rec
b | 1 | 1
h | 1 | 0.16001
a_brutt | 1 | 0.16001
iy | 1 | 0.00034137
phi | 1 | 2
concrete_type | 1 | ReadyMixedConcrete
mech_prop | 2 | 'C25/30'
fck | 2 | 25000000
fctm | 2 | 2600000
Ecm | 2 | 32000000000
weight | 2 | 25000
creep_coef | 2 | 2
prod_id | 2 | 35
cost | 2 | 0
GWP | 2 | 0.082627
density | 2 | 2362
cost2 | 2 | 0
dmax | 2 | 32
fcd | 2 | 16666666.6667
tcd | 2 | 1000000
ec2d | 2 | 0.003
rebar_type | 1 | SteelReinforcingBar
mech_prop | 2 | 'B500B'
fsk | 2 | 500000000
Es | 2 | 205000000000
prod_id | 2 | 103
cost | 2 | 0
GWP | 2 | 0.63227
density | 2 | 7850
fsd | 2 | 434782608.6957
c_nom | 1 | 0.02
bw | 3 | 0.014
bw | 3 | 0.15
bw | 3 | 0.015312
bw | 3 | 0.15
bw | 3 | 0.008
bw | 3 | 0.15
bw | 3 | 0.008
bw | 3 | 0.15
bw_bg | 2 | 0
bw_bg | 2 | 0.15
bw_bg | 2 | 2
mr_p | 1 | 11094.1401
mr_n | 1 | -11094.1401
d | 1 | 0.13301
ds | 1 | 0.13235
mu_max | 1 | 53374.0671
x_p | 1 | 0.031496
as_p | 1 | 0.0010263
qs_class_p | 1 | 1
mu_min | 1 | -62091.8472
x_n | 1 | 0.037674
as_n | 1 | 0.0012275
qs_class_n | 1 | 1
roh | 1 | 0.0077159
rohs | 1 | 0.009275
vu_p | 1 | 132949.5619
vu_n | 1 | 132294.3229
as_bw | 1 | 0
g0k | 1 | 4000.1454
g0k_b | 1 | 4000.1454
as_min | 1 | 0.00021316
hmin_c | 1 | 0.11407
a_s_stat | 1 | 0.0026801
joint_surcharge | 1 | 0.15
co2_rebar | 1 | 15.2977
co2_concrete | 1 | 30.6259
ei1 | 1 | 10923858.1786
co2 | 1 | 45.9236
cost | 1 | 0
ei_b | 1 | 10923858.1786
xi | 1 | 0
ei2 | 1 | 3410337.4159
system | 0 | BeamContinuousSupEl
l_tot | 1 | 8
li_max | 1 | 8
alpha_m | 2 | -0.083333
alpha_m | 2 | 0.041667
alpha_v | 2 | 0.5
alpha_v | 2 | 0.5
qs_cl_erf | 2 | 3
qs_cl_erf | 2 | 3
alpha_w | 1 | 0.0026042
kf2 | 1 | 1
alpha_w_f_cd | 1 | 0.0052083
floorstruc | 0 | FloorStruc
name | 1 | massiv
layers | 2 | MatLayer
name | 3 | 'Parkett 2-Schicht werkversiegelt, 11 mm'
GWP | 3 | 1.2787
lifespan | 3 | 30
h | 3 | 0.011
density | 3 | 554.5455
weight | 3 | 5545.4545
ei | 3 | 0
gk | 3 | 61
co2 | 3 | 7.8
co2_a | 3 | 15.6
layers | 2 | MatLayer
name | 3 | 'Unterlagsboden Zement, 85 mm'
GWP | 3 | 0.12
lifespan | 3 | 60
h | 3 | 0.085
density | 3 | 1850
weight | 3 | 18500
ei | 3 | 1074718.75
gk | 3 | 1572.5
co2 | 3 | 18.87
co2_a | 3 | 18.87
layers | 2 | MatLayer
name | 3 | 'Glaswolle'
GWP | 3 | 1.1
lifespan | 3 | 60
h | 3 | 0.03
density | 3 | 60
weight | 3 | 600
ei | 3 | 0
gk | 3 | 18
co2 | 3 | 1.98
co2_a | 3 | 1.98
co2 | 1 | 28.65
gk_area | 1 | 1651.5
h | 1 | 0.126
ei | 1 | 1074718.75
co2_a | 1 | 36.45
requirements | 0 | Requirements
install | 1 | ductile
lw_install | 1 | 350
lw_use | 1 | 350
lw_app | 1 | 300
f1 | 1 | 8
a_cd | 1 | 0.1
w_f_cdr1 | 1 | 0.001
alpha_ve_cd | 1 | 0.33333
t_fire | 1 | 60
li_max | 0 | 8
g0k | 0 | 4000.1454
g0k_b | 0 | 4000.1454
g1k | 0 | 1651.5
g2k | 0 | 750
gk | 0 | 6401.6454
qk | 0 | 2000
psi | 1 | 0.7
psi | 1 | 0.5
psi | 1 | 0.3
q_rare | 0 | 8401.6454
q_freq | 0 | 7401.6454
q_per | 0 | 7001.6454
m | 0 | 700.1645
w_install_adm | 0 | 0.022857
w_use_adm | 0 | 0.022857
w_app_adm | 0 | 0.026667
qu | 0 | 11642.2213
mkd_n | 0 | -44808.7757
mkd_p | 0 | 22404.3878
qk_zul_gzt | 0 | type
__new__ | 1 | <built-in method __new__ of type object at 0x00007FFE67530360>
__repr__ | 1 | <slot wrapper '__repr__' of 'float' objects>
__hash__ | 1 | <slot wrapper '__hash__' of 'float' objects>
__lt__ | 1 | <slot wrapper '__lt__' of 'float' objects>
__le__ | 1 | <slot wrapper '__le__' of 'float' objects>
__eq__ | 1 | <slot wrapper '__eq__' of 'float' objects>
__ne__ | 1 | <slot wrapper '__ne__' of 'float' objects>
__gt__ | 1 | <slot wrapper '__gt__' of 'float' objects>
__ge__ | 1 | <slot wrapper '__ge__' of 'float' objects>
__add__ | 1 | <slot wrapper '__add__' of 'float' objects>
__radd__ | 1 | <slot wrapper '__radd__' of 'float' objects>
__sub__ | 1 | <slot wrapper '__sub__' of 'float' objects>
__rsub__ | 1 | <slot wrapper '__rsub__' of 'float' objects>
__mul__ | 1 | <slot wrapper '__mul__' of 'float' objects>
__rmul__ | 1 | <slot wrapper '__rmul__' of 'float' objects>
__mod__ | 1 | <slot wrapper '__mod__' of 'float' objects>
__rmod__ | 1 | <slot wrapper '__rmod__' of 'float' objects>
__divmod__ | 1 | <slot wrapper '__divmod__' of 'float' objects>
__rdivmod__ | 1 | <slot wrapper '__rdivmod__' of 'float' objects>
__pow__ | 1 | <slot wrapper '__pow__' of 'float' objects>
__rpow__ | 1 | <slot wrapper '__rpow__' of 'float' objects>
__neg__ | 1 | <slot wrapper '__neg__' of 'float' objects>
__pos__ | 1 | <slot wrapper '__pos__' of 'float' objects>
__abs__ | 1 | <slot wrapper '__abs__' of 'float' objects>
__bool__ | 1 | <slot wrapper '__bool__' of 'float' objects>
__int__ | 1 | <slot wrapper '__int__' of 'float' objects>
__float__ | 1 | <slot wrapper '__float__' of 'float' objects>
__floordiv__ | 1 | <slot wrapper '__floordiv__' of 'float' objects>
__rfloordiv__ | 1 | <slot wrapper '__rfloordiv__' of 'float' objects>
__truediv__ | 1 | <slot wrapper '__truediv__' of 'float' objects>
__rtruediv__ | 1 | <slot wrapper '__rtruediv__' of 'float' objects>
conjugate | 1 | <method 'conjugate' of 'float' objects>
__trunc__ | 1 | <method '__trunc__' of 'float' objects>
__floor__ | 1 | <method '__floor__' of 'float' objects>
__ceil__ | 1 | <method '__ceil__' of 'float' objects>
__round__ | 1 | <method '__round__' of 'float' objects>
as_integer_ratio | 1 | <method 'as_integer_ratio' of 'float' objects>
fromhex | 1 | <method 'fromhex' of 'float' objects>
hex | 1 | <method 'hex' of 'float' objects>
is_integer | 1 | <method 'is_integer' of 'float' objects>
__getnewargs__ | 1 | <method '__getnewargs__' of 'float' objects>
__getformat__ | 1 | <method '__getformat__' of 'float' objects>
__format__ | 1 | <method '__format__' of 'float' objects>
real | 1 | <attribute 'real' of 'float' objects>
imag | 1 | <attribute 'imag' of 'float' objects>
__doc__ | 1 | Convert a string or number to a floating-point number, if possible.
fire | 1 | 1
fire | 1 | 0
fire | 1 | 0
fire | 1 | 0
w_install | 0 | 0.014064
w_install_ger | 0 | 0.022153
w_use | 0 | 0.00097646
w_use_ger | 0 | 0.0012511
w_app | 0 | 0.02051
w_app_ger | 0 | 0.027739
co2 | 0 | 596.5885
co2_a | 0 | 10.9831
f1 | 0 | 1.7129

## Member_35
key | level | value
section | 0 | RectangularConcrete
section_type | 1 | rc_rec
b | 1 | 1
h | 1 | 0.18946
a_brutt | 1 | 0.18946
iy | 1 | 0.00056675
phi | 1 | 2
concrete_type | 1 | ReadyMixedConcrete
mech_prop | 2 | 'C25/30'
fck | 2 | 25000000
fctm | 2 | 2600000
Ecm | 2 | 32000000000
weight | 2 | 25000
creep_coef | 2 | 2
prod_id | 2 | 35
cost | 2 | 0
GWP | 2 | 0.082627
density | 2 | 2362
cost2 | 2 | 0
dmax | 2 | 32
fcd | 2 | 16666666.6667
tcd | 2 | 1000000
ec2d | 2 | 0.003
rebar_type | 1 | SteelReinforcingBar
mech_prop | 2 | 'B500B'
fsk | 2 | 500000000
Es | 2 | 205000000000
prod_id | 2 | 103
cost | 2 | 0
GWP | 2 | 0.63227
density | 2 | 7850
fsd | 2 | 434782608.6957
c_nom | 1 | 0.02
bw | 3 | 0.014
bw | 3 | 0.15
bw | 3 | 0.018388
bw | 3 | 0.15
bw | 3 | 0.008
bw | 3 | 0.15
bw | 3 | 0.008
bw | 3 | 0.15
bw_bg | 2 | 0
bw_bg | 2 | 0.15
bw_bg | 2 | 2
mr_p | 1 | 15555.1001
mr_n | 1 | -15555.1001
d | 1 | 0.16246
ds | 1 | 0.16027
mu_max | 1 | 66517.9642
x_p | 1 | 0.031496
as_p | 1 | 0.0010263
qs_class_p | 1 | 1
mu_min | 1 | -105587.8928
x_n | 1 | 0.054333
as_n | 1 | 0.0017703
qs_class_n | 1 | 1
roh | 1 | 0.0063168
rohs | 1 | 0.011046
vu_p | 1 | 162379.4872
vu_n | 1 | 160187.8487
as_bw | 1 | 0
g0k | 1 | 4736.5853
g0k_b | 1 | 4736.5853
as_min | 1 | 0.00024468
hmin_c | 1 | 0.11806
a_s_stat | 1 | 0.003286
joint_surcharge | 1 | 0.15
co2_rebar | 1 | 18.7557
co2_concrete | 1 | 36.2389
ei1 | 1 | 18136137.6182
co2 | 1 | 54.9947
cost | 1 | 0
ei_b | 1 | 18136137.6182
xi | 1 | 0
ei2 | 1 | 5648613.3394
system | 0 | BeamContinuousSupEl
l_tot | 1 | 10
li_max | 1 | 10
alpha_m | 2 | -0.083333
alpha_m | 2 | 0.041667
alpha_v | 2 | 0.5
alpha_v | 2 | 0.5
qs_cl_erf | 2 | 3
qs_cl_erf | 2 | 3
alpha_w | 1 | 0.0026042
kf2 | 1 | 1
alpha_w_f_cd | 1 | 0.0052083
floorstruc | 0 | FloorStruc
name | 1 | massiv
layers | 2 | MatLayer
name | 3 | 'Parkett 2-Schicht werkversiegelt, 11 mm'
GWP | 3 | 1.2787
lifespan | 3 | 30
h | 3 | 0.011
density | 3 | 554.5455
weight | 3 | 5545.4545
ei | 3 | 0
gk | 3 | 61
co2 | 3 | 7.8
co2_a | 3 | 15.6
layers | 2 | MatLayer
name | 3 | 'Unterlagsboden Zement, 85 mm'
GWP | 3 | 0.12
lifespan | 3 | 60
h | 3 | 0.085
density | 3 | 1850
weight | 3 | 18500
ei | 3 | 1074718.75
gk | 3 | 1572.5
co2 | 3 | 18.87
co2_a | 3 | 18.87
layers | 2 | MatLayer
name | 3 | 'Glaswolle'
GWP | 3 | 1.1
lifespan | 3 | 60
h | 3 | 0.03
density | 3 | 60
weight | 3 | 600
ei | 3 | 0
gk | 3 | 18
co2 | 3 | 1.98
co2_a | 3 | 1.98
co2 | 1 | 28.65
gk_area | 1 | 1651.5
h | 1 | 0.126
ei | 1 | 1074718.75
co2_a | 1 | 36.45
requirements | 0 | Requirements
install | 1 | ductile
lw_install | 1 | 350
lw_use | 1 | 350
lw_app | 1 | 300
f1 | 1 | 8
a_cd | 1 | 0.1
w_f_cdr1 | 1 | 0.001
alpha_ve_cd | 1 | 0.33333
t_fire | 1 | 60
li_max | 0 | 10
g0k | 0 | 4736.5853
g0k_b | 0 | 4736.5853
g1k | 0 | 1651.5
g2k | 0 | 750
gk | 0 | 7138.0853
qk | 0 | 2000
psi | 1 | 0.7
psi | 1 | 0.5
psi | 1 | 0.3
q_rare | 0 | 9138.0853
q_freq | 0 | 8138.0853
q_per | 0 | 7738.0853
m | 0 | 773.8085
w_install_adm | 0 | 0.028571
w_use_adm | 0 | 0.028571
w_app_adm | 0 | 0.033333
qu | 0 | 12670.5471
mkd_n | 0 | -76150.7111
mkd_p | 0 | 38075.3555
qk_zul_gzt | 0 | type
__new__ | 1 | <built-in method __new__ of type object at 0x00007FFE67530360>
__repr__ | 1 | <slot wrapper '__repr__' of 'float' objects>
__hash__ | 1 | <slot wrapper '__hash__' of 'float' objects>
__lt__ | 1 | <slot wrapper '__lt__' of 'float' objects>
__le__ | 1 | <slot wrapper '__le__' of 'float' objects>
__eq__ | 1 | <slot wrapper '__eq__' of 'float' objects>
__ne__ | 1 | <slot wrapper '__ne__' of 'float' objects>
__gt__ | 1 | <slot wrapper '__gt__' of 'float' objects>
__ge__ | 1 | <slot wrapper '__ge__' of 'float' objects>
__add__ | 1 | <slot wrapper '__add__' of 'float' objects>
__radd__ | 1 | <slot wrapper '__radd__' of 'float' objects>
__sub__ | 1 | <slot wrapper '__sub__' of 'float' objects>
__rsub__ | 1 | <slot wrapper '__rsub__' of 'float' objects>
__mul__ | 1 | <slot wrapper '__mul__' of 'float' objects>
__rmul__ | 1 | <slot wrapper '__rmul__' of 'float' objects>
__mod__ | 1 | <slot wrapper '__mod__' of 'float' objects>
__rmod__ | 1 | <slot wrapper '__rmod__' of 'float' objects>
__divmod__ | 1 | <slot wrapper '__divmod__' of 'float' objects>
__rdivmod__ | 1 | <slot wrapper '__rdivmod__' of 'float' objects>
__pow__ | 1 | <slot wrapper '__pow__' of 'float' objects>
__rpow__ | 1 | <slot wrapper '__rpow__' of 'float' objects>
__neg__ | 1 | <slot wrapper '__neg__' of 'float' objects>
__pos__ | 1 | <slot wrapper '__pos__' of 'float' objects>
__abs__ | 1 | <slot wrapper '__abs__' of 'float' objects>
__bool__ | 1 | <slot wrapper '__bool__' of 'float' objects>
__int__ | 1 | <slot wrapper '__int__' of 'float' objects>
__float__ | 1 | <slot wrapper '__float__' of 'float' objects>
__floordiv__ | 1 | <slot wrapper '__floordiv__' of 'float' objects>
__rfloordiv__ | 1 | <slot wrapper '__rfloordiv__' of 'float' objects>
__truediv__ | 1 | <slot wrapper '__truediv__' of 'float' objects>
__rtruediv__ | 1 | <slot wrapper '__rtruediv__' of 'float' objects>
conjugate | 1 | <method 'conjugate' of 'float' objects>
__trunc__ | 1 | <method '__trunc__' of 'float' objects>
__floor__ | 1 | <method '__floor__' of 'float' objects>
__ceil__ | 1 | <method '__ceil__' of 'float' objects>
__round__ | 1 | <method '__round__' of 'float' objects>
as_integer_ratio | 1 | <method 'as_integer_ratio' of 'float' objects>
fromhex | 1 | <method 'fromhex' of 'float' objects>
hex | 1 | <method 'hex' of 'float' objects>
is_integer | 1 | <method 'is_integer' of 'float' objects>
__getnewargs__ | 1 | <method '__getnewargs__' of 'float' objects>
__getformat__ | 1 | <method '__getformat__' of 'float' objects>
__format__ | 1 | <method '__format__' of 'float' objects>
real | 1 | <attribute 'real' of 'float' objects>
imag | 1 | <attribute 'imag' of 'float' objects>
__doc__ | 1 | Convert a string or number to a floating-point number, if possible.
fire | 1 | 1
fire | 1 | 0
fire | 1 | 0
fire | 1 | 0
w_install | 0 | 0.022797
w_install_ger | 0 | 0.035921
w_use | 0 | 0.0014359
w_use_ger | 0 | 0.0018441
w_app | 0 | 0.033333
w_app_ger | 0 | 0.045188
co2 | 0 | 836.4466
co2_a | 0 | 15.2408
f1 | 0 | 1.3421

## Member_36
key | level | value
section | 0 | RectangularConcrete
section_type | 1 | rc_rec
b | 1 | 1
h | 1 | 0.23886
a_brutt | 1 | 0.23886
iy | 1 | 0.0011357
phi | 1 | 2
concrete_type | 1 | ReadyMixedConcrete
mech_prop | 2 | 'C25/30'
fck | 2 | 25000000
fctm | 2 | 2600000
Ecm | 2 | 32000000000
weight | 2 | 25000
creep_coef | 2 | 2
prod_id | 2 | 35
cost | 2 | 0
GWP | 2 | 0.082627
density | 2 | 2362
cost2 | 2 | 0
dmax | 2 | 32
fcd | 2 | 16666666.6667
tcd | 2 | 1000000
ec2d | 2 | 0.003
rebar_type | 1 | SteelReinforcingBar
mech_prop | 2 | 'B500B'
fsk | 2 | 500000000
Es | 2 | 205000000000
prod_id | 2 | 103
cost | 2 | 0
GWP | 2 | 0.63227
density | 2 | 7850
fsd | 2 | 434782608.6957
c_nom | 1 | 0.02
bw | 3 | 0.014
bw | 3 | 0.15
bw | 3 | 0.020468
bw | 3 | 0.15
bw | 3 | 0.008
bw | 3 | 0.15
bw | 3 | 0.008
bw | 3 | 0.15
bw_bg | 2 | 0
bw_bg | 2 | 0.15
bw_bg | 2 | 2
mr_p | 1 | 24723.958
mr_n | 1 | -24723.958
d | 1 | 0.21186
ds | 1 | 0.20863
mu_max | 1 | 88559.6935
x_p | 1 | 0.031496
as_p | 1 | 0.0010263
qs_class_p | 1 | 1
mu_min | 1 | -171683.6727
x_n | 1 | 0.06732
as_n | 1 | 0.0021935
qs_class_n | 1 | 1
roh | 1 | 0.004844
rohs | 1 | 0.010514
vu_p | 1 | 211719.7868
vu_n | 1 | 208490.1918
as_bw | 1 | 0
g0k | 1 | 5971.5622
g0k_b | 1 | 5971.5622
as_min | 1 | 0.00029823
hmin_c | 1 | 0.12156
a_s_stat | 1 | 0.0038162
joint_surcharge | 1 | 0.15
co2_rebar | 1 | 21.7824
co2_concrete | 1 | 45.7608
ei1 | 1 | 36342314.5072
co2 | 1 | 67.5433
cost | 1 | 0
ei_b | 1 | 36342314.5072
xi | 1 | 0
ei2 | 1 | 10262121.0889
system | 0 | BeamContinuousSupEl
l_tot | 1 | 12
li_max | 1 | 12
alpha_m | 2 | -0.083333
alpha_m | 2 | 0.041667
alpha_v | 2 | 0.5
alpha_v | 2 | 0.5
qs_cl_erf | 2 | 3
qs_cl_erf | 2 | 3
alpha_w | 1 | 0.0026042
kf2 | 1 | 1
alpha_w_f_cd | 1 | 0.0052083
floorstruc | 0 | FloorStruc
name | 1 | massiv
layers | 2 | MatLayer
name | 3 | 'Parkett 2-Schicht werkversiegelt, 11 mm'
GWP | 3 | 1.2787
lifespan | 3 | 30
h | 3 | 0.011
density | 3 | 554.5455
weight | 3 | 5545.4545
ei | 3 | 0
gk | 3 | 61
co2 | 3 | 7.8
co2_a | 3 | 15.6
layers | 2 | MatLayer
name | 3 | 'Unterlagsboden Zement, 85 mm'
GWP | 3 | 0.12
lifespan | 3 | 60
h | 3 | 0.085
density | 3 | 1850
weight | 3 | 18500
ei | 3 | 1074718.75
gk | 3 | 1572.5
co2 | 3 | 18.87
co2_a | 3 | 18.87
layers | 2 | MatLayer
name | 3 | 'Glaswolle'
GWP | 3 | 1.1
lifespan | 3 | 60
h | 3 | 0.03
density | 3 | 60
weight | 3 | 600
ei | 3 | 0
gk | 3 | 18
co2 | 3 | 1.98
co2_a | 3 | 1.98
co2 | 1 | 28.65
gk_area | 1 | 1651.5
h | 1 | 0.126
ei | 1 | 1074718.75
co2_a | 1 | 36.45
requirements | 0 | Requirements
install | 1 | ductile
lw_install | 1 | 350
lw_use | 1 | 350
lw_app | 1 | 300
f1 | 1 | 8
a_cd | 1 | 0.1
w_f_cdr1 | 1 | 0.001
alpha_ve_cd | 1 | 0.33333
t_fire | 1 | 60
li_max | 0 | 12
g0k | 0 | 5971.5622
g0k_b | 0 | 5971.5622
g1k | 0 | 1651.5
g2k | 0 | 750
gk | 0 | 8373.0622
qk | 0 | 2000
psi | 1 | 0.7
psi | 1 | 0.5
psi | 1 | 0.3
q_rare | 0 | 10373.0622
q_freq | 0 | 9373.0622
q_per | 0 | 8973.0622
m | 0 | 897.3062
w_install_adm | 0 | 0.034286
w_use_adm | 0 | 0.034286
w_app_adm | 0 | 0.04
qu | 0 | 14306.9727
mkd_n | 0 | -124476.7461
mkd_p | 0 | 62238.3731
qk_zul_gzt | 0 | type
__new__ | 1 | <built-in method __new__ of type object at 0x00007FFE67530360>
__repr__ | 1 | <slot wrapper '__repr__' of 'float' objects>
__hash__ | 1 | <slot wrapper '__hash__' of 'float' objects>
__lt__ | 1 | <slot wrapper '__lt__' of 'float' objects>
__le__ | 1 | <slot wrapper '__le__' of 'float' objects>
__eq__ | 1 | <slot wrapper '__eq__' of 'float' objects>
__ne__ | 1 | <slot wrapper '__ne__' of 'float' objects>
__gt__ | 1 | <slot wrapper '__gt__' of 'float' objects>
__ge__ | 1 | <slot wrapper '__ge__' of 'float' objects>
__add__ | 1 | <slot wrapper '__add__' of 'float' objects>
__radd__ | 1 | <slot wrapper '__radd__' of 'float' objects>
__sub__ | 1 | <slot wrapper '__sub__' of 'float' objects>
__rsub__ | 1 | <slot wrapper '__rsub__' of 'float' objects>
__mul__ | 1 | <slot wrapper '__mul__' of 'float' objects>
__rmul__ | 1 | <slot wrapper '__rmul__' of 'float' objects>
__mod__ | 1 | <slot wrapper '__mod__' of 'float' objects>
__rmod__ | 1 | <slot wrapper '__rmod__' of 'float' objects>
__divmod__ | 1 | <slot wrapper '__divmod__' of 'float' objects>
__rdivmod__ | 1 | <slot wrapper '__rdivmod__' of 'float' objects>
__pow__ | 1 | <slot wrapper '__pow__' of 'float' objects>
__rpow__ | 1 | <slot wrapper '__rpow__' of 'float' objects>
__neg__ | 1 | <slot wrapper '__neg__' of 'float' objects>
__pos__ | 1 | <slot wrapper '__pos__' of 'float' objects>
__abs__ | 1 | <slot wrapper '__abs__' of 'float' objects>
__bool__ | 1 | <slot wrapper '__bool__' of 'float' objects>
__int__ | 1 | <slot wrapper '__int__' of 'float' objects>
__float__ | 1 | <slot wrapper '__float__' of 'float' objects>
__floordiv__ | 1 | <slot wrapper '__floordiv__' of 'float' objects>
__rfloordiv__ | 1 | <slot wrapper '__rfloordiv__' of 'float' objects>
__truediv__ | 1 | <slot wrapper '__truediv__' of 'float' objects>
__rtruediv__ | 1 | <slot wrapper '__rtruediv__' of 'float' objects>
conjugate | 1 | <method 'conjugate' of 'float' objects>
__trunc__ | 1 | <method '__trunc__' of 'float' objects>
__floor__ | 1 | <method '__floor__' of 'float' objects>
__ceil__ | 1 | <method '__ceil__' of 'float' objects>
__round__ | 1 | <method '__round__' of 'float' objects>
as_integer_ratio | 1 | <method 'as_integer_ratio' of 'float' objects>
fromhex | 1 | <method 'fromhex' of 'float' objects>
hex | 1 | <method 'hex' of 'float' objects>
is_integer | 1 | <method 'is_integer' of 'float' objects>
__getnewargs__ | 1 | <method '__getnewargs__' of 'float' objects>
__getformat__ | 1 | <method '__getformat__' of 'float' objects>
__format__ | 1 | <method '__format__' of 'float' objects>
real | 1 | <attribute 'real' of 'float' objects>
imag | 1 | <attribute 'imag' of 'float' objects>
__doc__ | 1 | Convert a string or number to a floating-point number, if possible.
fire | 1 | 1
fire | 1 | 0
fire | 1 | 0
fire | 1 | 0
w_install | 0 | 0.02726
w_install_ger | 0 | 0.04858
w_use | 0 | 0.0014859
w_use_ger | 0 | 0.0021048
w_app | 0 | 0.039998
w_app_ger | 0 | 0.059808
co2 | 0 | 1154.3195
co2_a | 0 | 20.7987
f1 | 0 | 1.1666

## Member_37
key | level | value
section | 0 | RectangularConcrete
section_type | 1 | rc_rec
b | 1 | 1
h | 1 | 0.16001
a_brutt | 1 | 0.16001
iy | 1 | 0.00034143
phi | 1 | 2
concrete_type | 1 | ReadyMixedConcrete
mech_prop | 2 | 'C25/30'
fck | 2 | 25000000
fctm | 2 | 2600000
Ecm | 2 | 32000000000
weight | 2 | 25000
creep_coef | 2 | 2
prod_id | 2 | 35
cost | 2 | 0
GWP | 2 | 0.082627
density | 2 | 2362
cost2 | 2 | 0
dmax | 2 | 32
fcd | 2 | 16666666.6667
tcd | 2 | 1000000
ec2d | 2 | 0.003
rebar_type | 1 | SteelReinforcingBar
mech_prop | 2 | 'B500B'
fsk | 2 | 500000000
Es | 2 | 205000000000
prod_id | 2 | 109
cost | 2 | 0
GWP | 2 | 0.41874
density | 2 | 7850
fsd | 2 | 434782608.6957
c_nom | 1 | 0.02
bw | 3 | 0.014
bw | 3 | 0.15
bw | 3 | 0.011026
bw | 3 | 0.15
bw | 3 | 0.008
bw | 3 | 0.15
bw | 3 | 0.008
bw | 3 | 0.15
bw_bg | 2 | 0
bw_bg | 2 | 0.15
bw_bg | 2 | 2
mr_p | 1 | 11095.3918
mr_n | 1 | -11095.3918
d | 1 | 0.13301
ds | 1 | 0.1345
mu_max | 1 | 53378.0944
x_p | 1 | 0.031496
as_p | 1 | 0.0010263
qs_class_p | 1 | 1
mu_min | 1 | -34927.5779
x_n | 1 | 0.019536
as_n | 1 | 0.00063656
qs_class_n | 1 | 1
roh | 1 | 0.0077153
rohs | 1 | 0.0047327
vu_p | 1 | 132958.5803
vu_n | 1 | 134444.2748
as_bw | 1 | 0
g0k | 1 | 4000.3711
g0k_b | 1 | 4000.3711
as_min | 1 | 0.00021317
hmin_c | 1 | 0.10979
a_s_stat | 1 | 0.0020892
joint_surcharge | 1 | 0.15
co2_rebar | 1 | 7.8973
co2_concrete | 1 | 30.7602
ei1 | 1 | 10925706.9411
co2 | 1 | 38.6576
cost | 1 | 0
ei_b | 1 | 10925706.9411
xi | 1 | 0
ei2 | 1 | 3068610.9465
system | 0 | BeamContinuousSupEl
l_tot | 1 | 6
li_max | 1 | 6
alpha_m | 2 | -0.083333
alpha_m | 2 | 0.041667
alpha_v | 2 | 0.5
alpha_v | 2 | 0.5
qs_cl_erf | 2 | 3
qs_cl_erf | 2 | 3
alpha_w | 1 | 0.0026042
kf2 | 1 | 1
alpha_w_f_cd | 1 | 0.0052083
floorstruc | 0 | FloorStruc
name | 1 | massiv
layers | 2 | MatLayer
name | 3 | 'Parkett 2-Schicht werkversiegelt, 11 mm'
GWP | 3 | 1.2787
lifespan | 3 | 30
h | 3 | 0.011
density | 3 | 554.5455
weight | 3 | 5545.4545
ei | 3 | 0
gk | 3 | 61
co2 | 3 | 7.8
co2_a | 3 | 15.6
layers | 2 | MatLayer
name | 3 | 'Unterlagsboden Zement, 85 mm'
GWP | 3 | 0.12
lifespan | 3 | 60
h | 3 | 0.085
density | 3 | 1850
weight | 3 | 18500
ei | 3 | 1074718.75
gk | 3 | 1572.5
co2 | 3 | 18.87
co2_a | 3 | 18.87
layers | 2 | MatLayer
name | 3 | 'Glaswolle'
GWP | 3 | 1.1
lifespan | 3 | 60
h | 3 | 0.03
density | 3 | 60
weight | 3 | 600
ei | 3 | 0
gk | 3 | 18
co2 | 3 | 1.98
co2_a | 3 | 1.98
co2 | 1 | 28.65
gk_area | 1 | 1651.5
h | 1 | 0.126
ei | 1 | 1074718.75
co2_a | 1 | 36.45
requirements | 0 | Requirements
install | 1 | ductile
lw_install | 1 | 350
lw_use | 1 | 350
lw_app | 1 | 300
f1 | 1 | 8
a_cd | 1 | 0.1
w_f_cdr1 | 1 | 0.001
alpha_ve_cd | 1 | 0.33333
t_fire | 1 | 60
li_max | 0 | 6
g0k | 0 | 4000.3711
g0k_b | 0 | 4000.3711
g1k | 0 | 1651.5
g2k | 0 | 750
gk | 0 | 6401.8711
qk | 0 | 2000
psi | 1 | 0.7
psi | 1 | 0.5
psi | 1 | 0.3
q_rare | 0 | 8401.8711
q_freq | 0 | 7401.8711
q_per | 0 | 7001.8711
m | 0 | 700.1871
w_install_adm | 0 | 0.017143
w_use_adm | 0 | 0.017143
w_app_adm | 0 | 0.02
qu | 0 | 11642.526
mkd_n | 0 | -25205.6133
mkd_p | 0 | 12602.8066
qk_zul_gzt | 0 | type
__new__ | 1 | <built-in method __new__ of type object at 0x00007FFE67530360>
__repr__ | 1 | <slot wrapper '__repr__' of 'float' objects>
__hash__ | 1 | <slot wrapper '__hash__' of 'float' objects>
__lt__ | 1 | <slot wrapper '__lt__' of 'float' objects>
__le__ | 1 | <slot wrapper '__le__' of 'float' objects>
__eq__ | 1 | <slot wrapper '__eq__' of 'float' objects>
__ne__ | 1 | <slot wrapper '__ne__' of 'float' objects>
__gt__ | 1 | <slot wrapper '__gt__' of 'float' objects>
__ge__ | 1 | <slot wrapper '__ge__' of 'float' objects>
__add__ | 1 | <slot wrapper '__add__' of 'float' objects>
__radd__ | 1 | <slot wrapper '__radd__' of 'float' objects>
__sub__ | 1 | <slot wrapper '__sub__' of 'float' objects>
__rsub__ | 1 | <slot wrapper '__rsub__' of 'float' objects>
__mul__ | 1 | <slot wrapper '__mul__' of 'float' objects>
__rmul__ | 1 | <slot wrapper '__rmul__' of 'float' objects>
__mod__ | 1 | <slot wrapper '__mod__' of 'float' objects>
__rmod__ | 1 | <slot wrapper '__rmod__' of 'float' objects>
__divmod__ | 1 | <slot wrapper '__divmod__' of 'float' objects>
__rdivmod__ | 1 | <slot wrapper '__rdivmod__' of 'float' objects>
__pow__ | 1 | <slot wrapper '__pow__' of 'float' objects>
__rpow__ | 1 | <slot wrapper '__rpow__' of 'float' objects>
__neg__ | 1 | <slot wrapper '__neg__' of 'float' objects>
__pos__ | 1 | <slot wrapper '__pos__' of 'float' objects>
__abs__ | 1 | <slot wrapper '__abs__' of 'float' objects>
__bool__ | 1 | <slot wrapper '__bool__' of 'float' objects>
__int__ | 1 | <slot wrapper '__int__' of 'float' objects>
__float__ | 1 | <slot wrapper '__float__' of 'float' objects>
__floordiv__ | 1 | <slot wrapper '__floordiv__' of 'float' objects>
__rfloordiv__ | 1 | <slot wrapper '__rfloordiv__' of 'float' objects>
__truediv__ | 1 | <slot wrapper '__truediv__' of 'float' objects>
__rtruediv__ | 1 | <slot wrapper '__rtruediv__' of 'float' objects>
conjugate | 1 | <method 'conjugate' of 'float' objects>
__trunc__ | 1 | <method '__trunc__' of 'float' objects>
__floor__ | 1 | <method '__floor__' of 'float' objects>
__ceil__ | 1 | <method '__ceil__' of 'float' objects>
__round__ | 1 | <method '__round__' of 'float' objects>
as_integer_ratio | 1 | <method 'as_integer_ratio' of 'float' objects>
fromhex | 1 | <method 'fromhex' of 'float' objects>
hex | 1 | <method 'hex' of 'float' objects>
is_integer | 1 | <method 'is_integer' of 'float' objects>
__getnewargs__ | 1 | <method '__getnewargs__' of 'float' objects>
__getformat__ | 1 | <method '__getformat__' of 'float' objects>
__format__ | 1 | <method '__format__' of 'float' objects>
real | 1 | <attribute 'real' of 'float' objects>
imag | 1 | <attribute 'imag' of 'float' objects>
__doc__ | 1 | Convert a string or number to a floating-point number, if possible.
fire | 1 | 1
fire | 1 | 0
fire | 1 | 0
fire | 1 | 0
w_install | 0 | 0.0044494
w_install_ger | 0 | 0.0080316
w_use | 0 | 0.0003089
w_use_ger | 0 | 0.00043994
w_app | 0 | 0.0064887
w_app_ger | 0 | 0.0097546
co2 | 0 | 403.8453
co2_a | 0 | 7.5108
f1 | 0 | 2.8886

## Member_38
key | level | value
section | 0 | RectangularConcrete
section_type | 1 | rc_rec
b | 1 | 1
h | 1 | 0.16
a_brutt | 1 | 0.16
iy | 1 | 0.00034136
phi | 1 | 2
concrete_type | 1 | ReadyMixedConcrete
mech_prop | 2 | 'C25/30'
fck | 2 | 25000000
fctm | 2 | 2600000
Ecm | 2 | 32000000000
weight | 2 | 25000
creep_coef | 2 | 2
prod_id | 2 | 35
cost | 2 | 0
GWP | 2 | 0.082627
density | 2 | 2362
cost2 | 2 | 0
dmax | 2 | 32
fcd | 2 | 16666666.6667
tcd | 2 | 1000000
ec2d | 2 | 0.003
rebar_type | 1 | SteelReinforcingBar
mech_prop | 2 | 'B500B'
fsk | 2 | 500000000
Es | 2 | 205000000000
prod_id | 2 | 109
cost | 2 | 0
GWP | 2 | 0.41874
density | 2 | 7850
fsd | 2 | 434782608.6957
c_nom | 1 | 0.02
bw | 3 | 0.014
bw | 3 | 0.15
bw | 3 | 0.015312
bw | 3 | 0.15
bw | 3 | 0.008
bw | 3 | 0.15
bw | 3 | 0.008
bw | 3 | 0.15
bw_bg | 2 | 0
bw_bg | 2 | 0.15
bw_bg | 2 | 2
mr_p | 1 | 11093.9913
mr_n | 1 | -11093.9913
d | 1 | 0.133
ds | 1 | 0.13235
mu_max | 1 | 53373.5885
x_p | 1 | 0.031496
as_p | 1 | 0.0010263
qs_class_p | 1 | 1
mu_min | 1 | -62091.6541
x_n | 1 | 0.037674
as_n | 1 | 0.0012276
qs_class_n | 1 | 1
roh | 1 | 0.0077159
rohs | 1 | 0.0092752
vu_p | 1 | 132948.4903
vu_n | 1 | 132293.2231
as_bw | 1 | 0
g0k | 1 | 4000.1186
g0k_b | 1 | 4000.1186
as_min | 1 | 0.00021316
hmin_c | 1 | 0.11407
a_s_stat | 1 | 0.0026801
joint_surcharge | 1 | 0.15
co2_rebar | 1 | 10.1313
co2_concrete | 1 | 30.6256
ei1 | 1 | 10923638.5119
co2 | 1 | 40.7569
cost | 1 | 0
ei_b | 1 | 10923638.5119
xi | 1 | 0
ei2 | 1 | 3410286.3469
system | 0 | BeamContinuousSupEl
l_tot | 1 | 8
li_max | 1 | 8
alpha_m | 2 | -0.083333
alpha_m | 2 | 0.041667
alpha_v | 2 | 0.5
alpha_v | 2 | 0.5
qs_cl_erf | 2 | 3
qs_cl_erf | 2 | 3
alpha_w | 1 | 0.0026042
kf2 | 1 | 1
alpha_w_f_cd | 1 | 0.0052083
floorstruc | 0 | FloorStruc
name | 1 | massiv
layers | 2 | MatLayer
name | 3 | 'Parkett 2-Schicht werkversiegelt, 11 mm'
GWP | 3 | 1.2787
lifespan | 3 | 30
h | 3 | 0.011
density | 3 | 554.5455
weight | 3 | 5545.4545
ei | 3 | 0
gk | 3 | 61
co2 | 3 | 7.8
co2_a | 3 | 15.6
layers | 2 | MatLayer
name | 3 | 'Unterlagsboden Zement, 85 mm'
GWP | 3 | 0.12
lifespan | 3 | 60
h | 3 | 0.085
density | 3 | 1850
weight | 3 | 18500
ei | 3 | 1074718.75
gk | 3 | 1572.5
co2 | 3 | 18.87
co2_a | 3 | 18.87
layers | 2 | MatLayer
name | 3 | 'Glaswolle'
GWP | 3 | 1.1
lifespan | 3 | 60
h | 3 | 0.03
density | 3 | 60
weight | 3 | 600
ei | 3 | 0
gk | 3 | 18
co2 | 3 | 1.98
co2_a | 3 | 1.98
co2 | 1 | 28.65
gk_area | 1 | 1651.5
h | 1 | 0.126
ei | 1 | 1074718.75
co2_a | 1 | 36.45
requirements | 0 | Requirements
install | 1 | ductile
lw_install | 1 | 350
lw_use | 1 | 350
lw_app | 1 | 300
f1 | 1 | 8
a_cd | 1 | 0.1
w_f_cdr1 | 1 | 0.001
alpha_ve_cd | 1 | 0.33333
t_fire | 1 | 60
li_max | 0 | 8
g0k | 0 | 4000.1186
g0k_b | 0 | 4000.1186
g1k | 0 | 1651.5
g2k | 0 | 750
gk | 0 | 6401.6186
qk | 0 | 2000
psi | 1 | 0.7
psi | 1 | 0.5
psi | 1 | 0.3
q_rare | 0 | 8401.6186
q_freq | 0 | 7401.6186
q_per | 0 | 7001.6186
m | 0 | 700.1619
w_install_adm | 0 | 0.022857
w_use_adm | 0 | 0.022857
w_app_adm | 0 | 0.026667
qu | 0 | 11642.1852
mkd_n | 0 | -44808.6327
mkd_p | 0 | 22404.3163
qk_zul_gzt | 0 | type
__new__ | 1 | <built-in method __new__ of type object at 0x00007FFE67530360>
__repr__ | 1 | <slot wrapper '__repr__' of 'float' objects>
__hash__ | 1 | <slot wrapper '__hash__' of 'float' objects>
__lt__ | 1 | <slot wrapper '__lt__' of 'float' objects>
__le__ | 1 | <slot wrapper '__le__' of 'float' objects>
__eq__ | 1 | <slot wrapper '__eq__' of 'float' objects>
__ne__ | 1 | <slot wrapper '__ne__' of 'float' objects>
__gt__ | 1 | <slot wrapper '__gt__' of 'float' objects>
__ge__ | 1 | <slot wrapper '__ge__' of 'float' objects>
__add__ | 1 | <slot wrapper '__add__' of 'float' objects>
__radd__ | 1 | <slot wrapper '__radd__' of 'float' objects>
__sub__ | 1 | <slot wrapper '__sub__' of 'float' objects>
__rsub__ | 1 | <slot wrapper '__rsub__' of 'float' objects>
__mul__ | 1 | <slot wrapper '__mul__' of 'float' objects>
__rmul__ | 1 | <slot wrapper '__rmul__' of 'float' objects>
__mod__ | 1 | <slot wrapper '__mod__' of 'float' objects>
__rmod__ | 1 | <slot wrapper '__rmod__' of 'float' objects>
__divmod__ | 1 | <slot wrapper '__divmod__' of 'float' objects>
__rdivmod__ | 1 | <slot wrapper '__rdivmod__' of 'float' objects>
__pow__ | 1 | <slot wrapper '__pow__' of 'float' objects>
__rpow__ | 1 | <slot wrapper '__rpow__' of 'float' objects>
__neg__ | 1 | <slot wrapper '__neg__' of 'float' objects>
__pos__ | 1 | <slot wrapper '__pos__' of 'float' objects>
__abs__ | 1 | <slot wrapper '__abs__' of 'float' objects>
__bool__ | 1 | <slot wrapper '__bool__' of 'float' objects>
__int__ | 1 | <slot wrapper '__int__' of 'float' objects>
__float__ | 1 | <slot wrapper '__float__' of 'float' objects>
__floordiv__ | 1 | <slot wrapper '__floordiv__' of 'float' objects>
__rfloordiv__ | 1 | <slot wrapper '__rfloordiv__' of 'float' objects>
__truediv__ | 1 | <slot wrapper '__truediv__' of 'float' objects>
__rtruediv__ | 1 | <slot wrapper '__rtruediv__' of 'float' objects>
conjugate | 1 | <method 'conjugate' of 'float' objects>
__trunc__ | 1 | <method '__trunc__' of 'float' objects>
__floor__ | 1 | <method '__floor__' of 'float' objects>
__ceil__ | 1 | <method '__ceil__' of 'float' objects>
__round__ | 1 | <method '__round__' of 'float' objects>
as_integer_ratio | 1 | <method 'as_integer_ratio' of 'float' objects>
fromhex | 1 | <method 'fromhex' of 'float' objects>
hex | 1 | <method 'hex' of 'float' objects>
is_integer | 1 | <method 'is_integer' of 'float' objects>
__getnewargs__ | 1 | <method '__getnewargs__' of 'float' objects>
__getformat__ | 1 | <method '__getformat__' of 'float' objects>
__format__ | 1 | <method '__format__' of 'float' objects>
real | 1 | <attribute 'real' of 'float' objects>
imag | 1 | <attribute 'imag' of 'float' objects>
__doc__ | 1 | Convert a string or number to a floating-point number, if possible.
fire | 1 | 1
fire | 1 | 0
fire | 1 | 0
fire | 1 | 0
w_install | 0 | 0.014064
w_install_ger | 0 | 0.022154
w_use | 0 | 0.00097648
w_use_ger | 0 | 0.0012511
w_app | 0 | 0.020511
w_app_ger | 0 | 0.02774
co2 | 0 | 555.2553
co2_a | 0 | 10.2943
f1 | 0 | 1.7129

## Member_39
key | level | value
section | 0 | RectangularConcrete
section_type | 1 | rc_rec
b | 1 | 1
h | 1 | 0.18946
a_brutt | 1 | 0.18946
iy | 1 | 0.00056675
phi | 1 | 2
concrete_type | 1 | ReadyMixedConcrete
mech_prop | 2 | 'C25/30'
fck | 2 | 25000000
fctm | 2 | 2600000
Ecm | 2 | 32000000000
weight | 2 | 25000
creep_coef | 2 | 2
prod_id | 2 | 35
cost | 2 | 0
GWP | 2 | 0.082627
density | 2 | 2362
cost2 | 2 | 0
dmax | 2 | 32
fcd | 2 | 16666666.6667
tcd | 2 | 1000000
ec2d | 2 | 0.003
rebar_type | 1 | SteelReinforcingBar
mech_prop | 2 | 'B500B'
fsk | 2 | 500000000
Es | 2 | 205000000000
prod_id | 2 | 109
cost | 2 | 0
GWP | 2 | 0.41874
density | 2 | 7850
fsd | 2 | 434782608.6957
c_nom | 1 | 0.02
bw | 3 | 0.014
bw | 3 | 0.15
bw | 3 | 0.018394
bw | 3 | 0.15
bw | 3 | 0.008
bw | 3 | 0.15
bw | 3 | 0.008
bw | 3 | 0.15
bw_bg | 2 | 0
bw_bg | 2 | 0.15
bw_bg | 2 | 2
mr_p | 1 | 15555.1001
mr_n | 1 | -15555.1001
d | 1 | 0.16246
ds | 1 | 0.16027
mu_max | 1 | 66517.9641
x_p | 1 | 0.031496
as_p | 1 | 0.0010263
qs_class_p | 1 | 1
mu_min | 1 | -105648.2791
x_n | 1 | 0.054372
as_n | 1 | 0.0017716
qs_class_n | 1 | 1
roh | 1 | 0.0063168
rohs | 1 | 0.011054
vu_p | 1 | 162379.4871
vu_n | 1 | 160184.5581
as_bw | 1 | 0
g0k | 1 | 4736.5853
g0k_b | 1 | 4736.5853
as_min | 1 | 0.00024468
hmin_c | 1 | 0.11807
a_s_stat | 1 | 0.0032872
joint_surcharge | 1 | 0.15
co2_rebar | 1 | 12.4262
co2_concrete | 1 | 36.2387
ei1 | 1 | 18136137.5869
co2 | 1 | 48.6648
cost | 1 | 0
ei_b | 1 | 18136137.5869
xi | 1 | 0
ei2 | 1 | 5649794.4311
system | 0 | BeamContinuousSupEl
l_tot | 1 | 10
li_max | 1 | 10
alpha_m | 2 | -0.083333
alpha_m | 2 | 0.041667
alpha_v | 2 | 0.5
alpha_v | 2 | 0.5
qs_cl_erf | 2 | 3
qs_cl_erf | 2 | 3
alpha_w | 1 | 0.0026042
kf2 | 1 | 1
alpha_w_f_cd | 1 | 0.0052083
floorstruc | 0 | FloorStruc
name | 1 | massiv
layers | 2 | MatLayer
name | 3 | 'Parkett 2-Schicht werkversiegelt, 11 mm'
GWP | 3 | 1.2787
lifespan | 3 | 30
h | 3 | 0.011
density | 3 | 554.5455
weight | 3 | 5545.4545
ei | 3 | 0
gk | 3 | 61
co2 | 3 | 7.8
co2_a | 3 | 15.6
layers | 2 | MatLayer
name | 3 | 'Unterlagsboden Zement, 85 mm'
GWP | 3 | 0.12
lifespan | 3 | 60
h | 3 | 0.085
density | 3 | 1850
weight | 3 | 18500
ei | 3 | 1074718.75
gk | 3 | 1572.5
co2 | 3 | 18.87
co2_a | 3 | 18.87
layers | 2 | MatLayer
name | 3 | 'Glaswolle'
GWP | 3 | 1.1
lifespan | 3 | 60
h | 3 | 0.03
density | 3 | 60
weight | 3 | 600
ei | 3 | 0
gk | 3 | 18
co2 | 3 | 1.98
co2_a | 3 | 1.98
co2 | 1 | 28.65
gk_area | 1 | 1651.5
h | 1 | 0.126
ei | 1 | 1074718.75
co2_a | 1 | 36.45
requirements | 0 | Requirements
install | 1 | ductile
lw_install | 1 | 350
lw_use | 1 | 350
lw_app | 1 | 300
f1 | 1 | 8
a_cd | 1 | 0.1
w_f_cdr1 | 1 | 0.001
alpha_ve_cd | 1 | 0.33333
t_fire | 1 | 60
li_max | 0 | 10
g0k | 0 | 4736.5853
g0k_b | 0 | 4736.5853
g1k | 0 | 1651.5
g2k | 0 | 750
gk | 0 | 7138.0853
qk | 0 | 2000
psi | 1 | 0.7
psi | 1 | 0.5
psi | 1 | 0.3
q_rare | 0 | 9138.0853
q_freq | 0 | 8138.0853
q_per | 0 | 7738.0853
m | 0 | 773.8085
w_install_adm | 0 | 0.028571
w_use_adm | 0 | 0.028571
w_app_adm | 0 | 0.033333
qu | 0 | 12677.7935
mkd_n | 0 | -76150.711
mkd_p | 0 | 38075.3555
qk_zul_gzt | 0 | type
__new__ | 1 | <built-in method __new__ of type object at 0x00007FFE67530360>
__repr__ | 1 | <slot wrapper '__repr__' of 'float' objects>
__hash__ | 1 | <slot wrapper '__hash__' of 'float' objects>
__lt__ | 1 | <slot wrapper '__lt__' of 'float' objects>
__le__ | 1 | <slot wrapper '__le__' of 'float' objects>
__eq__ | 1 | <slot wrapper '__eq__' of 'float' objects>
__ne__ | 1 | <slot wrapper '__ne__' of 'float' objects>
__gt__ | 1 | <slot wrapper '__gt__' of 'float' objects>
__ge__ | 1 | <slot wrapper '__ge__' of 'float' objects>
__add__ | 1 | <slot wrapper '__add__' of 'float' objects>
__radd__ | 1 | <slot wrapper '__radd__' of 'float' objects>
__sub__ | 1 | <slot wrapper '__sub__' of 'float' objects>
__rsub__ | 1 | <slot wrapper '__rsub__' of 'float' objects>
__mul__ | 1 | <slot wrapper '__mul__' of 'float' objects>
__rmul__ | 1 | <slot wrapper '__rmul__' of 'float' objects>
__mod__ | 1 | <slot wrapper '__mod__' of 'float' objects>
__rmod__ | 1 | <slot wrapper '__rmod__' of 'float' objects>
__divmod__ | 1 | <slot wrapper '__divmod__' of 'float' objects>
__rdivmod__ | 1 | <slot wrapper '__rdivmod__' of 'float' objects>
__pow__ | 1 | <slot wrapper '__pow__' of 'float' objects>
__rpow__ | 1 | <slot wrapper '__rpow__' of 'float' objects>
__neg__ | 1 | <slot wrapper '__neg__' of 'float' objects>
__pos__ | 1 | <slot wrapper '__pos__' of 'float' objects>
__abs__ | 1 | <slot wrapper '__abs__' of 'float' objects>
__bool__ | 1 | <slot wrapper '__bool__' of 'float' objects>
__int__ | 1 | <slot wrapper '__int__' of 'float' objects>
__float__ | 1 | <slot wrapper '__float__' of 'float' objects>
__floordiv__ | 1 | <slot wrapper '__floordiv__' of 'float' objects>
__rfloordiv__ | 1 | <slot wrapper '__rfloordiv__' of 'float' objects>
__truediv__ | 1 | <slot wrapper '__truediv__' of 'float' objects>
__rtruediv__ | 1 | <slot wrapper '__rtruediv__' of 'float' objects>
conjugate | 1 | <method 'conjugate' of 'float' objects>
__trunc__ | 1 | <method '__trunc__' of 'float' objects>
__floor__ | 1 | <method '__floor__' of 'float' objects>
__ceil__ | 1 | <method '__ceil__' of 'float' objects>
__round__ | 1 | <method '__round__' of 'float' objects>
as_integer_ratio | 1 | <method 'as_integer_ratio' of 'float' objects>
fromhex | 1 | <method 'fromhex' of 'float' objects>
hex | 1 | <method 'hex' of 'float' objects>
is_integer | 1 | <method 'is_integer' of 'float' objects>
__getnewargs__ | 1 | <method '__getnewargs__' of 'float' objects>
__getformat__ | 1 | <method '__getformat__' of 'float' objects>
__format__ | 1 | <method '__format__' of 'float' objects>
real | 1 | <attribute 'real' of 'float' objects>
imag | 1 | <attribute 'imag' of 'float' objects>
__doc__ | 1 | Convert a string or number to a floating-point number, if possible.
fire | 1 | 1
fire | 1 | 0
fire | 1 | 0
fire | 1 | 0
w_install | 0 | 0.022797
w_install_ger | 0 | 0.035911
w_use | 0 | 0.0014359
w_use_ger | 0 | 0.0018437
w_app | 0 | 0.033333
w_app_ger | 0 | 0.045179
co2 | 0 | 773.1484
co2_a | 0 | 14.1858
f1 | 0 | 1.3422

## Member_40
key | level | value
section | 0 | RectangularConcrete
section_type | 1 | rc_rec
b | 1 | 1
h | 1 | 0.23886
a_brutt | 1 | 0.23886
iy | 1 | 0.0011356
phi | 1 | 2
concrete_type | 1 | ReadyMixedConcrete
mech_prop | 2 | 'C25/30'
fck | 2 | 25000000
fctm | 2 | 2600000
Ecm | 2 | 32000000000
weight | 2 | 25000
creep_coef | 2 | 2
prod_id | 2 | 35
cost | 2 | 0
GWP | 2 | 0.082627
density | 2 | 2362
cost2 | 2 | 0
dmax | 2 | 32
fcd | 2 | 16666666.6667
tcd | 2 | 1000000
ec2d | 2 | 0.003
rebar_type | 1 | SteelReinforcingBar
mech_prop | 2 | 'B500B'
fsk | 2 | 500000000
Es | 2 | 205000000000
prod_id | 2 | 109
cost | 2 | 0
GWP | 2 | 0.41874
density | 2 | 7850
fsd | 2 | 434782608.6957
c_nom | 1 | 0.02
bw | 3 | 0.014
bw | 3 | 0.15
bw | 3 | 0.020499
bw | 3 | 0.15
bw | 3 | 0.008
bw | 3 | 0.15
bw | 3 | 0.008
bw | 3 | 0.15
bw_bg | 2 | 0
bw_bg | 2 | 0.15
bw_bg | 2 | 2
mr_p | 1 | 24723.1348
mr_n | 1 | -24723.1348
d | 1 | 0.21186
ds | 1 | 0.20861
mu_max | 1 | 88557.9192
x_p | 1 | 0.031496
as_p | 1 | 0.0010263
qs_class_p | 1 | 1
mu_min | 1 | -172104.5741
x_n | 1 | 0.067525
as_n | 1 | 0.0022002
qs_class_n | 1 | 1
roh | 1 | 0.0048441
rohs | 1 | 0.010547
vu_p | 1 | 211715.8155
vu_n | 1 | 208470.6658
as_bw | 1 | 0
g0k | 1 | 5971.4628
g0k_b | 1 | 5971.4628
as_min | 1 | 0.00029822
hmin_c | 1 | 0.12159
a_s_stat | 1 | 0.0038229
joint_surcharge | 1 | 0.15
co2_rebar | 1 | 14.4511
co2_concrete | 1 | 45.7586
ei1 | 1 | 36340499.4373
co2 | 1 | 60.2097
cost | 1 | 0
ei_b | 1 | 36340499.4373
xi | 1 | 0
ei2 | 1 | 10270265.4819
system | 0 | BeamContinuousSupEl
l_tot | 1 | 12
li_max | 1 | 12
alpha_m | 2 | -0.083333
alpha_m | 2 | 0.041667
alpha_v | 2 | 0.5
alpha_v | 2 | 0.5
qs_cl_erf | 2 | 3
qs_cl_erf | 2 | 3
alpha_w | 1 | 0.0026042
kf2 | 1 | 1
alpha_w_f_cd | 1 | 0.0052083
floorstruc | 0 | FloorStruc
name | 1 | massiv
layers | 2 | MatLayer
name | 3 | 'Parkett 2-Schicht werkversiegelt, 11 mm'
GWP | 3 | 1.2787
lifespan | 3 | 30
h | 3 | 0.011
density | 3 | 554.5455
weight | 3 | 5545.4545
ei | 3 | 0
gk | 3 | 61
co2 | 3 | 7.8
co2_a | 3 | 15.6
layers | 2 | MatLayer
name | 3 | 'Unterlagsboden Zement, 85 mm'
GWP | 3 | 0.12
lifespan | 3 | 60
h | 3 | 0.085
density | 3 | 1850
weight | 3 | 18500
ei | 3 | 1074718.75
gk | 3 | 1572.5
co2 | 3 | 18.87
co2_a | 3 | 18.87
layers | 2 | MatLayer
name | 3 | 'Glaswolle'
GWP | 3 | 1.1
lifespan | 3 | 60
h | 3 | 0.03
density | 3 | 60
weight | 3 | 600
ei | 3 | 0
gk | 3 | 18
co2 | 3 | 1.98
co2_a | 3 | 1.98
co2 | 1 | 28.65
gk_area | 1 | 1651.5
h | 1 | 0.126
ei | 1 | 1074718.75
co2_a | 1 | 36.45
requirements | 0 | Requirements
install | 1 | ductile
lw_install | 1 | 350
lw_use | 1 | 350
lw_app | 1 | 300
f1 | 1 | 8
a_cd | 1 | 0.1
w_f_cdr1 | 1 | 0.001
alpha_ve_cd | 1 | 0.33333
t_fire | 1 | 60
li_max | 0 | 12
g0k | 0 | 5971.4628
g0k_b | 0 | 5971.4628
g1k | 0 | 1651.5
g2k | 0 | 750
gk | 0 | 8372.9628
qk | 0 | 2000
psi | 1 | 0.7
psi | 1 | 0.5
psi | 1 | 0.3
q_rare | 0 | 10372.9628
q_freq | 0 | 9372.9628
q_per | 0 | 8972.9628
m | 0 | 897.2963
w_install_adm | 0 | 0.034286
w_use_adm | 0 | 0.034286
w_app_adm | 0 | 0.04
qu | 0 | 14342.0478
mkd_n | 0 | -124475.5532
mkd_p | 0 | 62237.7766
qk_zul_gzt | 0 | type
__new__ | 1 | <built-in method __new__ of type object at 0x00007FFE67530360>
__repr__ | 1 | <slot wrapper '__repr__' of 'float' objects>
__hash__ | 1 | <slot wrapper '__hash__' of 'float' objects>
__lt__ | 1 | <slot wrapper '__lt__' of 'float' objects>
__le__ | 1 | <slot wrapper '__le__' of 'float' objects>
__eq__ | 1 | <slot wrapper '__eq__' of 'float' objects>
__ne__ | 1 | <slot wrapper '__ne__' of 'float' objects>
__gt__ | 1 | <slot wrapper '__gt__' of 'float' objects>
__ge__ | 1 | <slot wrapper '__ge__' of 'float' objects>
__add__ | 1 | <slot wrapper '__add__' of 'float' objects>
__radd__ | 1 | <slot wrapper '__radd__' of 'float' objects>
__sub__ | 1 | <slot wrapper '__sub__' of 'float' objects>
__rsub__ | 1 | <slot wrapper '__rsub__' of 'float' objects>
__mul__ | 1 | <slot wrapper '__mul__' of 'float' objects>
__rmul__ | 1 | <slot wrapper '__rmul__' of 'float' objects>
__mod__ | 1 | <slot wrapper '__mod__' of 'float' objects>
__rmod__ | 1 | <slot wrapper '__rmod__' of 'float' objects>
__divmod__ | 1 | <slot wrapper '__divmod__' of 'float' objects>
__rdivmod__ | 1 | <slot wrapper '__rdivmod__' of 'float' objects>
__pow__ | 1 | <slot wrapper '__pow__' of 'float' objects>
__rpow__ | 1 | <slot wrapper '__rpow__' of 'float' objects>
__neg__ | 1 | <slot wrapper '__neg__' of 'float' objects>
__pos__ | 1 | <slot wrapper '__pos__' of 'float' objects>
__abs__ | 1 | <slot wrapper '__abs__' of 'float' objects>
__bool__ | 1 | <slot wrapper '__bool__' of 'float' objects>
__int__ | 1 | <slot wrapper '__int__' of 'float' objects>
__float__ | 1 | <slot wrapper '__float__' of 'float' objects>
__floordiv__ | 1 | <slot wrapper '__floordiv__' of 'float' objects>
__rfloordiv__ | 1 | <slot wrapper '__rfloordiv__' of 'float' objects>
__truediv__ | 1 | <slot wrapper '__truediv__' of 'float' objects>
__rtruediv__ | 1 | <slot wrapper '__rtruediv__' of 'float' objects>
conjugate | 1 | <method 'conjugate' of 'float' objects>
__trunc__ | 1 | <method '__trunc__' of 'float' objects>
__floor__ | 1 | <method '__floor__' of 'float' objects>
__ceil__ | 1 | <method '__ceil__' of 'float' objects>
__round__ | 1 | <method '__round__' of 'float' objects>
as_integer_ratio | 1 | <method 'as_integer_ratio' of 'float' objects>
fromhex | 1 | <method 'fromhex' of 'float' objects>
hex | 1 | <method 'hex' of 'float' objects>
is_integer | 1 | <method 'is_integer' of 'float' objects>
__getnewargs__ | 1 | <method '__getnewargs__' of 'float' objects>
__getformat__ | 1 | <method '__getformat__' of 'float' objects>
__format__ | 1 | <method '__format__' of 'float' objects>
real | 1 | <attribute 'real' of 'float' objects>
imag | 1 | <attribute 'imag' of 'float' objects>
__doc__ | 1 | Convert a string or number to a floating-point number, if possible.
fire | 1 | 1
fire | 1 | 0
fire | 1 | 0
fire | 1 | 0
w_install | 0 | 0.027261
w_install_ger | 0 | 0.04853
w_use | 0 | 0.0014859
w_use_ger | 0 | 0.0021032
w_app | 0 | 0.04
w_app_ger | 0 | 0.05976
co2 | 0 | 1066.3164
co2_a | 0 | 19.3319
f1 | 0 | 1.167

## Member_41
key | level | value
section | 0 | RectangularConcrete
section_type | 1 | rc_rec
b | 1 | 1
h | 1 | 0.16001
a_brutt | 1 | 0.16001
iy | 1 | 0.00034141
phi | 1 | 2
concrete_type | 1 | ReadyMixedConcrete
mech_prop | 2 | 'C30/37'
fck | 2 | 30000000
fctm | 2 | 2900000
Ecm | 2 | 34000000000
weight | 2 | 25000
creep_coef | 2 | 2
prod_id | 2 | 44
cost | 2 | 0
GWP | 2 | 0.121
density | 2 | 2391
cost2 | 2 | 0
dmax | 2 | 32
fcd | 2 | 20000000
tcd | 2 | 1095445.115
ec2d | 2 | 0.003
rebar_type | 1 | SteelReinforcingBar
mech_prop | 2 | 'B500B'
fsk | 2 | 500000000
Es | 2 | 205000000000
prod_id | 2 | 103
cost | 2 | 0
GWP | 2 | 0.63227
density | 2 | 7850
fsd | 2 | 434782608.6957
c_nom | 1 | 0.02
bw | 3 | 0.014
bw | 3 | 0.15
bw | 3 | 0.010961
bw | 3 | 0.15
bw | 3 | 0.008
bw | 3 | 0.15
bw | 3 | 0.008
bw | 3 | 0.15
bw_bg | 2 | 0
bw_bg | 2 | 0.15
bw_bg | 2 | 2
mr_p | 1 | 12375.0692
mr_n | 1 | -12375.0692
d | 1 | 0.13301
ds | 1 | 0.13453
mu_max | 1 | 54371.9386
x_p | 1 | 0.026247
as_p | 1 | 0.0010263
qs_class_p | 1 | 1
mu_min | 1 | -34927.2113
x_n | 1 | 0.01609
as_n | 1 | 0.00062911
qs_class_n | 1 | 1
roh | 1 | 0.0077155
rohs | 1 | 0.0046763
vu_p | 1 | 145644.8641
vu_n | 1 | 147307.7855
as_bw | 1 | 0
g0k | 1 | 4000.2806
g0k_b | 1 | 4000.2806
as_min | 1 | 0.00023776
hmin_c | 1 | 0.11044
a_s_stat | 1 | 0.0021309
joint_surcharge | 1 | 0.15
co2_rebar | 1 | 12.1628
co2_concrete | 1 | 45.5855
ei1 | 1 | 11607775.579
co2 | 1 | 57.7482
cost | 1 | 0
ei_b | 1 | 11607775.579
xi | 1 | 0
ei2 | 1 | 3256137.6377
system | 0 | BeamContinuousSupEl
l_tot | 1 | 6
li_max | 1 | 6
alpha_m | 2 | -0.083333
alpha_m | 2 | 0.041667
alpha_v | 2 | 0.5
alpha_v | 2 | 0.5
qs_cl_erf | 2 | 3
qs_cl_erf | 2 | 3
alpha_w | 1 | 0.0026042
kf2 | 1 | 1
alpha_w_f_cd | 1 | 0.0052083
floorstruc | 0 | FloorStruc
name | 1 | massiv
layers | 2 | MatLayer
name | 3 | 'Parkett 2-Schicht werkversiegelt, 11 mm'
GWP | 3 | 1.2787
lifespan | 3 | 30
h | 3 | 0.011
density | 3 | 554.5455
weight | 3 | 5545.4545
ei | 3 | 0
gk | 3 | 61
co2 | 3 | 7.8
co2_a | 3 | 15.6
layers | 2 | MatLayer
name | 3 | 'Unterlagsboden Zement, 85 mm'
GWP | 3 | 0.12
lifespan | 3 | 60
h | 3 | 0.085
density | 3 | 1850
weight | 3 | 18500
ei | 3 | 1074718.75
gk | 3 | 1572.5
co2 | 3 | 18.87
co2_a | 3 | 18.87
layers | 2 | MatLayer
name | 3 | 'Glaswolle'
GWP | 3 | 1.1
lifespan | 3 | 60
h | 3 | 0.03
density | 3 | 60
weight | 3 | 600
ei | 3 | 0
gk | 3 | 18
co2 | 3 | 1.98
co2_a | 3 | 1.98
co2 | 1 | 28.65
gk_area | 1 | 1651.5
h | 1 | 0.126
ei | 1 | 1074718.75
co2_a | 1 | 36.45
requirements | 0 | Requirements
install | 1 | ductile
lw_install | 1 | 350
lw_use | 1 | 350
lw_app | 1 | 300
f1 | 1 | 8
a_cd | 1 | 0.1
w_f_cdr1 | 1 | 0.001
alpha_ve_cd | 1 | 0.33333
t_fire | 1 | 60
li_max | 0 | 6
g0k | 0 | 4000.2806
g0k_b | 0 | 4000.2806
g1k | 0 | 1651.5
g2k | 0 | 750
gk | 0 | 6401.7806
qk | 0 | 2000
psi | 1 | 0.7
psi | 1 | 0.5
psi | 1 | 0.3
q_rare | 0 | 8401.7806
q_freq | 0 | 7401.7806
q_per | 0 | 7001.7806
m | 0 | 700.1781
w_install_adm | 0 | 0.017143
w_use_adm | 0 | 0.017143
w_app_adm | 0 | 0.02
qu | 0 | 11642.4038
mkd_n | 0 | -25205.3417
mkd_p | 0 | 12602.6709
qk_zul_gzt | 0 | type
__new__ | 1 | <built-in method __new__ of type object at 0x00007FFE67530360>
__repr__ | 1 | <slot wrapper '__repr__' of 'float' objects>
__hash__ | 1 | <slot wrapper '__hash__' of 'float' objects>
__lt__ | 1 | <slot wrapper '__lt__' of 'float' objects>
__le__ | 1 | <slot wrapper '__le__' of 'float' objects>
__eq__ | 1 | <slot wrapper '__eq__' of 'float' objects>
__ne__ | 1 | <slot wrapper '__ne__' of 'float' objects>
__gt__ | 1 | <slot wrapper '__gt__' of 'float' objects>
__ge__ | 1 | <slot wrapper '__ge__' of 'float' objects>
__add__ | 1 | <slot wrapper '__add__' of 'float' objects>
__radd__ | 1 | <slot wrapper '__radd__' of 'float' objects>
__sub__ | 1 | <slot wrapper '__sub__' of 'float' objects>
__rsub__ | 1 | <slot wrapper '__rsub__' of 'float' objects>
__mul__ | 1 | <slot wrapper '__mul__' of 'float' objects>
__rmul__ | 1 | <slot wrapper '__rmul__' of 'float' objects>
__mod__ | 1 | <slot wrapper '__mod__' of 'float' objects>
__rmod__ | 1 | <slot wrapper '__rmod__' of 'float' objects>
__divmod__ | 1 | <slot wrapper '__divmod__' of 'float' objects>
__rdivmod__ | 1 | <slot wrapper '__rdivmod__' of 'float' objects>
__pow__ | 1 | <slot wrapper '__pow__' of 'float' objects>
__rpow__ | 1 | <slot wrapper '__rpow__' of 'float' objects>
__neg__ | 1 | <slot wrapper '__neg__' of 'float' objects>
__pos__ | 1 | <slot wrapper '__pos__' of 'float' objects>
__abs__ | 1 | <slot wrapper '__abs__' of 'float' objects>
__bool__ | 1 | <slot wrapper '__bool__' of 'float' objects>
__int__ | 1 | <slot wrapper '__int__' of 'float' objects>
__float__ | 1 | <slot wrapper '__float__' of 'float' objects>
__floordiv__ | 1 | <slot wrapper '__floordiv__' of 'float' objects>
__rfloordiv__ | 1 | <slot wrapper '__rfloordiv__' of 'float' objects>
__truediv__ | 1 | <slot wrapper '__truediv__' of 'float' objects>
__rtruediv__ | 1 | <slot wrapper '__rtruediv__' of 'float' objects>
conjugate | 1 | <method 'conjugate' of 'float' objects>
__trunc__ | 1 | <method '__trunc__' of 'float' objects>
__floor__ | 1 | <method '__floor__' of 'float' objects>
__ceil__ | 1 | <method '__ceil__' of 'float' objects>
__round__ | 1 | <method '__round__' of 'float' objects>
as_integer_ratio | 1 | <method 'as_integer_ratio' of 'float' objects>
fromhex | 1 | <method 'fromhex' of 'float' objects>
hex | 1 | <method 'hex' of 'float' objects>
is_integer | 1 | <method 'is_integer' of 'float' objects>
__getnewargs__ | 1 | <method '__getnewargs__' of 'float' objects>
__getformat__ | 1 | <method '__getformat__' of 'float' objects>
__format__ | 1 | <method '__format__' of 'float' objects>
real | 1 | <attribute 'real' of 'float' objects>
imag | 1 | <attribute 'imag' of 'float' objects>
__doc__ | 1 | Convert a string or number to a floating-point number, if possible.
fire | 1 | 1
fire | 1 | 0
fire | 1 | 0
fire | 1 | 0
w_install | 0 | 0.0041879
w_install_ger | 0 | 0.0075715
w_use | 0 | 0.00029075
w_use_ger | 0 | 0.0004146
w_app | 0 | 0.0061074
w_app_ger | 0 | 0.0091927
co2 | 0 | 518.3894
co2_a | 0 | 9.4198
f1 | 0 | 2.9755

## Member_42
key | level | value
section | 0 | RectangularConcrete
section_type | 1 | rc_rec
b | 1 | 1
h | 1 | 0.16
a_brutt | 1 | 0.16
iy | 1 | 0.00034133
phi | 1 | 2
concrete_type | 1 | ReadyMixedConcrete
mech_prop | 2 | 'C30/37'
fck | 2 | 30000000
fctm | 2 | 2900000
Ecm | 2 | 34000000000
weight | 2 | 25000
creep_coef | 2 | 2
prod_id | 2 | 44
cost | 2 | 0
GWP | 2 | 0.121
density | 2 | 2391
cost2 | 2 | 0
dmax | 2 | 32
fcd | 2 | 20000000
tcd | 2 | 1095445.115
ec2d | 2 | 0.003
rebar_type | 1 | SteelReinforcingBar
mech_prop | 2 | 'B500B'
fsk | 2 | 500000000
Es | 2 | 205000000000
prod_id | 2 | 103
cost | 2 | 0
GWP | 2 | 0.63227
density | 2 | 7850
fsd | 2 | 434782608.6957
c_nom | 1 | 0.02
bw | 3 | 0.014
bw | 3 | 0.15
bw | 3 | 0.015133
bw | 3 | 0.15
bw | 3 | 0.008
bw | 3 | 0.15
bw | 3 | 0.008
bw | 3 | 0.15
bw_bg | 2 | 0
bw_bg | 2 | 0.15
bw_bg | 2 | 2
mr_p | 1 | 12373.3335
mr_n | 1 | -12373.3335
d | 1 | 0.133
ds | 1 | 0.13243
mu_max | 1 | 54366.9315
x_p | 1 | 0.026247
as_p | 1 | 0.0010263
qs_class_p | 1 | 1
mu_min | 1 | -62247.6586
x_n | 1 | 0.030667
as_n | 1 | 0.0011991
qs_class_n | 1 | 1
roh | 1 | 0.0077162
rohs | 1 | 0.0090542
vu_p | 1 | 145632.5818
vu_n | 1 | 145012.56
as_bw | 1 | 0
g0k | 1 | 4000
g0k_b | 1 | 4000
as_min | 1 | 0.00023775
hmin_c | 1 | 0.11461
a_s_stat | 1 | 0.0027008
joint_surcharge | 1 | 0.15
co2_rebar | 1 | 15.4159
co2_concrete | 1 | 45.3926
ei1 | 1 | 11605333.57
co2 | 1 | 60.8085
cost | 1 | 0
ei_b | 1 | 11605333.57
xi | 1 | 0
ei2 | 1 | 3603576.1637
system | 0 | BeamContinuousSupEl
l_tot | 1 | 8
li_max | 1 | 8
alpha_m | 2 | -0.083333
alpha_m | 2 | 0.041667
alpha_v | 2 | 0.5
alpha_v | 2 | 0.5
qs_cl_erf | 2 | 3
qs_cl_erf | 2 | 3
alpha_w | 1 | 0.0026042
kf2 | 1 | 1
alpha_w_f_cd | 1 | 0.0052083
floorstruc | 0 | FloorStruc
name | 1 | massiv
layers | 2 | MatLayer
name | 3 | 'Parkett 2-Schicht werkversiegelt, 11 mm'
GWP | 3 | 1.2787
lifespan | 3 | 30
h | 3 | 0.011
density | 3 | 554.5455
weight | 3 | 5545.4545
ei | 3 | 0
gk | 3 | 61
co2 | 3 | 7.8
co2_a | 3 | 15.6
layers | 2 | MatLayer
name | 3 | 'Unterlagsboden Zement, 85 mm'
GWP | 3 | 0.12
lifespan | 3 | 60
h | 3 | 0.085
density | 3 | 1850
weight | 3 | 18500
ei | 3 | 1074718.75
gk | 3 | 1572.5
co2 | 3 | 18.87
co2_a | 3 | 18.87
layers | 2 | MatLayer
name | 3 | 'Glaswolle'
GWP | 3 | 1.1
lifespan | 3 | 60
h | 3 | 0.03
density | 3 | 60
weight | 3 | 600
ei | 3 | 0
gk | 3 | 18
co2 | 3 | 1.98
co2_a | 3 | 1.98
co2 | 1 | 28.65
gk_area | 1 | 1651.5
h | 1 | 0.126
ei | 1 | 1074718.75
co2_a | 1 | 36.45
requirements | 0 | Requirements
install | 1 | ductile
lw_install | 1 | 350
lw_use | 1 | 350
lw_app | 1 | 300
f1 | 1 | 8
a_cd | 1 | 0.1
w_f_cdr1 | 1 | 0.001
alpha_ve_cd | 1 | 0.33333
t_fire | 1 | 60
li_max | 0 | 8
g0k | 0 | 4000
g0k_b | 0 | 4000
g1k | 0 | 1651.5
g2k | 0 | 750
gk | 0 | 6401.5
qk | 0 | 2000
psi | 1 | 0.7
psi | 1 | 0.5
psi | 1 | 0.3
q_rare | 0 | 8401.5
q_freq | 0 | 7401.5
q_per | 0 | 7001.5
m | 0 | 700.15
w_install_adm | 0 | 0.022857
w_use_adm | 0 | 0.022857
w_app_adm | 0 | 0.026667
qu | 0 | 11671.436
mkd_n | 0 | -44808.0001
mkd_p | 0 | 22404.0001
qk_zul_gzt | 0 | type
__new__ | 1 | <built-in method __new__ of type object at 0x00007FFE67530360>
__repr__ | 1 | <slot wrapper '__repr__' of 'float' objects>
__hash__ | 1 | <slot wrapper '__hash__' of 'float' objects>
__lt__ | 1 | <slot wrapper '__lt__' of 'float' objects>
__le__ | 1 | <slot wrapper '__le__' of 'float' objects>
__eq__ | 1 | <slot wrapper '__eq__' of 'float' objects>
__ne__ | 1 | <slot wrapper '__ne__' of 'float' objects>
__gt__ | 1 | <slot wrapper '__gt__' of 'float' objects>
__ge__ | 1 | <slot wrapper '__ge__' of 'float' objects>
__add__ | 1 | <slot wrapper '__add__' of 'float' objects>
__radd__ | 1 | <slot wrapper '__radd__' of 'float' objects>
__sub__ | 1 | <slot wrapper '__sub__' of 'float' objects>
__rsub__ | 1 | <slot wrapper '__rsub__' of 'float' objects>
__mul__ | 1 | <slot wrapper '__mul__' of 'float' objects>
__rmul__ | 1 | <slot wrapper '__rmul__' of 'float' objects>
__mod__ | 1 | <slot wrapper '__mod__' of 'float' objects>
__rmod__ | 1 | <slot wrapper '__rmod__' of 'float' objects>
__divmod__ | 1 | <slot wrapper '__divmod__' of 'float' objects>
__rdivmod__ | 1 | <slot wrapper '__rdivmod__' of 'float' objects>
__pow__ | 1 | <slot wrapper '__pow__' of 'float' objects>
__rpow__ | 1 | <slot wrapper '__rpow__' of 'float' objects>
__neg__ | 1 | <slot wrapper '__neg__' of 'float' objects>
__pos__ | 1 | <slot wrapper '__pos__' of 'float' objects>
__abs__ | 1 | <slot wrapper '__abs__' of 'float' objects>
__bool__ | 1 | <slot wrapper '__bool__' of 'float' objects>
__int__ | 1 | <slot wrapper '__int__' of 'float' objects>
__float__ | 1 | <slot wrapper '__float__' of 'float' objects>
__floordiv__ | 1 | <slot wrapper '__floordiv__' of 'float' objects>
__rfloordiv__ | 1 | <slot wrapper '__rfloordiv__' of 'float' objects>
__truediv__ | 1 | <slot wrapper '__truediv__' of 'float' objects>
__rtruediv__ | 1 | <slot wrapper '__rtruediv__' of 'float' objects>
conjugate | 1 | <method 'conjugate' of 'float' objects>
__trunc__ | 1 | <method '__trunc__' of 'float' objects>
__floor__ | 1 | <method '__floor__' of 'float' objects>
__ceil__ | 1 | <method '__ceil__' of 'float' objects>
__round__ | 1 | <method '__round__' of 'float' objects>
as_integer_ratio | 1 | <method 'as_integer_ratio' of 'float' objects>
fromhex | 1 | <method 'fromhex' of 'float' objects>
hex | 1 | <method 'hex' of 'float' objects>
is_integer | 1 | <method 'is_integer' of 'float' objects>
__getnewargs__ | 1 | <method '__getnewargs__' of 'float' objects>
__getformat__ | 1 | <method '__getformat__' of 'float' objects>
__format__ | 1 | <method '__format__' of 'float' objects>
real | 1 | <attribute 'real' of 'float' objects>
imag | 1 | <attribute 'imag' of 'float' objects>
__doc__ | 1 | Convert a string or number to a floating-point number, if possible.
fire | 1 | 1
fire | 1 | 0
fire | 1 | 0
fire | 1 | 0
w_install | 0 | 0.013238
w_install_ger | 0 | 0.021
w_use | 0 | 0.00091912
w_use_ger | 0 | 0.001184
w_app | 0 | 0.019306
w_app_ger | 0 | 0.026251
co2 | 0 | 715.6677
co2_a | 0 | 12.9678
f1 | 0 | 1.7608

## Member_43
key | level | value
section | 0 | RectangularConcrete
section_type | 1 | rc_rec
b | 1 | 1
h | 1 | 0.18472
a_brutt | 1 | 0.18472
iy | 1 | 0.00052525
phi | 1 | 2
concrete_type | 1 | ReadyMixedConcrete
mech_prop | 2 | 'C30/37'
fck | 2 | 30000000
fctm | 2 | 2900000
Ecm | 2 | 34000000000
weight | 2 | 25000
creep_coef | 2 | 2
prod_id | 2 | 44
cost | 2 | 0
GWP | 2 | 0.121
density | 2 | 2391
cost2 | 2 | 0
dmax | 2 | 32
fcd | 2 | 20000000
tcd | 2 | 1095445.115
ec2d | 2 | 0.003
rebar_type | 1 | SteelReinforcingBar
mech_prop | 2 | 'B500B'
fsk | 2 | 500000000
Es | 2 | 205000000000
prod_id | 2 | 103
cost | 2 | 0
GWP | 2 | 0.63227
density | 2 | 7850
fsd | 2 | 434782608.6957
c_nom | 1 | 0.02
bw | 3 | 0.014
bw | 3 | 0.15
bw | 3 | 0.018289
bw | 3 | 0.15
bw | 3 | 0.008
bw | 3 | 0.15
bw | 3 | 0.008
bw | 3 | 0.15
bw_bg | 2 | 0
bw_bg | 2 | 0.15
bw_bg | 2 | 2
mr_p | 1 | 16492.0941
mr_n | 1 | -16492.0941
d | 1 | 0.15772
ds | 1 | 0.15558
mu_max | 1 | 65397.0417
x_p | 1 | 0.026247
as_p | 1 | 0.0010263
qs_class_p | 1 | 1
mu_min | 1 | -103970.4572
x_n | 1 | 0.044792
as_n | 1 | 0.0017514
qs_class_n | 1 | 1
roh | 1 | 0.0065068
rohs | 1 | 0.011257
vu_p | 1 | 172687.2392
vu_n | 1 | 170340.366
as_bw | 1 | 0
g0k | 1 | 4618.0065
g0k_b | 1 | 4618.0065
as_min | 1 | 0.00026722
hmin_c | 1 | 0.11858
a_s_stat | 1 | 0.0033121
joint_surcharge | 1 | 0.15
co2_rebar | 1 | 18.9048
co2_concrete | 1 | 52.3413
ei1 | 1 | 17858346.9257
co2 | 1 | 71.2461
cost | 1 | 0
ei_b | 1 | 17858346.9257
xi | 1 | 0
ei2 | 1 | 5636863.3808
system | 0 | BeamContinuousSupEl
l_tot | 1 | 10
li_max | 1 | 10
alpha_m | 2 | -0.083333
alpha_m | 2 | 0.041667
alpha_v | 2 | 0.5
alpha_v | 2 | 0.5
qs_cl_erf | 2 | 3
qs_cl_erf | 2 | 3
alpha_w | 1 | 0.0026042
kf2 | 1 | 1
alpha_w_f_cd | 1 | 0.0052083
floorstruc | 0 | FloorStruc
name | 1 | massiv
layers | 2 | MatLayer
name | 3 | 'Parkett 2-Schicht werkversiegelt, 11 mm'
GWP | 3 | 1.2787
lifespan | 3 | 30
h | 3 | 0.011
density | 3 | 554.5455
weight | 3 | 5545.4545
ei | 3 | 0
gk | 3 | 61
co2 | 3 | 7.8
co2_a | 3 | 15.6
layers | 2 | MatLayer
name | 3 | 'Unterlagsboden Zement, 85 mm'
GWP | 3 | 0.12
lifespan | 3 | 60
h | 3 | 0.085
density | 3 | 1850
weight | 3 | 18500
ei | 3 | 1074718.75
gk | 3 | 1572.5
co2 | 3 | 18.87
co2_a | 3 | 18.87
layers | 2 | MatLayer
name | 3 | 'Glaswolle'
GWP | 3 | 1.1
lifespan | 3 | 60
h | 3 | 0.03
density | 3 | 60
weight | 3 | 600
ei | 3 | 0
gk | 3 | 18
co2 | 3 | 1.98
co2_a | 3 | 1.98
co2 | 1 | 28.65
gk_area | 1 | 1651.5
h | 1 | 0.126
ei | 1 | 1074718.75
co2_a | 1 | 36.45
requirements | 0 | Requirements
install | 1 | ductile
lw_install | 1 | 350
lw_use | 1 | 350
lw_app | 1 | 300
f1 | 1 | 8
a_cd | 1 | 0.1
w_f_cdr1 | 1 | 0.001
alpha_ve_cd | 1 | 0.33333
t_fire | 1 | 60
li_max | 0 | 10
g0k | 0 | 4618.0065
g0k_b | 0 | 4618.0065
g1k | 0 | 1651.5
g2k | 0 | 750
gk | 0 | 7019.5065
qk | 0 | 2000
psi | 1 | 0.7
psi | 1 | 0.5
psi | 1 | 0.3
q_rare | 0 | 9019.5065
q_freq | 0 | 8019.5065
q_per | 0 | 7619.5065
m | 0 | 761.9506
w_install_adm | 0 | 0.028571
w_use_adm | 0 | 0.028571
w_app_adm | 0 | 0.033333
qu | 0 | 12476.4549
mkd_n | 0 | -75162.5539
mkd_p | 0 | 37581.2769
qk_zul_gzt | 0 | type
__new__ | 1 | <built-in method __new__ of type object at 0x00007FFE67530360>
__repr__ | 1 | <slot wrapper '__repr__' of 'float' objects>
__hash__ | 1 | <slot wrapper '__hash__' of 'float' objects>
__lt__ | 1 | <slot wrapper '__lt__' of 'float' objects>
__le__ | 1 | <slot wrapper '__le__' of 'float' objects>
__eq__ | 1 | <slot wrapper '__eq__' of 'float' objects>
__ne__ | 1 | <slot wrapper '__ne__' of 'float' objects>
__gt__ | 1 | <slot wrapper '__gt__' of 'float' objects>
__ge__ | 1 | <slot wrapper '__ge__' of 'float' objects>
__add__ | 1 | <slot wrapper '__add__' of 'float' objects>
__radd__ | 1 | <slot wrapper '__radd__' of 'float' objects>
__sub__ | 1 | <slot wrapper '__sub__' of 'float' objects>
__rsub__ | 1 | <slot wrapper '__rsub__' of 'float' objects>
__mul__ | 1 | <slot wrapper '__mul__' of 'float' objects>
__rmul__ | 1 | <slot wrapper '__rmul__' of 'float' objects>
__mod__ | 1 | <slot wrapper '__mod__' of 'float' objects>
__rmod__ | 1 | <slot wrapper '__rmod__' of 'float' objects>
__divmod__ | 1 | <slot wrapper '__divmod__' of 'float' objects>
__rdivmod__ | 1 | <slot wrapper '__rdivmod__' of 'float' objects>
__pow__ | 1 | <slot wrapper '__pow__' of 'float' objects>
__rpow__ | 1 | <slot wrapper '__rpow__' of 'float' objects>
__neg__ | 1 | <slot wrapper '__neg__' of 'float' objects>
__pos__ | 1 | <slot wrapper '__pos__' of 'float' objects>
__abs__ | 1 | <slot wrapper '__abs__' of 'float' objects>
__bool__ | 1 | <slot wrapper '__bool__' of 'float' objects>
__int__ | 1 | <slot wrapper '__int__' of 'float' objects>
__float__ | 1 | <slot wrapper '__float__' of 'float' objects>
__floordiv__ | 1 | <slot wrapper '__floordiv__' of 'float' objects>
__rfloordiv__ | 1 | <slot wrapper '__rfloordiv__' of 'float' objects>
__truediv__ | 1 | <slot wrapper '__truediv__' of 'float' objects>
__rtruediv__ | 1 | <slot wrapper '__rtruediv__' of 'float' objects>
conjugate | 1 | <method 'conjugate' of 'float' objects>
__trunc__ | 1 | <method '__trunc__' of 'float' objects>
__floor__ | 1 | <method '__floor__' of 'float' objects>
__ceil__ | 1 | <method '__ceil__' of 'float' objects>
__round__ | 1 | <method '__round__' of 'float' objects>
as_integer_ratio | 1 | <method 'as_integer_ratio' of 'float' objects>
fromhex | 1 | <method 'fromhex' of 'float' objects>
hex | 1 | <method 'hex' of 'float' objects>
is_integer | 1 | <method 'is_integer' of 'float' objects>
__getnewargs__ | 1 | <method '__getnewargs__' of 'float' objects>
__getformat__ | 1 | <method '__getformat__' of 'float' objects>
__format__ | 1 | <method '__format__' of 'float' objects>
real | 1 | <attribute 'real' of 'float' objects>
imag | 1 | <attribute 'imag' of 'float' objects>
__doc__ | 1 | Convert a string or number to a floating-point number, if possible.
fire | 1 | 1
fire | 1 | 0
fire | 1 | 0
fire | 1 | 0
w_install | 0 | 0.022805
w_install_ger | 0 | 0.035325
w_use | 0 | 0.0014582
w_use_ger | 0 | 0.001848
w_app | 0 | 0.033333
w_app_ger | 0 | 0.044588
co2 | 0 | 998.961
co2_a | 0 | 17.9493
f1 | 0 | 1.3511

## Member_44
key | level | value
section | 0 | RectangularConcrete
section_type | 1 | rc_rec
b | 1 | 1
h | 1 | 0.23274
a_brutt | 1 | 0.23274
iy | 1 | 0.0010506
phi | 1 | 2
concrete_type | 1 | ReadyMixedConcrete
mech_prop | 2 | 'C30/37'
fck | 2 | 30000000
fctm | 2 | 2900000
Ecm | 2 | 34000000000
weight | 2 | 25000
creep_coef | 2 | 2
prod_id | 2 | 44
cost | 2 | 0
GWP | 2 | 0.121
density | 2 | 2391
cost2 | 2 | 0
dmax | 2 | 32
fcd | 2 | 20000000
tcd | 2 | 1095445.115
ec2d | 2 | 0.003
rebar_type | 1 | SteelReinforcingBar
mech_prop | 2 | 'B500B'
fsk | 2 | 500000000
Es | 2 | 205000000000
prod_id | 2 | 103
cost | 2 | 0
GWP | 2 | 0.63227
density | 2 | 7850
fsd | 2 | 434782608.6957
c_nom | 1 | 0.02
bw | 3 | 0.014
bw | 3 | 0.15
bw | 3 | 0.020412
bw | 3 | 0.15
bw | 3 | 0.008
bw | 3 | 0.15
bw | 3 | 0.008
bw | 3 | 0.15
bw_bg | 2 | 0
bw_bg | 2 | 0.15
bw_bg | 2 | 2
mr_p | 1 | 26181.8173
mr_n | 1 | -26181.8173
d | 1 | 0.20574
ds | 1 | 0.20254
mu_max | 1 | 86824.6295
x_p | 1 | 0.026247
as_p | 1 | 0.0010263
qs_class_p | 1 | 1
mu_min | 1 | -169620.4317
x_n | 1 | 0.055796
as_n | 1 | 0.0021816
qs_class_n | 1 | 1
roh | 1 | 0.004988
rohs | 1 | 0.010772
vu_p | 1 | 225232.6781
vu_n | 1 | 221725.0852
as_bw | 1 | 0
g0k | 1 | 5818.5736
g0k_b | 1 | 5818.5736
as_min | 1 | 0.00032521
hmin_c | 1 | 0.12217
a_s_stat | 1 | 0.0038583
joint_surcharge | 1 | 0.15
co2_rebar | 1 | 22.0225
co2_concrete | 1 | 66.0535
ei1 | 1 | 35721298.1201
co2 | 1 | 88.076
cost | 1 | 0
ei_b | 1 | 35721298.1201
xi | 1 | 0
ei2 | 1 | 10259608.465
system | 0 | BeamContinuousSupEl
l_tot | 1 | 12
li_max | 1 | 12
alpha_m | 2 | -0.083333
alpha_m | 2 | 0.041667
alpha_v | 2 | 0.5
alpha_v | 2 | 0.5
qs_cl_erf | 2 | 3
qs_cl_erf | 2 | 3
alpha_w | 1 | 0.0026042
kf2 | 1 | 1
alpha_w_f_cd | 1 | 0.0052083
floorstruc | 0 | FloorStruc
name | 1 | massiv
layers | 2 | MatLayer
name | 3 | 'Parkett 2-Schicht werkversiegelt, 11 mm'
GWP | 3 | 1.2787
lifespan | 3 | 30
h | 3 | 0.011
density | 3 | 554.5455
weight | 3 | 5545.4545
ei | 3 | 0
gk | 3 | 61
co2 | 3 | 7.8
co2_a | 3 | 15.6
layers | 2 | MatLayer
name | 3 | 'Unterlagsboden Zement, 85 mm'
GWP | 3 | 0.12
lifespan | 3 | 60
h | 3 | 0.085
density | 3 | 1850
weight | 3 | 18500
ei | 3 | 1074718.75
gk | 3 | 1572.5
co2 | 3 | 18.87
co2_a | 3 | 18.87
layers | 2 | MatLayer
name | 3 | 'Glaswolle'
GWP | 3 | 1.1
lifespan | 3 | 60
h | 3 | 0.03
density | 3 | 60
weight | 3 | 600
ei | 3 | 0
gk | 3 | 18
co2 | 3 | 1.98
co2_a | 3 | 1.98
co2 | 1 | 28.65
gk_area | 1 | 1651.5
h | 1 | 0.126
ei | 1 | 1074718.75
co2_a | 1 | 36.45
requirements | 0 | Requirements
install | 1 | ductile
lw_install | 1 | 350
lw_use | 1 | 350
lw_app | 1 | 300
f1 | 1 | 8
a_cd | 1 | 0.1
w_f_cdr1 | 1 | 0.001
alpha_ve_cd | 1 | 0.33333
t_fire | 1 | 60
li_max | 0 | 12
g0k | 0 | 5818.5736
g0k_b | 0 | 5818.5736
g1k | 0 | 1651.5
g2k | 0 | 750
gk | 0 | 8220.0736
qk | 0 | 2000
psi | 1 | 0.7
psi | 1 | 0.5
psi | 1 | 0.3
q_rare | 0 | 10220.0736
q_freq | 0 | 9220.0736
q_per | 0 | 8820.0736
m | 0 | 882.0074
w_install_adm | 0 | 0.034286
w_use_adm | 0 | 0.034286
w_app_adm | 0 | 0.04
qu | 0 | 14135.036
mkd_n | 0 | -122640.8827
mkd_p | 0 | 61320.4414
qk_zul_gzt | 0 | type
__new__ | 1 | <built-in method __new__ of type object at 0x00007FFE67530360>
__repr__ | 1 | <slot wrapper '__repr__' of 'float' objects>
__hash__ | 1 | <slot wrapper '__hash__' of 'float' objects>
__lt__ | 1 | <slot wrapper '__lt__' of 'float' objects>
__le__ | 1 | <slot wrapper '__le__' of 'float' objects>
__eq__ | 1 | <slot wrapper '__eq__' of 'float' objects>
__ne__ | 1 | <slot wrapper '__ne__' of 'float' objects>
__gt__ | 1 | <slot wrapper '__gt__' of 'float' objects>
__ge__ | 1 | <slot wrapper '__ge__' of 'float' objects>
__add__ | 1 | <slot wrapper '__add__' of 'float' objects>
__radd__ | 1 | <slot wrapper '__radd__' of 'float' objects>
__sub__ | 1 | <slot wrapper '__sub__' of 'float' objects>
__rsub__ | 1 | <slot wrapper '__rsub__' of 'float' objects>
__mul__ | 1 | <slot wrapper '__mul__' of 'float' objects>
__rmul__ | 1 | <slot wrapper '__rmul__' of 'float' objects>
__mod__ | 1 | <slot wrapper '__mod__' of 'float' objects>
__rmod__ | 1 | <slot wrapper '__rmod__' of 'float' objects>
__divmod__ | 1 | <slot wrapper '__divmod__' of 'float' objects>
__rdivmod__ | 1 | <slot wrapper '__rdivmod__' of 'float' objects>
__pow__ | 1 | <slot wrapper '__pow__' of 'float' objects>
__rpow__ | 1 | <slot wrapper '__rpow__' of 'float' objects>
__neg__ | 1 | <slot wrapper '__neg__' of 'float' objects>
__pos__ | 1 | <slot wrapper '__pos__' of 'float' objects>
__abs__ | 1 | <slot wrapper '__abs__' of 'float' objects>
__bool__ | 1 | <slot wrapper '__bool__' of 'float' objects>
__int__ | 1 | <slot wrapper '__int__' of 'float' objects>
__float__ | 1 | <slot wrapper '__float__' of 'float' objects>
__floordiv__ | 1 | <slot wrapper '__floordiv__' of 'float' objects>
__rfloordiv__ | 1 | <slot wrapper '__rfloordiv__' of 'float' objects>
__truediv__ | 1 | <slot wrapper '__truediv__' of 'float' objects>
__rtruediv__ | 1 | <slot wrapper '__rtruediv__' of 'float' objects>
conjugate | 1 | <method 'conjugate' of 'float' objects>
__trunc__ | 1 | <method '__trunc__' of 'float' objects>
__floor__ | 1 | <method '__floor__' of 'float' objects>
__ceil__ | 1 | <method '__ceil__' of 'float' objects>
__round__ | 1 | <method '__round__' of 'float' objects>
as_integer_ratio | 1 | <method 'as_integer_ratio' of 'float' objects>
fromhex | 1 | <method 'fromhex' of 'float' objects>
hex | 1 | <method 'hex' of 'float' objects>
is_integer | 1 | <method 'is_integer' of 'float' objects>
__getnewargs__ | 1 | <method '__getnewargs__' of 'float' objects>
__getformat__ | 1 | <method '__getformat__' of 'float' objects>
__format__ | 1 | <method '__format__' of 'float' objects>
real | 1 | <attribute 'real' of 'float' objects>
imag | 1 | <attribute 'imag' of 'float' objects>
__doc__ | 1 | Convert a string or number to a floating-point number, if possible.
fire | 1 | 1
fire | 1 | 0
fire | 1 | 0
fire | 1 | 0
w_install | 0 | 0.027271
w_install_ger | 0 | 0.047575
w_use | 0 | 0.0015117
w_use_ger | 0 | 0.0021053
w_app | 0 | 0.04
w_app_ger | 0 | 0.058803
co2 | 0 | 1400.7121
co2_a | 0 | 24.9052
f1 | 0 | 1.1765

## Member_45
key | level | value
section | 0 | RectangularConcrete
section_type | 1 | rc_rec
b | 1 | 1
h | 1 | 0.16
a_brutt | 1 | 0.16
iy | 1 | 0.00034133
phi | 1 | 2
concrete_type | 1 | ReadyMixedConcrete
mech_prop | 2 | 'C30/37'
fck | 2 | 30000000
fctm | 2 | 2900000
Ecm | 2 | 34000000000
weight | 2 | 25000
creep_coef | 2 | 2
prod_id | 2 | 44
cost | 2 | 0
GWP | 2 | 0.121
density | 2 | 2391
cost2 | 2 | 0
dmax | 2 | 32
fcd | 2 | 20000000
tcd | 2 | 1095445.115
ec2d | 2 | 0.003
rebar_type | 1 | SteelReinforcingBar
mech_prop | 2 | 'B500B'
fsk | 2 | 500000000
Es | 2 | 205000000000
prod_id | 2 | 109
cost | 2 | 0
GWP | 2 | 0.41874
density | 2 | 7850
fsd | 2 | 434782608.6957
c_nom | 1 | 0.02
bw | 3 | 0.014
bw | 3 | 0.15
bw | 3 | 0.010984
bw | 3 | 0.15
bw | 3 | 0.008
bw | 3 | 0.15
bw | 3 | 0.008
bw | 3 | 0.15
bw_bg | 2 | 0
bw_bg | 2 | 0.15
bw_bg | 2 | 2
mr_p | 1 | 12373.3335
mr_n | 1 | -12373.3335
d | 1 | 0.133
ds | 1 | 0.13451
mu_max | 1 | 54366.9315
x_p | 1 | 0.026247
as_p | 1 | 0.0010263
qs_class_p | 1 | 1
mu_min | 1 | -35059.898
x_n | 1 | 0.016157
as_n | 1 | 0.00063175
qs_class_n | 1 | 1
roh | 1 | 0.0077162
rohs | 1 | 0.0046968
vu_p | 1 | 145632.5819
vu_n | 1 | 147282.9082
as_bw | 1 | 0
g0k | 1 | 4000
g0k_b | 1 | 4000
as_min | 1 | 0.00023775
hmin_c | 1 | 0.11046
a_s_stat | 1 | 0.0021335
joint_surcharge | 1 | 0.15
co2_rebar | 1 | 8.065
co2_concrete | 1 | 45.5813
ei1 | 1 | 11605333.5893
co2 | 1 | 53.6463
cost | 1 | 0
ei_b | 1 | 11605333.5893
xi | 1 | 0
ei2 | 1 | 3256975.5171
system | 0 | BeamContinuousSupEl
l_tot | 1 | 6
li_max | 1 | 6
alpha_m | 2 | -0.083333
alpha_m | 2 | 0.041667
alpha_v | 2 | 0.5
alpha_v | 2 | 0.5
qs_cl_erf | 2 | 3
qs_cl_erf | 2 | 3
alpha_w | 1 | 0.0026042
kf2 | 1 | 1
alpha_w_f_cd | 1 | 0.0052083
floorstruc | 0 | FloorStruc
name | 1 | massiv
layers | 2 | MatLayer
name | 3 | 'Parkett 2-Schicht werkversiegelt, 11 mm'
GWP | 3 | 1.2787
lifespan | 3 | 30
h | 3 | 0.011
density | 3 | 554.5455
weight | 3 | 5545.4545
ei | 3 | 0
gk | 3 | 61
co2 | 3 | 7.8
co2_a | 3 | 15.6
layers | 2 | MatLayer
name | 3 | 'Unterlagsboden Zement, 85 mm'
GWP | 3 | 0.12
lifespan | 3 | 60
h | 3 | 0.085
density | 3 | 1850
weight | 3 | 18500
ei | 3 | 1074718.75
gk | 3 | 1572.5
co2 | 3 | 18.87
co2_a | 3 | 18.87
layers | 2 | MatLayer
name | 3 | 'Glaswolle'
GWP | 3 | 1.1
lifespan | 3 | 60
h | 3 | 0.03
density | 3 | 60
weight | 3 | 600
ei | 3 | 0
gk | 3 | 18
co2 | 3 | 1.98
co2_a | 3 | 1.98
co2 | 1 | 28.65
gk_area | 1 | 1651.5
h | 1 | 0.126
ei | 1 | 1074718.75
co2_a | 1 | 36.45
requirements | 0 | Requirements
install | 1 | ductile
lw_install | 1 | 350
lw_use | 1 | 350
lw_app | 1 | 300
f1 | 1 | 8
a_cd | 1 | 0.1
w_f_cdr1 | 1 | 0.001
alpha_ve_cd | 1 | 0.33333
t_fire | 1 | 60
li_max | 0 | 6
g0k | 0 | 4000
g0k_b | 0 | 4000
g1k | 0 | 1651.5
g2k | 0 | 750
gk | 0 | 6401.5
qk | 0 | 2000
psi | 1 | 0.7
psi | 1 | 0.5
psi | 1 | 0.3
q_rare | 0 | 8401.5
q_freq | 0 | 7401.5
q_per | 0 | 7001.5
m | 0 | 700.15
w_install_adm | 0 | 0.017143
w_use_adm | 0 | 0.017143
w_app_adm | 0 | 0.02
qu | 0 | 11686.6327
mkd_n | 0 | -25204.5001
mkd_p | 0 | 12602.25
qk_zul_gzt | 0 | type
__new__ | 1 | <built-in method __new__ of type object at 0x00007FFE67530360>
__repr__ | 1 | <slot wrapper '__repr__' of 'float' objects>
__hash__ | 1 | <slot wrapper '__hash__' of 'float' objects>
__lt__ | 1 | <slot wrapper '__lt__' of 'float' objects>
__le__ | 1 | <slot wrapper '__le__' of 'float' objects>
__eq__ | 1 | <slot wrapper '__eq__' of 'float' objects>
__ne__ | 1 | <slot wrapper '__ne__' of 'float' objects>
__gt__ | 1 | <slot wrapper '__gt__' of 'float' objects>
__ge__ | 1 | <slot wrapper '__ge__' of 'float' objects>
__add__ | 1 | <slot wrapper '__add__' of 'float' objects>
__radd__ | 1 | <slot wrapper '__radd__' of 'float' objects>
__sub__ | 1 | <slot wrapper '__sub__' of 'float' objects>
__rsub__ | 1 | <slot wrapper '__rsub__' of 'float' objects>
__mul__ | 1 | <slot wrapper '__mul__' of 'float' objects>
__rmul__ | 1 | <slot wrapper '__rmul__' of 'float' objects>
__mod__ | 1 | <slot wrapper '__mod__' of 'float' objects>
__rmod__ | 1 | <slot wrapper '__rmod__' of 'float' objects>
__divmod__ | 1 | <slot wrapper '__divmod__' of 'float' objects>
__rdivmod__ | 1 | <slot wrapper '__rdivmod__' of 'float' objects>
__pow__ | 1 | <slot wrapper '__pow__' of 'float' objects>
__rpow__ | 1 | <slot wrapper '__rpow__' of 'float' objects>
__neg__ | 1 | <slot wrapper '__neg__' of 'float' objects>
__pos__ | 1 | <slot wrapper '__pos__' of 'float' objects>
__abs__ | 1 | <slot wrapper '__abs__' of 'float' objects>
__bool__ | 1 | <slot wrapper '__bool__' of 'float' objects>
__int__ | 1 | <slot wrapper '__int__' of 'float' objects>
__float__ | 1 | <slot wrapper '__float__' of 'float' objects>
__floordiv__ | 1 | <slot wrapper '__floordiv__' of 'float' objects>
__rfloordiv__ | 1 | <slot wrapper '__rfloordiv__' of 'float' objects>
__truediv__ | 1 | <slot wrapper '__truediv__' of 'float' objects>
__rtruediv__ | 1 | <slot wrapper '__rtruediv__' of 'float' objects>
conjugate | 1 | <method 'conjugate' of 'float' objects>
__trunc__ | 1 | <method '__trunc__' of 'float' objects>
__floor__ | 1 | <method '__floor__' of 'float' objects>
__ceil__ | 1 | <method '__ceil__' of 'float' objects>
__round__ | 1 | <method '__round__' of 'float' objects>
as_integer_ratio | 1 | <method 'as_integer_ratio' of 'float' objects>
fromhex | 1 | <method 'fromhex' of 'float' objects>
hex | 1 | <method 'hex' of 'float' objects>
is_integer | 1 | <method 'is_integer' of 'float' objects>
__getnewargs__ | 1 | <method '__getnewargs__' of 'float' objects>
__getformat__ | 1 | <method '__getformat__' of 'float' objects>
__format__ | 1 | <method '__format__' of 'float' objects>
real | 1 | <attribute 'real' of 'float' objects>
imag | 1 | <attribute 'imag' of 'float' objects>
__doc__ | 1 | Convert a string or number to a floating-point number, if possible.
fire | 1 | 1
fire | 1 | 0
fire | 1 | 0
fire | 1 | 0
w_install | 0 | 0.0041886
w_install_ger | 0 | 0.0075683
w_use | 0 | 0.00029081
w_use_ger | 0 | 0.00041449
w_app | 0 | 0.0061084
w_app_ger | 0 | 0.0091899
co2 | 0 | 493.7778
co2_a | 0 | 9.0096
f1 | 0 | 2.976

## Member_46
key | level | value
section | 0 | RectangularConcrete
section_type | 1 | rc_rec
b | 1 | 1
h | 1 | 0.16
a_brutt | 1 | 0.16
iy | 1 | 0.00034133
phi | 1 | 2
concrete_type | 1 | ReadyMixedConcrete
mech_prop | 2 | 'C30/37'
fck | 2 | 30000000
fctm | 2 | 2900000
Ecm | 2 | 34000000000
weight | 2 | 25000
creep_coef | 2 | 2
prod_id | 2 | 44
cost | 2 | 0
GWP | 2 | 0.121
density | 2 | 2391
cost2 | 2 | 0
dmax | 2 | 32
fcd | 2 | 20000000
tcd | 2 | 1095445.115
ec2d | 2 | 0.003
rebar_type | 1 | SteelReinforcingBar
mech_prop | 2 | 'B500B'
fsk | 2 | 500000000
Es | 2 | 205000000000
prod_id | 2 | 109
cost | 2 | 0
GWP | 2 | 0.41874
density | 2 | 7850
fsd | 2 | 434782608.6957
c_nom | 1 | 0.02
bw | 3 | 0.014
bw | 3 | 0.15
bw | 3 | 0.015133
bw | 3 | 0.15
bw | 3 | 0.008
bw | 3 | 0.15
bw | 3 | 0.008
bw | 3 | 0.15
bw_bg | 2 | 0
bw_bg | 2 | 0.15
bw_bg | 2 | 2
mr_p | 1 | 12373.3337
mr_n | 1 | -12373.3337
d | 1 | 0.133
ds | 1 | 0.13243
mu_max | 1 | 54366.932
x_p | 1 | 0.026247
as_p | 1 | 0.0010263
qs_class_p | 1 | 1
mu_min | 1 | -62248.3073
x_n | 1 | 0.030667
as_n | 1 | 0.0011991
qs_class_n | 1 | 1
roh | 1 | 0.0077162
rohs | 1 | 0.0090543
vu_p | 1 | 145632.5829
vu_n | 1 | 145012.511
as_bw | 1 | 0
g0k | 1 | 4000.0001
g0k_b | 1 | 4000.0001
as_min | 1 | 0.00023775
hmin_c | 1 | 0.11461
a_s_stat | 1 | 0.0027008
joint_surcharge | 1 | 0.15
co2_rebar | 1 | 10.2096
co2_concrete | 1 | 45.3926
ei1 | 1 | 11605333.8036
co2 | 1 | 55.6021
cost | 1 | 0
ei_b | 1 | 11605333.8036
xi | 1 | 0
ei2 | 1 | 3603586.158
system | 0 | BeamContinuousSupEl
l_tot | 1 | 8
li_max | 1 | 8
alpha_m | 2 | -0.083333
alpha_m | 2 | 0.041667
alpha_v | 2 | 0.5
alpha_v | 2 | 0.5
qs_cl_erf | 2 | 3
qs_cl_erf | 2 | 3
alpha_w | 1 | 0.0026042
kf2 | 1 | 1
alpha_w_f_cd | 1 | 0.0052083
floorstruc | 0 | FloorStruc
name | 1 | massiv
layers | 2 | MatLayer
name | 3 | 'Parkett 2-Schicht werkversiegelt, 11 mm'
GWP | 3 | 1.2787
lifespan | 3 | 30
h | 3 | 0.011
density | 3 | 554.5455
weight | 3 | 5545.4545
ei | 3 | 0
gk | 3 | 61
co2 | 3 | 7.8
co2_a | 3 | 15.6
layers | 2 | MatLayer
name | 3 | 'Unterlagsboden Zement, 85 mm'
GWP | 3 | 0.12
lifespan | 3 | 60
h | 3 | 0.085
density | 3 | 1850
weight | 3 | 18500
ei | 3 | 1074718.75
gk | 3 | 1572.5
co2 | 3 | 18.87
co2_a | 3 | 18.87
layers | 2 | MatLayer
name | 3 | 'Glaswolle'
GWP | 3 | 1.1
lifespan | 3 | 60
h | 3 | 0.03
density | 3 | 60
weight | 3 | 600
ei | 3 | 0
gk | 3 | 18
co2 | 3 | 1.98
co2_a | 3 | 1.98
co2 | 1 | 28.65
gk_area | 1 | 1651.5
h | 1 | 0.126
ei | 1 | 1074718.75
co2_a | 1 | 36.45
requirements | 0 | Requirements
install | 1 | ductile
lw_install | 1 | 350
lw_use | 1 | 350
lw_app | 1 | 300
f1 | 1 | 8
a_cd | 1 | 0.1
w_f_cdr1 | 1 | 0.001
alpha_ve_cd | 1 | 0.33333
t_fire | 1 | 60
li_max | 0 | 8
g0k | 0 | 4000.0001
g0k_b | 0 | 4000.0001
g1k | 0 | 1651.5
g2k | 0 | 750
gk | 0 | 6401.5001
qk | 0 | 2000
psi | 1 | 0.7
psi | 1 | 0.5
psi | 1 | 0.3
q_rare | 0 | 8401.5001
q_freq | 0 | 7401.5001
q_per | 0 | 7001.5001
m | 0 | 700.15
w_install_adm | 0 | 0.022857
w_use_adm | 0 | 0.022857
w_app_adm | 0 | 0.026667
qu | 0 | 11671.5576
mkd_n | 0 | -44808.0003
mkd_p | 0 | 22404.0001
qk_zul_gzt | 0 | type
__new__ | 1 | <built-in method __new__ of type object at 0x00007FFE67530360>
__repr__ | 1 | <slot wrapper '__repr__' of 'float' objects>
__hash__ | 1 | <slot wrapper '__hash__' of 'float' objects>
__lt__ | 1 | <slot wrapper '__lt__' of 'float' objects>
__le__ | 1 | <slot wrapper '__le__' of 'float' objects>
__eq__ | 1 | <slot wrapper '__eq__' of 'float' objects>
__ne__ | 1 | <slot wrapper '__ne__' of 'float' objects>
__gt__ | 1 | <slot wrapper '__gt__' of 'float' objects>
__ge__ | 1 | <slot wrapper '__ge__' of 'float' objects>
__add__ | 1 | <slot wrapper '__add__' of 'float' objects>
__radd__ | 1 | <slot wrapper '__radd__' of 'float' objects>
__sub__ | 1 | <slot wrapper '__sub__' of 'float' objects>
__rsub__ | 1 | <slot wrapper '__rsub__' of 'float' objects>
__mul__ | 1 | <slot wrapper '__mul__' of 'float' objects>
__rmul__ | 1 | <slot wrapper '__rmul__' of 'float' objects>
__mod__ | 1 | <slot wrapper '__mod__' of 'float' objects>
__rmod__ | 1 | <slot wrapper '__rmod__' of 'float' objects>
__divmod__ | 1 | <slot wrapper '__divmod__' of 'float' objects>
__rdivmod__ | 1 | <slot wrapper '__rdivmod__' of 'float' objects>
__pow__ | 1 | <slot wrapper '__pow__' of 'float' objects>
__rpow__ | 1 | <slot wrapper '__rpow__' of 'float' objects>
__neg__ | 1 | <slot wrapper '__neg__' of 'float' objects>
__pos__ | 1 | <slot wrapper '__pos__' of 'float' objects>
__abs__ | 1 | <slot wrapper '__abs__' of 'float' objects>
__bool__ | 1 | <slot wrapper '__bool__' of 'float' objects>
__int__ | 1 | <slot wrapper '__int__' of 'float' objects>
__float__ | 1 | <slot wrapper '__float__' of 'float' objects>
__floordiv__ | 1 | <slot wrapper '__floordiv__' of 'float' objects>
__rfloordiv__ | 1 | <slot wrapper '__rfloordiv__' of 'float' objects>
__truediv__ | 1 | <slot wrapper '__truediv__' of 'float' objects>
__rtruediv__ | 1 | <slot wrapper '__rtruediv__' of 'float' objects>
conjugate | 1 | <method 'conjugate' of 'float' objects>
__trunc__ | 1 | <method '__trunc__' of 'float' objects>
__floor__ | 1 | <method '__floor__' of 'float' objects>
__ceil__ | 1 | <method '__ceil__' of 'float' objects>
__round__ | 1 | <method '__round__' of 'float' objects>
as_integer_ratio | 1 | <method 'as_integer_ratio' of 'float' objects>
fromhex | 1 | <method 'fromhex' of 'float' objects>
hex | 1 | <method 'hex' of 'float' objects>
is_integer | 1 | <method 'is_integer' of 'float' objects>
__getnewargs__ | 1 | <method '__getnewargs__' of 'float' objects>
__getformat__ | 1 | <method '__getformat__' of 'float' objects>
__format__ | 1 | <method '__format__' of 'float' objects>
real | 1 | <attribute 'real' of 'float' objects>
imag | 1 | <attribute 'imag' of 'float' objects>
__doc__ | 1 | Convert a string or number to a floating-point number, if possible.
fire | 1 | 1
fire | 1 | 0
fire | 1 | 0
fire | 1 | 0
w_install | 0 | 0.013238
w_install_ger | 0 | 0.021
w_use | 0 | 0.00091912
w_use_ger | 0 | 0.001184
w_app | 0 | 0.019306
w_app_ger | 0 | 0.026251
co2 | 0 | 674.0171
co2_a | 0 | 12.2736
f1 | 0 | 1.7608

## Member_47
key | level | value
section | 0 | RectangularConcrete
section_type | 1 | rc_rec
b | 1 | 1
h | 1 | 0.18472
a_brutt | 1 | 0.18472
iy | 1 | 0.00052524
phi | 1 | 2
concrete_type | 1 | ReadyMixedConcrete
mech_prop | 2 | 'C30/37'
fck | 2 | 30000000
fctm | 2 | 2900000
Ecm | 2 | 34000000000
weight | 2 | 25000
creep_coef | 2 | 2
prod_id | 2 | 44
cost | 2 | 0
GWP | 2 | 0.121
density | 2 | 2391
cost2 | 2 | 0
dmax | 2 | 32
fcd | 2 | 20000000
tcd | 2 | 1095445.115
ec2d | 2 | 0.003
rebar_type | 1 | SteelReinforcingBar
mech_prop | 2 | 'B500B'
fsk | 2 | 500000000
Es | 2 | 205000000000
prod_id | 2 | 109
cost | 2 | 0
GWP | 2 | 0.41874
density | 2 | 7850
fsd | 2 | 434782608.6957
c_nom | 1 | 0.02
bw | 3 | 0.014
bw | 3 | 0.15
bw | 3 | 0.018307
bw | 3 | 0.15
bw | 3 | 0.008
bw | 3 | 0.15
bw | 3 | 0.008
bw | 3 | 0.15
bw_bg | 2 | 0
bw_bg | 2 | 0.15
bw_bg | 2 | 2
mr_p | 1 | 16491.995
mr_n | 1 | -16491.995
d | 1 | 0.15772
ds | 1 | 0.15557
mu_max | 1 | 65396.7941
x_p | 1 | 0.026247
as_p | 1 | 0.0010263
qs_class_p | 1 | 1
mu_min | 1 | -104137.4625
x_n | 1 | 0.04488
as_n | 1 | 0.0017548
qs_class_n | 1 | 1
roh | 1 | 0.0065068
rohs | 1 | 0.01128
vu_p | 1 | 172686.6322
vu_n | 1 | 170330.0177
as_bw | 1 | 0
g0k | 1 | 4617.9926
g0k_b | 1 | 4617.9926
as_min | 1 | 0.00026722
hmin_c | 1 | 0.11859
a_s_stat | 1 | 0.0033155
joint_surcharge | 1 | 0.15
co2_rebar | 1 | 12.533
co2_concrete | 1 | 52.34
ei1 | 1 | 17858186.0398
co2 | 1 | 64.873
cost | 1 | 0
ei_b | 1 | 17858186.0398
xi | 1 | 0
ei2 | 1 | 5640109.6741
system | 0 | BeamContinuousSupEl
l_tot | 1 | 10
li_max | 1 | 10
alpha_m | 2 | -0.083333
alpha_m | 2 | 0.041667
alpha_v | 2 | 0.5
alpha_v | 2 | 0.5
qs_cl_erf | 2 | 3
qs_cl_erf | 2 | 3
alpha_w | 1 | 0.0026042
kf2 | 1 | 1
alpha_w_f_cd | 1 | 0.0052083
floorstruc | 0 | FloorStruc
name | 1 | massiv
layers | 2 | MatLayer
name | 3 | 'Parkett 2-Schicht werkversiegelt, 11 mm'
GWP | 3 | 1.2787
lifespan | 3 | 30
h | 3 | 0.011
density | 3 | 554.5455
weight | 3 | 5545.4545
ei | 3 | 0
gk | 3 | 61
co2 | 3 | 7.8
co2_a | 3 | 15.6
layers | 2 | MatLayer
name | 3 | 'Unterlagsboden Zement, 85 mm'
GWP | 3 | 0.12
lifespan | 3 | 60
h | 3 | 0.085
density | 3 | 1850
weight | 3 | 18500
ei | 3 | 1074718.75
gk | 3 | 1572.5
co2 | 3 | 18.87
co2_a | 3 | 18.87
layers | 2 | MatLayer
name | 3 | 'Glaswolle'
GWP | 3 | 1.1
lifespan | 3 | 60
h | 3 | 0.03
density | 3 | 60
weight | 3 | 600
ei | 3 | 0
gk | 3 | 18
co2 | 3 | 1.98
co2_a | 3 | 1.98
co2 | 1 | 28.65
gk_area | 1 | 1651.5
h | 1 | 0.126
ei | 1 | 1074718.75
co2_a | 1 | 36.45
requirements | 0 | Requirements
install | 1 | ductile
lw_install | 1 | 350
lw_use | 1 | 350
lw_app | 1 | 300
f1 | 1 | 8
a_cd | 1 | 0.1
w_f_cdr1 | 1 | 0.001
alpha_ve_cd | 1 | 0.33333
t_fire | 1 | 60
li_max | 0 | 10
g0k | 0 | 4617.9926
g0k_b | 0 | 4617.9926
g1k | 0 | 1651.5
g2k | 0 | 750
gk | 0 | 7019.4926
qk | 0 | 2000
psi | 1 | 0.7
psi | 1 | 0.5
psi | 1 | 0.3
q_rare | 0 | 9019.4926
q_freq | 0 | 8019.4926
q_per | 0 | 7619.4926
m | 0 | 761.9493
w_install_adm | 0 | 0.028571
w_use_adm | 0 | 0.028571
w_app_adm | 0 | 0.033333
qu | 0 | 12496.4955
mkd_n | 0 | -75162.4383
mkd_p | 0 | 37581.2192
qk_zul_gzt | 0 | type
__new__ | 1 | <built-in method __new__ of type object at 0x00007FFE67530360>
__repr__ | 1 | <slot wrapper '__repr__' of 'float' objects>
__hash__ | 1 | <slot wrapper '__hash__' of 'float' objects>
__lt__ | 1 | <slot wrapper '__lt__' of 'float' objects>
__le__ | 1 | <slot wrapper '__le__' of 'float' objects>
__eq__ | 1 | <slot wrapper '__eq__' of 'float' objects>
__ne__ | 1 | <slot wrapper '__ne__' of 'float' objects>
__gt__ | 1 | <slot wrapper '__gt__' of 'float' objects>
__ge__ | 1 | <slot wrapper '__ge__' of 'float' objects>
__add__ | 1 | <slot wrapper '__add__' of 'float' objects>
__radd__ | 1 | <slot wrapper '__radd__' of 'float' objects>
__sub__ | 1 | <slot wrapper '__sub__' of 'float' objects>
__rsub__ | 1 | <slot wrapper '__rsub__' of 'float' objects>
__mul__ | 1 | <slot wrapper '__mul__' of 'float' objects>
__rmul__ | 1 | <slot wrapper '__rmul__' of 'float' objects>
__mod__ | 1 | <slot wrapper '__mod__' of 'float' objects>
__rmod__ | 1 | <slot wrapper '__rmod__' of 'float' objects>
__divmod__ | 1 | <slot wrapper '__divmod__' of 'float' objects>
__rdivmod__ | 1 | <slot wrapper '__rdivmod__' of 'float' objects>
__pow__ | 1 | <slot wrapper '__pow__' of 'float' objects>
__rpow__ | 1 | <slot wrapper '__rpow__' of 'float' objects>
__neg__ | 1 | <slot wrapper '__neg__' of 'float' objects>
__pos__ | 1 | <slot wrapper '__pos__' of 'float' objects>
__abs__ | 1 | <slot wrapper '__abs__' of 'float' objects>
__bool__ | 1 | <slot wrapper '__bool__' of 'float' objects>
__int__ | 1 | <slot wrapper '__int__' of 'float' objects>
__float__ | 1 | <slot wrapper '__float__' of 'float' objects>
__floordiv__ | 1 | <slot wrapper '__floordiv__' of 'float' objects>
__rfloordiv__ | 1 | <slot wrapper '__rfloordiv__' of 'float' objects>
__truediv__ | 1 | <slot wrapper '__truediv__' of 'float' objects>
__rtruediv__ | 1 | <slot wrapper '__rtruediv__' of 'float' objects>
conjugate | 1 | <method 'conjugate' of 'float' objects>
__trunc__ | 1 | <method '__trunc__' of 'float' objects>
__floor__ | 1 | <method '__floor__' of 'float' objects>
__ceil__ | 1 | <method '__ceil__' of 'float' objects>
__round__ | 1 | <method '__round__' of 'float' objects>
as_integer_ratio | 1 | <method 'as_integer_ratio' of 'float' objects>
fromhex | 1 | <method 'fromhex' of 'float' objects>
hex | 1 | <method 'hex' of 'float' objects>
is_integer | 1 | <method 'is_integer' of 'float' objects>
__getnewargs__ | 1 | <method '__getnewargs__' of 'float' objects>
__getformat__ | 1 | <method '__getformat__' of 'float' objects>
__format__ | 1 | <method '__format__' of 'float' objects>
real | 1 | <attribute 'real' of 'float' objects>
imag | 1 | <attribute 'imag' of 'float' objects>
__doc__ | 1 | Convert a string or number to a floating-point number, if possible.
fire | 1 | 1
fire | 1 | 0
fire | 1 | 0
fire | 1 | 0
w_install | 0 | 0.022806
w_install_ger | 0 | 0.035298
w_use | 0 | 0.0014582
w_use_ger | 0 | 0.0018469
w_app | 0 | 0.033333
w_app_ger | 0 | 0.044563
co2 | 0 | 935.23
co2_a | 0 | 16.8872
f1 | 0 | 1.3515

## Member_48
key | level | value
section | 0 | RectangularConcrete
section_type | 1 | rc_rec
b | 1 | 1
h | 1 | 0.23274
a_brutt | 1 | 0.23274
iy | 1 | 0.0010506
phi | 1 | 2
concrete_type | 1 | ReadyMixedConcrete
mech_prop | 2 | 'C30/37'
fck | 2 | 30000000
fctm | 2 | 2900000
Ecm | 2 | 34000000000
weight | 2 | 25000
creep_coef | 2 | 2
prod_id | 2 | 44
cost | 2 | 0
GWP | 2 | 0.121
density | 2 | 2391
cost2 | 2 | 0
dmax | 2 | 32
fcd | 2 | 20000000
tcd | 2 | 1095445.115
ec2d | 2 | 0.003
rebar_type | 1 | SteelReinforcingBar
mech_prop | 2 | 'B500B'
fsk | 2 | 500000000
Es | 2 | 205000000000
prod_id | 2 | 109
cost | 2 | 0
GWP | 2 | 0.41874
density | 2 | 7850
fsd | 2 | 434782608.6957
c_nom | 1 | 0.02
bw | 3 | 0.014
bw | 3 | 0.15
bw | 3 | 0.020413
bw | 3 | 0.15
bw | 3 | 0.008
bw | 3 | 0.15
bw | 3 | 0.008
bw | 3 | 0.15
bw_bg | 2 | 0
bw_bg | 2 | 0.15
bw_bg | 2 | 2
mr_p | 1 | 26181.8173
mr_n | 1 | -26181.8173
d | 1 | 0.20574
ds | 1 | 0.20254
mu_max | 1 | 86824.6293
x_p | 1 | 0.026247
as_p | 1 | 0.0010263
qs_class_p | 1 | 1
mu_min | 1 | -169630.3342
x_n | 1 | 0.0558
as_n | 1 | 0.0021818
qs_class_n | 1 | 1
roh | 1 | 0.004988
rohs | 1 | 0.010772
vu_p | 1 | 225232.6776
vu_n | 1 | 221724.6962
as_bw | 1 | 0
g0k | 1 | 5818.5736
g0k_b | 1 | 5818.5736
as_min | 1 | 0.00032521
hmin_c | 1 | 0.12217
a_s_stat | 1 | 0.0038585
joint_surcharge | 1 | 0.15
co2_rebar | 1 | 14.5855
co2_concrete | 1 | 66.0534
ei1 | 1 | 35721297.9265
co2 | 1 | 80.6389
cost | 1 | 0
ei_b | 1 | 35721297.9265
xi | 1 | 0
ei2 | 1 | 10259809.4352
system | 0 | BeamContinuousSupEl
l_tot | 1 | 12
li_max | 1 | 12
alpha_m | 2 | -0.083333
alpha_m | 2 | 0.041667
alpha_v | 2 | 0.5
alpha_v | 2 | 0.5
qs_cl_erf | 2 | 3
qs_cl_erf | 2 | 3
alpha_w | 1 | 0.0026042
kf2 | 1 | 1
alpha_w_f_cd | 1 | 0.0052083
floorstruc | 0 | FloorStruc
name | 1 | massiv
layers | 2 | MatLayer
name | 3 | 'Parkett 2-Schicht werkversiegelt, 11 mm'
GWP | 3 | 1.2787
lifespan | 3 | 30
h | 3 | 0.011
density | 3 | 554.5455
weight | 3 | 5545.4545
ei | 3 | 0
gk | 3 | 61
co2 | 3 | 7.8
co2_a | 3 | 15.6
layers | 2 | MatLayer
name | 3 | 'Unterlagsboden Zement, 85 mm'
GWP | 3 | 0.12
lifespan | 3 | 60
h | 3 | 0.085
density | 3 | 1850
weight | 3 | 18500
ei | 3 | 1074718.75
gk | 3 | 1572.5
co2 | 3 | 18.87
co2_a | 3 | 18.87
layers | 2 | MatLayer
name | 3 | 'Glaswolle'
GWP | 3 | 1.1
lifespan | 3 | 60
h | 3 | 0.03
density | 3 | 60
weight | 3 | 600
ei | 3 | 0
gk | 3 | 18
co2 | 3 | 1.98
co2_a | 3 | 1.98
co2 | 1 | 28.65
gk_area | 1 | 1651.5
h | 1 | 0.126
ei | 1 | 1074718.75
co2_a | 1 | 36.45
requirements | 0 | Requirements
install | 1 | ductile
lw_install | 1 | 350
lw_use | 1 | 350
lw_app | 1 | 300
f1 | 1 | 8
a_cd | 1 | 0.1
w_f_cdr1 | 1 | 0.001
alpha_ve_cd | 1 | 0.33333
t_fire | 1 | 60
li_max | 0 | 12
g0k | 0 | 5818.5736
g0k_b | 0 | 5818.5736
g1k | 0 | 1651.5
g2k | 0 | 750
gk | 0 | 8220.0736
qk | 0 | 2000
psi | 1 | 0.7
psi | 1 | 0.5
psi | 1 | 0.3
q_rare | 0 | 10220.0736
q_freq | 0 | 9220.0736
q_per | 0 | 8820.0736
m | 0 | 882.0074
w_install_adm | 0 | 0.034286
w_use_adm | 0 | 0.034286
w_app_adm | 0 | 0.04
qu | 0 | 14135.8612
mkd_n | 0 | -122640.8826
mkd_p | 0 | 61320.4413
qk_zul_gzt | 0 | type
__new__ | 1 | <built-in method __new__ of type object at 0x00007FFE67530360>
__repr__ | 1 | <slot wrapper '__repr__' of 'float' objects>
__hash__ | 1 | <slot wrapper '__hash__' of 'float' objects>
__lt__ | 1 | <slot wrapper '__lt__' of 'float' objects>
__le__ | 1 | <slot wrapper '__le__' of 'float' objects>
__eq__ | 1 | <slot wrapper '__eq__' of 'float' objects>
__ne__ | 1 | <slot wrapper '__ne__' of 'float' objects>
__gt__ | 1 | <slot wrapper '__gt__' of 'float' objects>
__ge__ | 1 | <slot wrapper '__ge__' of 'float' objects>
__add__ | 1 | <slot wrapper '__add__' of 'float' objects>
__radd__ | 1 | <slot wrapper '__radd__' of 'float' objects>
__sub__ | 1 | <slot wrapper '__sub__' of 'float' objects>
__rsub__ | 1 | <slot wrapper '__rsub__' of 'float' objects>
__mul__ | 1 | <slot wrapper '__mul__' of 'float' objects>
__rmul__ | 1 | <slot wrapper '__rmul__' of 'float' objects>
__mod__ | 1 | <slot wrapper '__mod__' of 'float' objects>
__rmod__ | 1 | <slot wrapper '__rmod__' of 'float' objects>
__divmod__ | 1 | <slot wrapper '__divmod__' of 'float' objects>
__rdivmod__ | 1 | <slot wrapper '__rdivmod__' of 'float' objects>
__pow__ | 1 | <slot wrapper '__pow__' of 'float' objects>
__rpow__ | 1 | <slot wrapper '__rpow__' of 'float' objects>
__neg__ | 1 | <slot wrapper '__neg__' of 'float' objects>
__pos__ | 1 | <slot wrapper '__pos__' of 'float' objects>
__abs__ | 1 | <slot wrapper '__abs__' of 'float' objects>
__bool__ | 1 | <slot wrapper '__bool__' of 'float' objects>
__int__ | 1 | <slot wrapper '__int__' of 'float' objects>
__float__ | 1 | <slot wrapper '__float__' of 'float' objects>
__floordiv__ | 1 | <slot wrapper '__floordiv__' of 'float' objects>
__rfloordiv__ | 1 | <slot wrapper '__rfloordiv__' of 'float' objects>
__truediv__ | 1 | <slot wrapper '__truediv__' of 'float' objects>
__rtruediv__ | 1 | <slot wrapper '__rtruediv__' of 'float' objects>
conjugate | 1 | <method 'conjugate' of 'float' objects>
__trunc__ | 1 | <method '__trunc__' of 'float' objects>
__floor__ | 1 | <method '__floor__' of 'float' objects>
__ceil__ | 1 | <method '__ceil__' of 'float' objects>
__round__ | 1 | <method '__round__' of 'float' objects>
as_integer_ratio | 1 | <method 'as_integer_ratio' of 'float' objects>
fromhex | 1 | <method 'fromhex' of 'float' objects>
hex | 1 | <method 'hex' of 'float' objects>
is_integer | 1 | <method 'is_integer' of 'float' objects>
__getnewargs__ | 1 | <method '__getnewargs__' of 'float' objects>
__getformat__ | 1 | <method '__getformat__' of 'float' objects>
__format__ | 1 | <method '__format__' of 'float' objects>
real | 1 | <attribute 'real' of 'float' objects>
imag | 1 | <attribute 'imag' of 'float' objects>
__doc__ | 1 | Convert a string or number to a floating-point number, if possible.
fire | 1 | 1
fire | 1 | 0
fire | 1 | 0
fire | 1 | 0
w_install | 0 | 0.027271
w_install_ger | 0 | 0.047574
w_use | 0 | 0.0015117
w_use_ger | 0 | 0.0021053
w_app | 0 | 0.04
w_app_ger | 0 | 0.058802
co2 | 0 | 1311.4668
co2_a | 0 | 23.4178
f1 | 0 | 1.1765