## Member_1
key | level | value
section | 0 | RibWood
wood_type_1 | 1 | Wood
mech_prop | 2 | 'GL24h'
fmk | 2 | 24000000
fvd | 2 | 1800000
Emmean | 2 | 11500000000
weight | 2 | 5000
burn_rate | 2 | 0.0007
prod_id | 2 | 110
cost | 2 | 0
GWP | 2 | 0.29104
density | 2 | 480
cost2 | 2 | 0
fmd | 2 | 16000000
wood_type_2 | 1 | Wood
mech_prop | 2 | 'C24'
fmk | 2 | 24000000
fvd | 2 | 1500000
Emmean | 2 | 11000000000
weight | 2 | 5000
burn_rate | 2 | 0.0008
prod_id | 2 | 88
cost | 2 | 0
GWP | 2 | 0.55605
density | 2 | 430
cost2 | 2 | 0
fmd | 2 | 14117647.0588
wood_type_3 | 1 | Wood
mech_prop | 2 | 'C24'
fmk | 2 | 24000000
fvd | 2 | 1500000
Emmean | 2 | 11000000000
weight | 2 | 5000
burn_rate | 2 | 0.0008
prod_id | 2 | 88
cost | 2 | 0
GWP | 2 | 0.55605
density | 2 | 430
cost2 | 2 | 0
fmd | 2 | 14117647.0588
phi_1 | 1 | 0.6
phi_2 | 1 | 0.6
phi_3 | 1 | 0.6
phi | 1 | 0.6
l0 | 1 | 4
section_type | 1 | wd_rib
b | 1 | 0.10003
h | 1 | 0.22002
a | 1 | 0.625
t2 | 1 | 0.025
t3 | 1 | 0.027045
bc_ef | 1 | 0.50003
bt_ef | 1 | 0.50003
a_brutt | 1 | 0.08726
n | 2 | 1
n | 2 | 0.63768
n | 2 | 0.63768
n_inf | 2 | 1
n_inf | 2 | 0.63768
n_inf | 2 | 0.63768
z_s | 1 | 0.13416
iy | 1 | 0.00034078
iy_inf | 1 | 0.00034078
w | 1 | 0.4363
mu_max | 1 | 50903.7637
mu_min | 1 | -50903.7637
vu_p | 1 | 26411.1464
vu_n | 1 | 26411.1464
qs_class_n | 1 | 3
qs_class_p | 1 | 3
g0k | 1 | 436.3004
ei1 | 1 | 3918991.2521
co2 | 1 | 17.3635
cost | 1 | 0
ei_b | 1 | 0
xi | 1 | 0.01
system | 0 | BeamSimpleSup
l_tot | 1 | 4
li_max | 1 | 4
alpha_m | 2 | 0
alpha_m | 2 | 0.125
alpha_v | 2 | 0
alpha_v | 2 | 0.5
qs_cl_erf | 2 | 3
qs_cl_erf | 2 | 3
alpha_w | 1 | 0.013021
kf2 | 1 | 1
alpha_w_f_cd | 1 | 0.020833
floorstruc | 0 | FloorStruc
layers | 2 | MatLayer
name | 3 | 'Parkett 2-Schicht werkversiegelt, 11 mm'
GWP | 3 | 1.2787
h | 3 | 0.011
density | 3 | 554.5455
weight | 3 | 8000
ei | 3 | 0
gk | 3 | 88
co2 | 3 | 7.8
layers | 2 | MatLayer
name | 3 | 'Unterlagsboden Zement, 85 mm'
GWP | 3 | 0.12
h | 3 | 0.085
density | 3 | 1850
weight | 3 | 22000
ei | 3 | 1074718.75
gk | 3 | 1870
co2 | 3 | 18.87
layers | 2 | MatLayer
name | 3 | 'Gipsfaserplatte'
GWP | 3 | 0.552
h | 3 | 0.03
density | 3 | 1200
weight | 3 | 12000
ei | 3 | 0
gk | 3 | 360
co2 | 3 | 19.872
layers | 2 | MatLayer
name | 3 | 'Glaswolle'
GWP | 3 | 1.1
h | 3 | 0.03
density | 3 | 80
weight | 3 | 800
ei | 3 | 0
gk | 3 | 24
co2 | 3 | 2.64
layers | 2 | MatLayer
name | 3 | 'Kies gebrochen'
GWP | 3 | 0.018
h | 3 | 0.12
density | 3 | 2000
weight | 3 | 20000
ei | 3 | 0
gk | 3 | 2400
co2 | 3 | 4.32
layers | 2 | MatLayer
name | 3 | 'Steinwolle'
GWP | 3 | 0.816
h | 3 | 0.18
density | 3 | 38
weight | 3 | 380
ei | 3 | 0
gk | 3 | 68.4
co2 | 3 | 5.5814
co2 | 1 | 59.0834
gk_area | 1 | 4810.4
h | 1 | 0.276
ei | 1 | 1074718.75
requirements | 0 | Requirements
install | 1 | ductile
lw_install | 1 | 350
lw_use | 1 | 350
lw_app | 1 | 300
f1 | 1 | 8
a_cd | 1 | 0.1
w_f_cdr1 | 1 | 0.001
alpha_ve_cd | 1 | 0.33333
t_fire | 1 | 60
li_max | 0 | 4
g0k | 0 | 436.3004
g1k | 0 | 4810.4
g2k | 0 | 750
gk | 0 | 5996.7004
qk | 0 | 2000
psi | 1 | 0.7
psi | 1 | 0.5
psi | 1 | 0.3
q_rare | 0 | 7996.7004
q_freq | 0 | 6996.7004
q_per | 0 | 6596.7004
m | 0 | 659.67
w_install_adm | 0 | 0.011429
w_use_adm | 0 | 0.011429
w_app_adm | 0 | 0.013333
qu | 0 | 13205.5732
mkd_n | 0 | 0
mkd_p | 0 | 15993.4007
qk_zul_gzt | 0 | type
__new__ | 1 | <built-in method __new__ of type object at 0x00007FFE72D2C360>
__repr__ | 1 | <slot wrapper '__repr__' of 'float' objects>
__hash__ | 1 | <slot wrapper '__hash__' of 'float' objects>
__lt__ | 1 | <slot wrapper '__lt__' of 'float' objects>
__le__ | 1 | <slot wrapper '__le__' of 'float' objects>
__eq__ | 1 | <slot wrapper '__eq__' of 'float' objects>
__ne__ | 1 | <slot wrapper '__ne__' of 'float' objects>
__gt__ | 1 | <slot wrapper '__gt__' of 'float' objects>
__ge__ | 1 | <slot wrapper '__ge__' of 'float' objects>
__add__ | 1 | <slot wrapper '__add__' of 'float' objects>
__radd__ | 1 | <slot wrapper '__radd__' of 'float' objects>
__sub__ | 1 | <slot wrapper '__sub__' of 'float' objects>
__rsub__ | 1 | <slot wrapper '__rsub__' of 'float' objects>
__mul__ | 1 | <slot wrapper '__mul__' of 'float' objects>
__rmul__ | 1 | <slot wrapper '__rmul__' of 'float' objects>
__mod__ | 1 | <slot wrapper '__mod__' of 'float' objects>
__rmod__ | 1 | <slot wrapper '__rmod__' of 'float' objects>
__divmod__ | 1 | <slot wrapper '__divmod__' of 'float' objects>
__rdivmod__ | 1 | <slot wrapper '__rdivmod__' of 'float' objects>
__pow__ | 1 | <slot wrapper '__pow__' of 'float' objects>
__rpow__ | 1 | <slot wrapper '__rpow__' of 'float' objects>
__neg__ | 1 | <slot wrapper '__neg__' of 'float' objects>
__pos__ | 1 | <slot wrapper '__pos__' of 'float' objects>
__abs__ | 1 | <slot wrapper '__abs__' of 'float' objects>
__bool__ | 1 | <slot wrapper '__bool__' of 'float' objects>
__int__ | 1 | <slot wrapper '__int__' of 'float' objects>
__float__ | 1 | <slot wrapper '__float__' of 'float' objects>
__floordiv__ | 1 | <slot wrapper '__floordiv__' of 'float' objects>
__rfloordiv__ | 1 | <slot wrapper '__rfloordiv__' of 'float' objects>
__truediv__ | 1 | <slot wrapper '__truediv__' of 'float' objects>
__rtruediv__ | 1 | <slot wrapper '__rtruediv__' of 'float' objects>
conjugate | 1 | <method 'conjugate' of 'float' objects>
__trunc__ | 1 | <method '__trunc__' of 'float' objects>
__floor__ | 1 | <method '__floor__' of 'float' objects>
__ceil__ | 1 | <method '__ceil__' of 'float' objects>
__round__ | 1 | <method '__round__' of 'float' objects>
as_integer_ratio | 1 | <method 'as_integer_ratio' of 'float' objects>
fromhex | 1 | <method 'fromhex' of 'float' objects>
hex | 1 | <method 'hex' of 'float' objects>
is_integer | 1 | <method 'is_integer' of 'float' objects>
__getnewargs__ | 1 | <method '__getnewargs__' of 'float' objects>
__getformat__ | 1 | <method '__getformat__' of 'float' objects>
__format__ | 1 | <method '__format__' of 'float' objects>
real | 1 | <attribute 'real' of 'float' objects>
imag | 1 | <attribute 'imag' of 'float' objects>
__doc__ | 1 | Convert a string or number to a floating-point number, if possible.
fire | 1 | 1
fire | 1 | 0
fire | 1 | 0
fire | 1 | 0
w_install | 0 | 0.0037068
w_use | 0 | 0.00085056
w_app | 0 | 0.0089774
co2 | 0 | 305.7876
f1 | 0 | 7.567
ei_b | 0 | 1074718.75
bm_rech | 0 | 2.6315
a_ed | 0 | 0.023737
wf_ed | 0 | 0.00012929
ve_ed | 0 | 0.00075529
r1 | 0 | 1
ve_cd | 0 | 0.004723

## Member_2
key | level | value
section | 0 | RibWood
wood_type_1 | 1 | Wood
mech_prop | 2 | 'GL24h'
fmk | 2 | 24000000
fvd | 2 | 1800000
Emmean | 2 | 11500000000
weight | 2 | 5000
burn_rate | 2 | 0.0007
prod_id | 2 | 110
cost | 2 | 0
GWP | 2 | 0.29104
density | 2 | 480
cost2 | 2 | 0
fmd | 2 | 16000000
wood_type_2 | 1 | Wood
mech_prop | 2 | 'C24'
fmk | 2 | 24000000
fvd | 2 | 1500000
Emmean | 2 | 11000000000
weight | 2 | 5000
burn_rate | 2 | 0.0008
prod_id | 2 | 88
cost | 2 | 0
GWP | 2 | 0.55605
density | 2 | 430
cost2 | 2 | 0
fmd | 2 | 14117647.0588
wood_type_3 | 1 | Wood
mech_prop | 2 | 'C24'
fmk | 2 | 24000000
fvd | 2 | 1500000
Emmean | 2 | 11000000000
weight | 2 | 5000
burn_rate | 2 | 0.0008
prod_id | 2 | 88
cost | 2 | 0
GWP | 2 | 0.55605
density | 2 | 430
cost2 | 2 | 0
fmd | 2 | 14117647.0588
phi_1 | 1 | 0.6
phi_2 | 1 | 0.6
phi_3 | 1 | 0.6
phi | 1 | 0.6
l0 | 1 | 6
section_type | 1 | wd_rib
b | 1 | 0.10921
h | 1 | 0.36607
a | 1 | 0.625
t2 | 1 | 0.028872
t3 | 1 | 0.038472
bc_ef | 1 | 0.625
bt_ef | 1 | 0.625
a_brutt | 1 | 0.13131
n | 2 | 1
n | 2 | 0.63768
n | 2 | 0.63768
n_inf | 2 | 1
n_inf | 2 | 0.63768
n_inf | 2 | 0.63768
z_s | 1 | 0.20566
iy | 1 | 0.0015157
iy_inf | 1 | 0.0015157
w | 1 | 0.65654
mu_max | 1 | 145047.6629
mu_min | 1 | -145047.6629
vu_p | 1 | 47972.1097
vu_n | 1 | 47972.1097
qs_class_n | 1 | 3
qs_class_p | 1 | 3
g0k | 1 | 656.5378
ei1 | 1 | 17430071.6853
co2 | 1 | 25.0376
cost | 1 | 0
ei_b | 1 | 0
xi | 1 | 0.01
system | 0 | BeamSimpleSup
l_tot | 1 | 6
li_max | 1 | 6
alpha_m | 2 | 0
alpha_m | 2 | 0.125
alpha_v | 2 | 0
alpha_v | 2 | 0.5
qs_cl_erf | 2 | 3
qs_cl_erf | 2 | 3
alpha_w | 1 | 0.013021
kf2 | 1 | 1
alpha_w_f_cd | 1 | 0.020833
floorstruc | 0 | FloorStruc
layers | 2 | MatLayer
name | 3 | 'Parkett 2-Schicht werkversiegelt, 11 mm'
GWP | 3 | 1.2787
h | 3 | 0.011
density | 3 | 554.5455
weight | 3 | 8000
ei | 3 | 0
gk | 3 | 88
co2 | 3 | 7.8
layers | 2 | MatLayer
name | 3 | 'Unterlagsboden Zement, 85 mm'
GWP | 3 | 0.12
h | 3 | 0.085
density | 3 | 1850
weight | 3 | 22000
ei | 3 | 1074718.75
gk | 3 | 1870
co2 | 3 | 18.87
layers | 2 | MatLayer
name | 3 | 'Gipsfaserplatte'
GWP | 3 | 0.552
h | 3 | 0.03
density | 3 | 1200
weight | 3 | 12000
ei | 3 | 0
gk | 3 | 360
co2 | 3 | 19.872
layers | 2 | MatLayer
name | 3 | 'Glaswolle'
GWP | 3 | 1.1
h | 3 | 0.03
density | 3 | 80
weight | 3 | 800
ei | 3 | 0
gk | 3 | 24
co2 | 3 | 2.64
layers | 2 | MatLayer
name | 3 | 'Kies gebrochen'
GWP | 3 | 0.018
h | 3 | 0.12
density | 3 | 2000
weight | 3 | 20000
ei | 3 | 0
gk | 3 | 2400
co2 | 3 | 4.32
layers | 2 | MatLayer
name | 3 | 'Steinwolle'
GWP | 3 | 0.816
h | 3 | 0.18
density | 3 | 38
weight | 3 | 380
ei | 3 | 0
gk | 3 | 68.4
co2 | 3 | 5.5814
co2 | 1 | 59.0834
gk_area | 1 | 4810.4
h | 1 | 0.276
ei | 1 | 1074718.75
requirements | 0 | Requirements
install | 1 | ductile
lw_install | 1 | 350
lw_use | 1 | 350
lw_app | 1 | 300
f1 | 1 | 8
a_cd | 1 | 0.1
w_f_cdr1 | 1 | 0.001
alpha_ve_cd | 1 | 0.33333
t_fire | 1 | 60
li_max | 0 | 6
g0k | 0 | 656.5378
g1k | 0 | 4810.4
g2k | 0 | 750
gk | 0 | 6216.9378
qk | 0 | 2000
psi | 1 | 0.7
psi | 1 | 0.5
psi | 1 | 0.3
q_rare | 0 | 8216.9378
q_freq | 0 | 7216.9378
q_per | 0 | 6816.9378
m | 0 | 681.6938
w_install_adm | 0 | 0.017143
w_use_adm | 0 | 0.017143
w_app_adm | 0 | 0.02
qu | 0 | 15990.7032
mkd_n | 0 | 0
mkd_p | 0 | 36976.2199
qk_zul_gzt | 0 | type
__new__ | 1 | <built-in method __new__ of type object at 0x00007FFE72D2C360>
__repr__ | 1 | <slot wrapper '__repr__' of 'float' objects>
__hash__ | 1 | <slot wrapper '__hash__' of 'float' objects>
__lt__ | 1 | <slot wrapper '__lt__' of 'float' objects>
__le__ | 1 | <slot wrapper '__le__' of 'float' objects>
__eq__ | 1 | <slot wrapper '__eq__' of 'float' objects>
__ne__ | 1 | <slot wrapper '__ne__' of 'float' objects>
__gt__ | 1 | <slot wrapper '__gt__' of 'float' objects>
__ge__ | 1 | <slot wrapper '__ge__' of 'float' objects>
__add__ | 1 | <slot wrapper '__add__' of 'float' objects>
__radd__ | 1 | <slot wrapper '__radd__' of 'float' objects>
__sub__ | 1 | <slot wrapper '__sub__' of 'float' objects>
__rsub__ | 1 | <slot wrapper '__rsub__' of 'float' objects>
__mul__ | 1 | <slot wrapper '__mul__' of 'float' objects>
__rmul__ | 1 | <slot wrapper '__rmul__' of 'float' objects>
__mod__ | 1 | <slot wrapper '__mod__' of 'float' objects>
__rmod__ | 1 | <slot wrapper '__rmod__' of 'float' objects>
__divmod__ | 1 | <slot wrapper '__divmod__' of 'float' objects>
__rdivmod__ | 1 | <slot wrapper '__rdivmod__' of 'float' objects>
__pow__ | 1 | <slot wrapper '__pow__' of 'float' objects>
__rpow__ | 1 | <slot wrapper '__rpow__' of 'float' objects>
__neg__ | 1 | <slot wrapper '__neg__' of 'float' objects>
__pos__ | 1 | <slot wrapper '__pos__' of 'float' objects>
__abs__ | 1 | <slot wrapper '__abs__' of 'float' objects>
__bool__ | 1 | <slot wrapper '__bool__' of 'float' objects>
__int__ | 1 | <slot wrapper '__int__' of 'float' objects>
__float__ | 1 | <slot wrapper '__float__' of 'float' objects>
__floordiv__ | 1 | <slot wrapper '__floordiv__' of 'float' objects>
__rfloordiv__ | 1 | <slot wrapper '__rfloordiv__' of 'float' objects>
__truediv__ | 1 | <slot wrapper '__truediv__' of 'float' objects>
__rtruediv__ | 1 | <slot wrapper '__rtruediv__' of 'float' objects>
conjugate | 1 | <method 'conjugate' of 'float' objects>
__trunc__ | 1 | <method '__trunc__' of 'float' objects>
__floor__ | 1 | <method '__floor__' of 'float' objects>
__ceil__ | 1 | <method '__ceil__' of 'float' objects>
__round__ | 1 | <method '__round__' of 'float' objects>
as_integer_ratio | 1 | <method 'as_integer_ratio' of 'float' objects>
fromhex | 1 | <method 'fromhex' of 'float' objects>
hex | 1 | <method 'hex' of 'float' objects>
is_integer | 1 | <method 'is_integer' of 'float' objects>
__getnewargs__ | 1 | <method '__getnewargs__' of 'float' objects>
__getformat__ | 1 | <method '__getformat__' of 'float' objects>
__format__ | 1 | <method '__format__' of 'float' objects>
real | 1 | <attribute 'real' of 'float' objects>
imag | 1 | <attribute 'imag' of 'float' objects>
__doc__ | 1 | Convert a string or number to a floating-point number, if possible.
fire | 1 | 1
fire | 1 | 0
fire | 1 | 0
fire | 1 | 0
w_install | 0 | 0.0043472
w_use | 0 | 0.00096815
w_app | 0 | 0.01056
co2 | 0 | 504.7263
f1 | 0 | 6.9771
ei_b | 0 | 1074718.75
bm_rech | 0 | 2.7181
a_ed | 0 | 0.1
wf_ed | 0 | 9.4985e-05
ve_ed | 0 | 0.00049128
r1 | 0 | 1
ve_cd | 0 | 0.0045964

## Member_3
key | level | value
section | 0 | RibWood
wood_type_1 | 1 | Wood
mech_prop | 2 | 'GL24h'
fmk | 2 | 24000000
fvd | 2 | 1800000
Emmean | 2 | 11500000000
weight | 2 | 5000
burn_rate | 2 | 0.0007
prod_id | 2 | 110
cost | 2 | 0
GWP | 2 | 0.29104
density | 2 | 480
cost2 | 2 | 0
fmd | 2 | 16000000
wood_type_2 | 1 | Wood
mech_prop | 2 | 'C24'
fmk | 2 | 24000000
fvd | 2 | 1500000
Emmean | 2 | 11000000000
weight | 2 | 5000
burn_rate | 2 | 0.0008
prod_id | 2 | 88
cost | 2 | 0
GWP | 2 | 0.55605
density | 2 | 430
cost2 | 2 | 0
fmd | 2 | 14117647.0588
wood_type_3 | 1 | Wood
mech_prop | 2 | 'C24'
fmk | 2 | 24000000
fvd | 2 | 1500000
Emmean | 2 | 11000000000
weight | 2 | 5000
burn_rate | 2 | 0.0008
prod_id | 2 | 88
cost | 2 | 0
GWP | 2 | 0.55605
density | 2 | 430
cost2 | 2 | 0
fmd | 2 | 14117647.0588
phi_1 | 1 | 0.6
phi_2 | 1 | 0.6
phi_3 | 1 | 0.6
phi | 1 | 0.6
l0 | 1 | 8
section_type | 1 | wd_rib
b | 1 | 0.10004
h | 1 | 0.4787
a | 1 | 0.625
t2 | 1 | 0.031874
t3 | 1 | 0.032047
bc_ef | 1 | 0.625
bt_ef | 1 | 0.625
a_brutt | 1 | 0.14054
n | 2 | 1
n | 2 | 0.63768
n | 2 | 0.63768
n_inf | 2 | 1
n_inf | 2 | 0.63768
n_inf | 2 | 0.63768
z_s | 1 | 0.27106
iy | 1 | 0.0025775
iy_inf | 1 | 0.0025775
w | 1 | 0.70272
mu_max | 1 | 172543.6835
mu_min | 1 | -172543.6835
vu_p | 1 | 57466.7975
vu_n | 1 | 57466.7975
qs_class_n | 1 | 3
qs_class_p | 1 | 3
g0k | 1 | 702.7193
ei1 | 1 | 29641779.1742
co2 | 1 | 25.9876
cost | 1 | 0
ei_b | 1 | 0
xi | 1 | 0.01
system | 0 | BeamSimpleSup
l_tot | 1 | 8
li_max | 1 | 8
alpha_m | 2 | 0
alpha_m | 2 | 0.125
alpha_v | 2 | 0
alpha_v | 2 | 0.5
qs_cl_erf | 2 | 3
qs_cl_erf | 2 | 3
alpha_w | 1 | 0.013021
kf2 | 1 | 1
alpha_w_f_cd | 1 | 0.020833
floorstruc | 0 | FloorStruc
layers | 2 | MatLayer
name | 3 | 'Parkett 2-Schicht werkversiegelt, 11 mm'
GWP | 3 | 1.2787
h | 3 | 0.011
density | 3 | 554.5455
weight | 3 | 8000
ei | 3 | 0
gk | 3 | 88
co2 | 3 | 7.8
layers | 2 | MatLayer
name | 3 | 'Unterlagsboden Zement, 85 mm'
GWP | 3 | 0.12
h | 3 | 0.085
density | 3 | 1850
weight | 3 | 22000
ei | 3 | 1074718.75
gk | 3 | 1870
co2 | 3 | 18.87
layers | 2 | MatLayer
name | 3 | 'Gipsfaserplatte'
GWP | 3 | 0.552
h | 3 | 0.03
density | 3 | 1200
weight | 3 | 12000
ei | 3 | 0
gk | 3 | 360
co2 | 3 | 19.872
layers | 2 | MatLayer
name | 3 | 'Glaswolle'
GWP | 3 | 1.1
h | 3 | 0.03
density | 3 | 80
weight | 3 | 800
ei | 3 | 0
gk | 3 | 24
co2 | 3 | 2.64
layers | 2 | MatLayer
name | 3 | 'Kies gebrochen'
GWP | 3 | 0.018
h | 3 | 0.12
density | 3 | 2000
weight | 3 | 20000
ei | 3 | 0
gk | 3 | 2400
co2 | 3 | 4.32
layers | 2 | MatLayer
name | 3 | 'Steinwolle'
GWP | 3 | 0.816
h | 3 | 0.18
density | 3 | 38
weight | 3 | 380
ei | 3 | 0
gk | 3 | 68.4
co2 | 3 | 5.5814
co2 | 1 | 59.0834
gk_area | 1 | 4810.4
h | 1 | 0.276
ei | 1 | 1074718.75
requirements | 0 | Requirements
install | 1 | ductile
lw_install | 1 | 350
lw_use | 1 | 350
lw_app | 1 | 300
f1 | 1 | 8
a_cd | 1 | 0.1
w_f_cdr1 | 1 | 0.001
alpha_ve_cd | 1 | 0.33333
t_fire | 1 | 60
li_max | 0 | 8
g0k | 0 | 702.7193
g1k | 0 | 4810.4
g2k | 0 | 750
gk | 0 | 6263.1193
qk | 0 | 2000
psi | 1 | 0.7
psi | 1 | 0.5
psi | 1 | 0.3
q_rare | 0 | 8263.1193
q_freq | 0 | 7263.1193
q_per | 0 | 6863.1193
m | 0 | 686.3119
w_install_adm | 0 | 0.022857
w_use_adm | 0 | 0.022857
w_app_adm | 0 | 0.026667
qu | 0 | 14366.6994
mkd_n | 0 | 0
mkd_p | 0 | 66104.9547
qk_zul_gzt | 0 | type
__new__ | 1 | <built-in method __new__ of type object at 0x00007FFE72D2C360>
__repr__ | 1 | <slot wrapper '__repr__' of 'float' objects>
__hash__ | 1 | <slot wrapper '__hash__' of 'float' objects>
__lt__ | 1 | <slot wrapper '__lt__' of 'float' objects>
__le__ | 1 | <slot wrapper '__le__' of 'float' objects>
__eq__ | 1 | <slot wrapper '__eq__' of 'float' objects>
__ne__ | 1 | <slot wrapper '__ne__' of 'float' objects>
__gt__ | 1 | <slot wrapper '__gt__' of 'float' objects>
__ge__ | 1 | <slot wrapper '__ge__' of 'float' objects>
__add__ | 1 | <slot wrapper '__add__' of 'float' objects>
__radd__ | 1 | <slot wrapper '__radd__' of 'float' objects>
__sub__ | 1 | <slot wrapper '__sub__' of 'float' objects>
__rsub__ | 1 | <slot wrapper '__rsub__' of 'float' objects>
__mul__ | 1 | <slot wrapper '__mul__' of 'float' objects>
__rmul__ | 1 | <slot wrapper '__rmul__' of 'float' objects>
__mod__ | 1 | <slot wrapper '__mod__' of 'float' objects>
__rmod__ | 1 | <slot wrapper '__rmod__' of 'float' objects>
__divmod__ | 1 | <slot wrapper '__divmod__' of 'float' objects>
__rdivmod__ | 1 | <slot wrapper '__rdivmod__' of 'float' objects>
__pow__ | 1 | <slot wrapper '__pow__' of 'float' objects>
__rpow__ | 1 | <slot wrapper '__rpow__' of 'float' objects>
__neg__ | 1 | <slot wrapper '__neg__' of 'float' objects>
__pos__ | 1 | <slot wrapper '__pos__' of 'float' objects>
__abs__ | 1 | <slot wrapper '__abs__' of 'float' objects>
__bool__ | 1 | <slot wrapper '__bool__' of 'float' objects>
__int__ | 1 | <slot wrapper '__int__' of 'float' objects>
__float__ | 1 | <slot wrapper '__float__' of 'float' objects>
__floordiv__ | 1 | <slot wrapper '__floordiv__' of 'float' objects>
__rfloordiv__ | 1 | <slot wrapper '__rfloordiv__' of 'float' objects>
__truediv__ | 1 | <slot wrapper '__truediv__' of 'float' objects>
__rtruediv__ | 1 | <slot wrapper '__rtruediv__' of 'float' objects>
conjugate | 1 | <method 'conjugate' of 'float' objects>
__trunc__ | 1 | <method '__trunc__' of 'float' objects>
__floor__ | 1 | <method '__floor__' of 'float' objects>
__ceil__ | 1 | <method '__ceil__' of 'float' objects>
__round__ | 1 | <method '__round__' of 'float' objects>
as_integer_ratio | 1 | <method 'as_integer_ratio' of 'float' objects>
fromhex | 1 | <method 'fromhex' of 'float' objects>
hex | 1 | <method 'hex' of 'float' objects>
is_integer | 1 | <method 'is_integer' of 'float' objects>
__getnewargs__ | 1 | <method '__getnewargs__' of 'float' objects>
__getformat__ | 1 | <method '__getformat__' of 'float' objects>
__format__ | 1 | <method '__format__' of 'float' objects>
real | 1 | <attribute 'real' of 'float' objects>
imag | 1 | <attribute 'imag' of 'float' objects>
__doc__ | 1 | Convert a string or number to a floating-point number, if possible.
fire | 1 | 1
fire | 1 | 0
fire | 1 | 0
fire | 1 | 0
w_install | 0 | 0.0081288
w_use | 0 | 0.0017993
w_app | 0 | 0.019758
co2 | 0 | 680.5685
f1 | 0 | 5.1007
ei_b | 0 | 1074718.75
bm_rech | 0 | 3.1735
a_ed | 0 | 0.096417
wf_ed | 0 | 0.00011339
ve_ed | 0 | 0.0003666
r1 | 0 | 1
ve_cd | 0 | 0.0042159

## Member_4
key | level | value
section | 0 | RibWood
wood_type_1 | 1 | Wood
mech_prop | 2 | 'GL24h'
fmk | 2 | 24000000
fvd | 2 | 1800000
Emmean | 2 | 11500000000
weight | 2 | 5000
burn_rate | 2 | 0.0007
prod_id | 2 | 110
cost | 2 | 0
GWP | 2 | 0.29104
density | 2 | 480
cost2 | 2 | 0
fmd | 2 | 16000000
wood_type_2 | 1 | Wood
mech_prop | 2 | 'C24'
fmk | 2 | 24000000
fvd | 2 | 1500000
Emmean | 2 | 11000000000
weight | 2 | 5000
burn_rate | 2 | 0.0008
prod_id | 2 | 88
cost | 2 | 0
GWP | 2 | 0.55605
density | 2 | 430
cost2 | 2 | 0
fmd | 2 | 14117647.0588
wood_type_3 | 1 | Wood
mech_prop | 2 | 'C24'
fmk | 2 | 24000000
fvd | 2 | 1500000
Emmean | 2 | 11000000000
weight | 2 | 5000
burn_rate | 2 | 0.0008
prod_id | 2 | 88
cost | 2 | 0
GWP | 2 | 0.55605
density | 2 | 430
cost2 | 2 | 0
fmd | 2 | 14117647.0588
phi_1 | 1 | 0.6
phi_2 | 1 | 0.6
phi_3 | 1 | 0.6
phi | 1 | 0.6
l0 | 1 | 10
section_type | 1 | wd_rib
b | 1 | 0.1
h | 1 | 0.66323
a | 1 | 0.625
t2 | 1 | 0.042562
t3 | 1 | 0.039879
bc_ef | 1 | 0.625
bt_ef | 1 | 0.625
a_brutt | 1 | 0.18856
n | 2 | 1
n | 2 | 0.63768
n | 2 | 0.63768
n_inf | 2 | 1
n_inf | 2 | 0.63768
n_inf | 2 | 0.63768
z_s | 1 | 0.3768
iy | 1 | 0.0065113
iy_inf | 1 | 0.0065113
w | 1 | 0.94279
mu_max | 1 | 319268.7669
mu_min | 1 | -319268.7669
vu_p | 1 | 79588.1815
vu_n | 1 | 79588.1815
qs_class_n | 1 | 3
qs_class_p | 1 | 3
g0k | 1 | 942.7934
ei1 | 1 | 74880248.3642
co2 | 1 | 34.5361
cost | 1 | 0
ei_b | 1 | 0
xi | 1 | 0.01
system | 0 | BeamSimpleSup
l_tot | 1 | 10
li_max | 1 | 10
alpha_m | 2 | 0
alpha_m | 2 | 0.125
alpha_v | 2 | 0
alpha_v | 2 | 0.5
qs_cl_erf | 2 | 3
qs_cl_erf | 2 | 3
alpha_w | 1 | 0.013021
kf2 | 1 | 1
alpha_w_f_cd | 1 | 0.020833
floorstruc | 0 | FloorStruc
layers | 2 | MatLayer
name | 3 | 'Parkett 2-Schicht werkversiegelt, 11 mm'
GWP | 3 | 1.2787
h | 3 | 0.011
density | 3 | 554.5455
weight | 3 | 8000
ei | 3 | 0
gk | 3 | 88
co2 | 3 | 7.8
layers | 2 | MatLayer
name | 3 | 'Unterlagsboden Zement, 85 mm'
GWP | 3 | 0.12
h | 3 | 0.085
density | 3 | 1850
weight | 3 | 22000
ei | 3 | 1074718.75
gk | 3 | 1870
co2 | 3 | 18.87
layers | 2 | MatLayer
name | 3 | 'Gipsfaserplatte'
GWP | 3 | 0.552
h | 3 | 0.03
density | 3 | 1200
weight | 3 | 12000
ei | 3 | 0
gk | 3 | 360
co2 | 3 | 19.872
layers | 2 | MatLayer
name | 3 | 'Glaswolle'
GWP | 3 | 1.1
h | 3 | 0.03
density | 3 | 80
weight | 3 | 800
ei | 3 | 0
gk | 3 | 24
co2 | 3 | 2.64
layers | 2 | MatLayer
name | 3 | 'Kies gebrochen'
GWP | 3 | 0.018
h | 3 | 0.12
density | 3 | 2000
weight | 3 | 20000
ei | 3 | 0
gk | 3 | 2400
co2 | 3 | 4.32
layers | 2 | MatLayer
name | 3 | 'Steinwolle'
GWP | 3 | 0.816
h | 3 | 0.18
density | 3 | 38
weight | 3 | 380
ei | 3 | 0
gk | 3 | 68.4
co2 | 3 | 5.5814
co2 | 1 | 59.0834
gk_area | 1 | 4810.4
h | 1 | 0.276
ei | 1 | 1074718.75
requirements | 0 | Requirements
install | 1 | ductile
lw_install | 1 | 350
lw_use | 1 | 350
lw_app | 1 | 300
f1 | 1 | 8
a_cd | 1 | 0.1
w_f_cdr1 | 1 | 0.001
alpha_ve_cd | 1 | 0.33333
t_fire | 1 | 60
li_max | 0 | 10
g0k | 0 | 942.7934
g1k | 0 | 4810.4
g2k | 0 | 750
gk | 0 | 6503.1934
qk | 0 | 2000
psi | 1 | 0.7
psi | 1 | 0.5
psi | 1 | 0.3
q_rare | 0 | 8503.1934
q_freq | 0 | 7503.1934
q_per | 0 | 7103.1934
m | 0 | 710.3193
w_install_adm | 0 | 0.028571
w_use_adm | 0 | 0.028571
w_app_adm | 0 | 0.033333
qu | 0 | 15917.6363
mkd_n | 0 | 0
mkd_p | 0 | 106289.9172
qk_zul_gzt | 0 | type
__new__ | 1 | <built-in method __new__ of type object at 0x00007FFE72D2C360>
__repr__ | 1 | <slot wrapper '__repr__' of 'float' objects>
__hash__ | 1 | <slot wrapper '__hash__' of 'float' objects>
__lt__ | 1 | <slot wrapper '__lt__' of 'float' objects>
__le__ | 1 | <slot wrapper '__le__' of 'float' objects>
__eq__ | 1 | <slot wrapper '__eq__' of 'float' objects>
__ne__ | 1 | <slot wrapper '__ne__' of 'float' objects>
__gt__ | 1 | <slot wrapper '__gt__' of 'float' objects>
__ge__ | 1 | <slot wrapper '__ge__' of 'float' objects>
__add__ | 1 | <slot wrapper '__add__' of 'float' objects>
__radd__ | 1 | <slot wrapper '__radd__' of 'float' objects>
__sub__ | 1 | <slot wrapper '__sub__' of 'float' objects>
__rsub__ | 1 | <slot wrapper '__rsub__' of 'float' objects>
__mul__ | 1 | <slot wrapper '__mul__' of 'float' objects>
__rmul__ | 1 | <slot wrapper '__rmul__' of 'float' objects>
__mod__ | 1 | <slot wrapper '__mod__' of 'float' objects>
__rmod__ | 1 | <slot wrapper '__rmod__' of 'float' objects>
__divmod__ | 1 | <slot wrapper '__divmod__' of 'float' objects>
__rdivmod__ | 1 | <slot wrapper '__rdivmod__' of 'float' objects>
__pow__ | 1 | <slot wrapper '__pow__' of 'float' objects>
__rpow__ | 1 | <slot wrapper '__rpow__' of 'float' objects>
__neg__ | 1 | <slot wrapper '__neg__' of 'float' objects>
__pos__ | 1 | <slot wrapper '__pos__' of 'float' objects>
__abs__ | 1 | <slot wrapper '__abs__' of 'float' objects>
__bool__ | 1 | <slot wrapper '__bool__' of 'float' objects>
__int__ | 1 | <slot wrapper '__int__' of 'float' objects>
__float__ | 1 | <slot wrapper '__float__' of 'float' objects>
__floordiv__ | 1 | <slot wrapper '__floordiv__' of 'float' objects>
__rfloordiv__ | 1 | <slot wrapper '__rfloordiv__' of 'float' objects>
__truediv__ | 1 | <slot wrapper '__truediv__' of 'float' objects>
__rtruediv__ | 1 | <slot wrapper '__rtruediv__' of 'float' objects>
conjugate | 1 | <method 'conjugate' of 'float' objects>
__trunc__ | 1 | <method '__trunc__' of 'float' objects>
__floor__ | 1 | <method '__floor__' of 'float' objects>
__ceil__ | 1 | <method '__ceil__' of 'float' objects>
__round__ | 1 | <method '__round__' of 'float' objects>
as_integer_ratio | 1 | <method 'as_integer_ratio' of 'float' objects>
fromhex | 1 | <method 'fromhex' of 'float' objects>
hex | 1 | <method 'hex' of 'float' objects>
is_integer | 1 | <method 'is_integer' of 'float' objects>
__getnewargs__ | 1 | <method '__getnewargs__' of 'float' objects>
__getformat__ | 1 | <method '__getformat__' of 'float' objects>
__format__ | 1 | <method '__format__' of 'float' objects>
real | 1 | <attribute 'real' of 'float' objects>
imag | 1 | <attribute 'imag' of 'float' objects>
__doc__ | 1 | Convert a string or number to a floating-point number, if possible.
fire | 1 | 1
fire | 1 | 0
fire | 1 | 0
fire | 1 | 0
w_install | 0 | 0.0081065
w_use | 0 | 0.0017389
w_app | 0 | 0.019763
co2 | 0 | 936.1952
f1 | 0 | 5.1001
ei_b | 0 | 1074718.75
bm_rech | 0 | 3.1466
a_ed | 0 | 0.075165
wf_ed | 0 | 8.842e-05
ve_ed | 0 | 0.00028581
r1 | 0 | 1
ve_cd | 0 | 0.0042158

## Member_5
key | level | value
section | 0 | RibWood
wood_type_1 | 1 | Wood
mech_prop | 2 | 'GL24h'
fmk | 2 | 24000000
fvd | 2 | 1800000
Emmean | 2 | 11500000000
weight | 2 | 5000
burn_rate | 2 | 0.0007
prod_id | 2 | 110
cost | 2 | 0
GWP | 2 | 0.29104
density | 2 | 480
cost2 | 2 | 0
fmd | 2 | 16000000
wood_type_2 | 1 | Wood
mech_prop | 2 | 'C24'
fmk | 2 | 24000000
fvd | 2 | 1500000
Emmean | 2 | 11000000000
weight | 2 | 5000
burn_rate | 2 | 0.0008
prod_id | 2 | 88
cost | 2 | 0
GWP | 2 | 0.55605
density | 2 | 430
cost2 | 2 | 0
fmd | 2 | 14117647.0588
wood_type_3 | 1 | Wood
mech_prop | 2 | 'C24'
fmk | 2 | 24000000
fvd | 2 | 1500000
Emmean | 2 | 11000000000
weight | 2 | 5000
burn_rate | 2 | 0.0008
prod_id | 2 | 88
cost | 2 | 0
GWP | 2 | 0.55605
density | 2 | 430
cost2 | 2 | 0
fmd | 2 | 14117647.0588
phi_1 | 1 | 0.6
phi_2 | 1 | 0.6
phi_3 | 1 | 0.6
phi | 1 | 0.6
l0 | 1 | 12
section_type | 1 | wd_rib
b | 1 | 0.1
h | 1 | 0.91453
a | 1 | 0.625
t2 | 1 | 0.034101
t3 | 1 | 0.048785
bc_ef | 1 | 0.625
bt_ef | 1 | 0.625
a_brutt | 1 | 0.22921
n | 2 | 1
n | 2 | 0.63768
n | 2 | 0.63768
n_inf | 2 | 1
n_inf | 2 | 0.63768
n_inf | 2 | 0.63768
z_s | 1 | 0.4741
iy | 1 | 0.013888
iy_inf | 1 | 0.013888
w | 1 | 1.1461
mu_max | 1 | 522458.0944
mu_min | 1 | -522458.0944
vu_p | 1 | 109743.3237
vu_n | 1 | 109743.3237
qs_class_n | 1 | 3
qs_class_p | 1 | 3
g0k | 1 | 1146.055
ei1 | 1 | 159713038.0009
co2 | 1 | 40.2594
cost | 1 | 0
ei_b | 1 | 0
xi | 1 | 0.01
system | 0 | BeamSimpleSup
l_tot | 1 | 12
li_max | 1 | 12
alpha_m | 2 | 0
alpha_m | 2 | 0.125
alpha_v | 2 | 0
alpha_v | 2 | 0.5
qs_cl_erf | 2 | 3
qs_cl_erf | 2 | 3
alpha_w | 1 | 0.013021
kf2 | 1 | 1
alpha_w_f_cd | 1 | 0.020833
floorstruc | 0 | FloorStruc
layers | 2 | MatLayer
name | 3 | 'Parkett 2-Schicht werkversiegelt, 11 mm'
GWP | 3 | 1.2787
h | 3 | 0.011
density | 3 | 554.5455
weight | 3 | 8000
ei | 3 | 0
gk | 3 | 88
co2 | 3 | 7.8
layers | 2 | MatLayer
name | 3 | 'Unterlagsboden Zement, 85 mm'
GWP | 3 | 0.12
h | 3 | 0.085
density | 3 | 1850
weight | 3 | 22000
ei | 3 | 1074718.75
gk | 3 | 1870
co2 | 3 | 18.87
layers | 2 | MatLayer
name | 3 | 'Gipsfaserplatte'
GWP | 3 | 0.552
h | 3 | 0.03
density | 3 | 1200
weight | 3 | 12000
ei | 3 | 0
gk | 3 | 360
co2 | 3 | 19.872
layers | 2 | MatLayer
name | 3 | 'Glaswolle'
GWP | 3 | 1.1
h | 3 | 0.03
density | 3 | 80
weight | 3 | 800
ei | 3 | 0
gk | 3 | 24
co2 | 3 | 2.64
layers | 2 | MatLayer
name | 3 | 'Kies gebrochen'
GWP | 3 | 0.018
h | 3 | 0.12
density | 3 | 2000
weight | 3 | 20000
ei | 3 | 0
gk | 3 | 2400
co2 | 3 | 4.32
layers | 2 | MatLayer
name | 3 | 'Steinwolle'
GWP | 3 | 0.816
h | 3 | 0.18
density | 3 | 38
weight | 3 | 380
ei | 3 | 0
gk | 3 | 68.4
co2 | 3 | 5.5814
co2 | 1 | 59.0834
gk_area | 1 | 4810.4
h | 1 | 0.276
ei | 1 | 1074718.75
requirements | 0 | Requirements
install | 1 | ductile
lw_install | 1 | 350
lw_use | 1 | 350
lw_app | 1 | 300
f1 | 1 | 8
a_cd | 1 | 0.1
w_f_cdr1 | 1 | 0.001
alpha_ve_cd | 1 | 0.33333
t_fire | 1 | 60
li_max | 0 | 12
g0k | 0 | 1146.055
g1k | 0 | 4810.4
g2k | 0 | 750
gk | 0 | 6706.455
qk | 0 | 2000
psi | 1 | 0.7
psi | 1 | 0.5
psi | 1 | 0.3
q_rare | 0 | 8706.455
q_freq | 0 | 7706.455
q_per | 0 | 7306.455
m | 0 | 730.6455
w_install_adm | 0 | 0.034286
w_use_adm | 0 | 0.034286
w_app_adm | 0 | 0.04
qu | 0 | 18290.5539
mkd_n | 0 | 0
mkd_p | 0 | 156716.1902
qk_zul_gzt | 0 | type
__new__ | 1 | <built-in method __new__ of type object at 0x00007FFE72D2C360>
__repr__ | 1 | <slot wrapper '__repr__' of 'float' objects>
__hash__ | 1 | <slot wrapper '__hash__' of 'float' objects>
__lt__ | 1 | <slot wrapper '__lt__' of 'float' objects>
__le__ | 1 | <slot wrapper '__le__' of 'float' objects>
__eq__ | 1 | <slot wrapper '__eq__' of 'float' objects>
__ne__ | 1 | <slot wrapper '__ne__' of 'float' objects>
__gt__ | 1 | <slot wrapper '__gt__' of 'float' objects>
__ge__ | 1 | <slot wrapper '__ge__' of 'float' objects>
__add__ | 1 | <slot wrapper '__add__' of 'float' objects>
__radd__ | 1 | <slot wrapper '__radd__' of 'float' objects>
__sub__ | 1 | <slot wrapper '__sub__' of 'float' objects>
__rsub__ | 1 | <slot wrapper '__rsub__' of 'float' objects>
__mul__ | 1 | <slot wrapper '__mul__' of 'float' objects>
__rmul__ | 1 | <slot wrapper '__rmul__' of 'float' objects>
__mod__ | 1 | <slot wrapper '__mod__' of 'float' objects>
__rmod__ | 1 | <slot wrapper '__rmod__' of 'float' objects>
__divmod__ | 1 | <slot wrapper '__divmod__' of 'float' objects>
__rdivmod__ | 1 | <slot wrapper '__rdivmod__' of 'float' objects>
__pow__ | 1 | <slot wrapper '__pow__' of 'float' objects>
__rpow__ | 1 | <slot wrapper '__rpow__' of 'float' objects>
__neg__ | 1 | <slot wrapper '__neg__' of 'float' objects>
__pos__ | 1 | <slot wrapper '__pos__' of 'float' objects>
__abs__ | 1 | <slot wrapper '__abs__' of 'float' objects>
__bool__ | 1 | <slot wrapper '__bool__' of 'float' objects>
__int__ | 1 | <slot wrapper '__int__' of 'float' objects>
__float__ | 1 | <slot wrapper '__float__' of 'float' objects>
__floordiv__ | 1 | <slot wrapper '__floordiv__' of 'float' objects>
__rfloordiv__ | 1 | <slot wrapper '__rfloordiv__' of 'float' objects>
__truediv__ | 1 | <slot wrapper '__truediv__' of 'float' objects>
__rtruediv__ | 1 | <slot wrapper '__rtruediv__' of 'float' objects>
conjugate | 1 | <method 'conjugate' of 'float' objects>
__trunc__ | 1 | <method '__trunc__' of 'float' objects>
__floor__ | 1 | <method '__floor__' of 'float' objects>
__ceil__ | 1 | <method '__ceil__' of 'float' objects>
__round__ | 1 | <method '__round__' of 'float' objects>
as_integer_ratio | 1 | <method 'as_integer_ratio' of 'float' objects>
fromhex | 1 | <method 'fromhex' of 'float' objects>
hex | 1 | <method 'hex' of 'float' objects>
is_integer | 1 | <method 'is_integer' of 'float' objects>
__getnewargs__ | 1 | <method '__getnewargs__' of 'float' objects>
__getformat__ | 1 | <method '__getformat__' of 'float' objects>
__format__ | 1 | <method '__format__' of 'float' objects>
real | 1 | <attribute 'real' of 'float' objects>
imag | 1 | <attribute 'imag' of 'float' objects>
__doc__ | 1 | Convert a string or number to a floating-point number, if possible.
fire | 1 | 1
fire | 1 | 0
fire | 1 | 0
fire | 1 | 0
w_install | 0 | 0.0080873
w_use | 0 | 0.0016905
w_app | 0 | 0.019763
co2 | 0 | 1192.1142
f1 | 0 | 5.1
ei_b | 0 | 1074718.75
bm_rech | 0 | 3.1245
a_ed | 0 | 0.061326
wf_ed | 0 | 7.2141e-05
ve_ed | 0 | 0.00023319
r1 | 0 | 1
ve_cd | 0 | 0.0042158

## Member_6
key | level | value
section | 0 | RibWood
wood_type_1 | 1 | Wood
mech_prop | 2 | 'GL24h'
fmk | 2 | 24000000
fvd | 2 | 1800000
Emmean | 2 | 11500000000
weight | 2 | 5000
burn_rate | 2 | 0.0007
prod_id | 2 | 110
cost | 2 | 0
GWP | 2 | 0.29104
density | 2 | 480
cost2 | 2 | 0
fmd | 2 | 16000000
wood_type_2 | 1 | Wood
mech_prop | 2 | 'C24'
fmk | 2 | 24000000
fvd | 2 | 1500000
Emmean | 2 | 11000000000
weight | 2 | 5000
burn_rate | 2 | 0.0008
prod_id | 2 | 93
cost | 2 | 0
GWP | 2 | 0.17034
density | 2 | 470
cost2 | 2 | 0
fmd | 2 | 14117647.0588
wood_type_3 | 1 | Wood
mech_prop | 2 | 'C24'
fmk | 2 | 24000000
fvd | 2 | 1500000
Emmean | 2 | 11000000000
weight | 2 | 5000
burn_rate | 2 | 0.0008
prod_id | 2 | 93
cost | 2 | 0
GWP | 2 | 0.17034
density | 2 | 470
cost2 | 2 | 0
fmd | 2 | 14117647.0588
phi_1 | 1 | 0.6
phi_2 | 1 | 0.6
phi_3 | 1 | 0.6
phi | 1 | 0.6
l0 | 1 | 4
section_type | 1 | wd_rib
b | 1 | 0.10002
h | 1 | 0.22004
a | 1 | 0.625
t2 | 1 | 0.025
t3 | 1 | 0.027053
bc_ef | 1 | 0.50002
bt_ef | 1 | 0.50002
a_brutt | 1 | 0.087266
n | 2 | 1
n | 2 | 0.63768
n | 2 | 0.63768
n_inf | 2 | 1
n_inf | 2 | 0.63768
n_inf | 2 | 0.63768
z_s | 1 | 0.13416
iy | 1 | 0.00034086
iy_inf | 1 | 0.00034086
w | 1 | 0.43633
mu_max | 1 | 50917.3908
mu_min | 1 | -50917.3908
vu_p | 1 | 26409.9345
vu_n | 1 | 26409.9345
qs_class_n | 1 | 3
qs_class_p | 1 | 3
g0k | 1 | 436.3311
ei1 | 1 | 3919943.0862
co2 | 1 | 9.0866
cost | 1 | 0
ei_b | 1 | 0
xi | 1 | 0.01
system | 0 | BeamSimpleSup
l_tot | 1 | 4
li_max | 1 | 4
alpha_m | 2 | 0
alpha_m | 2 | 0.125
alpha_v | 2 | 0
alpha_v | 2 | 0.5
qs_cl_erf | 2 | 3
qs_cl_erf | 2 | 3
alpha_w | 1 | 0.013021
kf2 | 1 | 1
alpha_w_f_cd | 1 | 0.020833
floorstruc | 0 | FloorStruc
layers | 2 | MatLayer
name | 3 | 'Parkett 2-Schicht werkversiegelt, 11 mm'
GWP | 3 | 1.2787
h | 3 | 0.011
density | 3 | 554.5455
weight | 3 | 8000
ei | 3 | 0
gk | 3 | 88
co2 | 3 | 7.8
layers | 2 | MatLayer
name | 3 | 'Unterlagsboden Zement, 85 mm'
GWP | 3 | 0.12
h | 3 | 0.085
density | 3 | 1850
weight | 3 | 22000
ei | 3 | 1074718.75
gk | 3 | 1870
co2 | 3 | 18.87
layers | 2 | MatLayer
name | 3 | 'Gipsfaserplatte'
GWP | 3 | 0.552
h | 3 | 0.03
density | 3 | 1200
weight | 3 | 12000
ei | 3 | 0
gk | 3 | 360
co2 | 3 | 19.872
layers | 2 | MatLayer
name | 3 | 'Glaswolle'
GWP | 3 | 1.1
h | 3 | 0.03
density | 3 | 80
weight | 3 | 800
ei | 3 | 0
gk | 3 | 24
co2 | 3 | 2.64
layers | 2 | MatLayer
name | 3 | 'Kies gebrochen'
GWP | 3 | 0.018
h | 3 | 0.12
density | 3 | 2000
weight | 3 | 20000
ei | 3 | 0
gk | 3 | 2400
co2 | 3 | 4.32
layers | 2 | MatLayer
name | 3 | 'Steinwolle'
GWP | 3 | 0.816
h | 3 | 0.18
density | 3 | 38
weight | 3 | 380
ei | 3 | 0
gk | 3 | 68.4
co2 | 3 | 5.5814
co2 | 1 | 59.0834
gk_area | 1 | 4810.4
h | 1 | 0.276
ei | 1 | 1074718.75
requirements | 0 | Requirements
install | 1 | ductile
lw_install | 1 | 350
lw_use | 1 | 350
lw_app | 1 | 300
f1 | 1 | 8
a_cd | 1 | 0.1
w_f_cdr1 | 1 | 0.001
alpha_ve_cd | 1 | 0.33333
t_fire | 1 | 60
li_max | 0 | 4
g0k | 0 | 436.3311
g1k | 0 | 4810.4
g2k | 0 | 750
gk | 0 | 5996.7311
qk | 0 | 2000
psi | 1 | 0.7
psi | 1 | 0.5
psi | 1 | 0.3
q_rare | 0 | 7996.7311
q_freq | 0 | 6996.7311
q_per | 0 | 6596.7311
m | 0 | 659.6731
w_install_adm | 0 | 0.011429
w_use_adm | 0 | 0.011429
w_app_adm | 0 | 0.013333
qu | 0 | 13204.9673
mkd_n | 0 | 0
mkd_p | 0 | 15993.4623
qk_zul_gzt | 0 | type
__new__ | 1 | <built-in method __new__ of type object at 0x00007FFE72D2C360>
__repr__ | 1 | <slot wrapper '__repr__' of 'float' objects>
__hash__ | 1 | <slot wrapper '__hash__' of 'float' objects>
__lt__ | 1 | <slot wrapper '__lt__' of 'float' objects>
__le__ | 1 | <slot wrapper '__le__' of 'float' objects>
__eq__ | 1 | <slot wrapper '__eq__' of 'float' objects>
__ne__ | 1 | <slot wrapper '__ne__' of 'float' objects>
__gt__ | 1 | <slot wrapper '__gt__' of 'float' objects>
__ge__ | 1 | <slot wrapper '__ge__' of 'float' objects>
__add__ | 1 | <slot wrapper '__add__' of 'float' objects>
__radd__ | 1 | <slot wrapper '__radd__' of 'float' objects>
__sub__ | 1 | <slot wrapper '__sub__' of 'float' objects>
__rsub__ | 1 | <slot wrapper '__rsub__' of 'float' objects>
__mul__ | 1 | <slot wrapper '__mul__' of 'float' objects>
__rmul__ | 1 | <slot wrapper '__rmul__' of 'float' objects>
__mod__ | 1 | <slot wrapper '__mod__' of 'float' objects>
__rmod__ | 1 | <slot wrapper '__rmod__' of 'float' objects>
__divmod__ | 1 | <slot wrapper '__divmod__' of 'float' objects>
__rdivmod__ | 1 | <slot wrapper '__rdivmod__' of 'float' objects>
__pow__ | 1 | <slot wrapper '__pow__' of 'float' objects>
__rpow__ | 1 | <slot wrapper '__rpow__' of 'float' objects>
__neg__ | 1 | <slot wrapper '__neg__' of 'float' objects>
__pos__ | 1 | <slot wrapper '__pos__' of 'float' objects>
__abs__ | 1 | <slot wrapper '__abs__' of 'float' objects>
__bool__ | 1 | <slot wrapper '__bool__' of 'float' objects>
__int__ | 1 | <slot wrapper '__int__' of 'float' objects>
__float__ | 1 | <slot wrapper '__float__' of 'float' objects>
__floordiv__ | 1 | <slot wrapper '__floordiv__' of 'float' objects>
__rfloordiv__ | 1 | <slot wrapper '__rfloordiv__' of 'float' objects>
__truediv__ | 1 | <slot wrapper '__truediv__' of 'float' objects>
__rtruediv__ | 1 | <slot wrapper '__rtruediv__' of 'float' objects>
conjugate | 1 | <method 'conjugate' of 'float' objects>
__trunc__ | 1 | <method '__trunc__' of 'float' objects>
__floor__ | 1 | <method '__floor__' of 'float' objects>
__ceil__ | 1 | <method '__ceil__' of 'float' objects>
__round__ | 1 | <method '__round__' of 'float' objects>
as_integer_ratio | 1 | <method 'as_integer_ratio' of 'float' objects>
fromhex | 1 | <method 'fromhex' of 'float' objects>
hex | 1 | <method 'hex' of 'float' objects>
is_integer | 1 | <method 'is_integer' of 'float' objects>
__getnewargs__ | 1 | <method '__getnewargs__' of 'float' objects>
__getformat__ | 1 | <method '__getformat__' of 'float' objects>
__format__ | 1 | <method '__format__' of 'float' objects>
real | 1 | <attribute 'real' of 'float' objects>
imag | 1 | <attribute 'imag' of 'float' objects>
__doc__ | 1 | Convert a string or number to a floating-point number, if possible.
fire | 1 | 1
fire | 1 | 0
fire | 1 | 0
fire | 1 | 0
w_install | 0 | 0.0037059
w_use | 0 | 0.00085035
w_app | 0 | 0.0089753
co2 | 0 | 272.6801
f1 | 0 | 7.5679
ei_b | 0 | 1074718.75
bm_rech | 0 | 2.6313
a_ed | 0 | 0.023705
wf_ed | 0 | 0.00012927
ve_ed | 0 | 0.00075529
r1 | 0 | 1
ve_cd | 0 | 0.0047232

## Member_7
key | level | value
section | 0 | RibWood
wood_type_1 | 1 | Wood
mech_prop | 2 | 'GL24h'
fmk | 2 | 24000000
fvd | 2 | 1800000
Emmean | 2 | 11500000000
weight | 2 | 5000
burn_rate | 2 | 0.0007
prod_id | 2 | 110
cost | 2 | 0
GWP | 2 | 0.29104
density | 2 | 480
cost2 | 2 | 0
fmd | 2 | 16000000
wood_type_2 | 1 | Wood
mech_prop | 2 | 'C24'
fmk | 2 | 24000000
fvd | 2 | 1500000
Emmean | 2 | 11000000000
weight | 2 | 5000
burn_rate | 2 | 0.0008
prod_id | 2 | 93
cost | 2 | 0
GWP | 2 | 0.17034
density | 2 | 470
cost2 | 2 | 0
fmd | 2 | 14117647.0588
wood_type_3 | 1 | Wood
mech_prop | 2 | 'C24'
fmk | 2 | 24000000
fvd | 2 | 1500000
Emmean | 2 | 11000000000
weight | 2 | 5000
burn_rate | 2 | 0.0008
prod_id | 2 | 93
cost | 2 | 0
GWP | 2 | 0.17034
density | 2 | 470
cost2 | 2 | 0
fmd | 2 | 14117647.0588
phi_1 | 1 | 0.6
phi_2 | 1 | 0.6
phi_3 | 1 | 0.6
phi | 1 | 0.6
l0 | 1 | 6
section_type | 1 | wd_rib
b | 1 | 0.1
h | 1 | 0.38461
a | 1 | 0.625
t2 | 1 | 0.030427
t3 | 1 | 0.029673
bc_ef | 1 | 0.625
bt_ef | 1 | 0.625
a_brutt | 1 | 0.12164
n | 2 | 1
n | 2 | 0.63768
n | 2 | 0.63768
n_inf | 2 | 1
n_inf | 2 | 0.63768
n_inf | 2 | 0.63768
z_s | 1 | 0.22335
iy | 1 | 0.0015055
iy_inf | 1 | 0.0015055
w | 1 | 0.60819
mu_max | 1 | 126163.4051
mu_min | 1 | -126163.4051
vu_p | 1 | 46152.9609
vu_n | 1 | 46152.9609
qs_class_n | 1 | 3
qs_class_p | 1 | 3
g0k | 1 | 608.1879
ei1 | 1 | 17313177.4396
co2 | 1 | 13.4083
cost | 1 | 0
ei_b | 1 | 0
xi | 1 | 0.01
system | 0 | BeamSimpleSup
l_tot | 1 | 6
li_max | 1 | 6
alpha_m | 2 | 0
alpha_m | 2 | 0.125
alpha_v | 2 | 0
alpha_v | 2 | 0.5
qs_cl_erf | 2 | 3
qs_cl_erf | 2 | 3
alpha_w | 1 | 0.013021
kf2 | 1 | 1
alpha_w_f_cd | 1 | 0.020833
floorstruc | 0 | FloorStruc
layers | 2 | MatLayer
name | 3 | 'Parkett 2-Schicht werkversiegelt, 11 mm'
GWP | 3 | 1.2787
h | 3 | 0.011
density | 3 | 554.5455
weight | 3 | 8000
ei | 3 | 0
gk | 3 | 88
co2 | 3 | 7.8
layers | 2 | MatLayer
name | 3 | 'Unterlagsboden Zement, 85 mm'
GWP | 3 | 0.12
h | 3 | 0.085
density | 3 | 1850
weight | 3 | 22000
ei | 3 | 1074718.75
gk | 3 | 1870
co2 | 3 | 18.87
layers | 2 | MatLayer
name | 3 | 'Gipsfaserplatte'
GWP | 3 | 0.552
h | 3 | 0.03
density | 3 | 1200
weight | 3 | 12000
ei | 3 | 0
gk | 3 | 360
co2 | 3 | 19.872
layers | 2 | MatLayer
name | 3 | 'Glaswolle'
GWP | 3 | 1.1
h | 3 | 0.03
density | 3 | 80
weight | 3 | 800
ei | 3 | 0
gk | 3 | 24
co2 | 3 | 2.64
layers | 2 | MatLayer
name | 3 | 'Kies gebrochen'
GWP | 3 | 0.018
h | 3 | 0.12
density | 3 | 2000
weight | 3 | 20000
ei | 3 | 0
gk | 3 | 2400
co2 | 3 | 4.32
layers | 2 | MatLayer
name | 3 | 'Steinwolle'
GWP | 3 | 0.816
h | 3 | 0.18
density | 3 | 38
weight | 3 | 380
ei | 3 | 0
gk | 3 | 68.4
co2 | 3 | 5.5814
co2 | 1 | 59.0834
gk_area | 1 | 4810.4
h | 1 | 0.276
ei | 1 | 1074718.75
requirements | 0 | Requirements
install | 1 | ductile
lw_install | 1 | 350
lw_use | 1 | 350
lw_app | 1 | 300
f1 | 1 | 8
a_cd | 1 | 0.1
w_f_cdr1 | 1 | 0.001
alpha_ve_cd | 1 | 0.33333
t_fire | 1 | 60
li_max | 0 | 6
g0k | 0 | 608.1879
g1k | 0 | 4810.4
g2k | 0 | 750
gk | 0 | 6168.5879
qk | 0 | 2000
psi | 1 | 0.7
psi | 1 | 0.5
psi | 1 | 0.3
q_rare | 0 | 8168.5879
q_freq | 0 | 7168.5879
q_per | 0 | 6768.5879
m | 0 | 676.8588
w_install_adm | 0 | 0.017143
w_use_adm | 0 | 0.017143
w_app_adm | 0 | 0.02
qu | 0 | 15384.3203
mkd_n | 0 | 0
mkd_p | 0 | 36758.6454
qk_zul_gzt | 0 | type
__new__ | 1 | <built-in method __new__ of type object at 0x00007FFE72D2C360>
__repr__ | 1 | <slot wrapper '__repr__' of 'float' objects>
__hash__ | 1 | <slot wrapper '__hash__' of 'float' objects>
__lt__ | 1 | <slot wrapper '__lt__' of 'float' objects>
__le__ | 1 | <slot wrapper '__le__' of 'float' objects>
__eq__ | 1 | <slot wrapper '__eq__' of 'float' objects>
__ne__ | 1 | <slot wrapper '__ne__' of 'float' objects>
__gt__ | 1 | <slot wrapper '__gt__' of 'float' objects>
__ge__ | 1 | <slot wrapper '__ge__' of 'float' objects>
__add__ | 1 | <slot wrapper '__add__' of 'float' objects>
__radd__ | 1 | <slot wrapper '__radd__' of 'float' objects>
__sub__ | 1 | <slot wrapper '__sub__' of 'float' objects>
__rsub__ | 1 | <slot wrapper '__rsub__' of 'float' objects>
__mul__ | 1 | <slot wrapper '__mul__' of 'float' objects>
__rmul__ | 1 | <slot wrapper '__rmul__' of 'float' objects>
__mod__ | 1 | <slot wrapper '__mod__' of 'float' objects>
__rmod__ | 1 | <slot wrapper '__rmod__' of 'float' objects>
__divmod__ | 1 | <slot wrapper '__divmod__' of 'float' objects>
__rdivmod__ | 1 | <slot wrapper '__rdivmod__' of 'float' objects>
__pow__ | 1 | <slot wrapper '__pow__' of 'float' objects>
__rpow__ | 1 | <slot wrapper '__rpow__' of 'float' objects>
__neg__ | 1 | <slot wrapper '__neg__' of 'float' objects>
__pos__ | 1 | <slot wrapper '__pos__' of 'float' objects>
__abs__ | 1 | <slot wrapper '__abs__' of 'float' objects>
__bool__ | 1 | <slot wrapper '__bool__' of 'float' objects>
__int__ | 1 | <slot wrapper '__int__' of 'float' objects>
__float__ | 1 | <slot wrapper '__float__' of 'float' objects>
__floordiv__ | 1 | <slot wrapper '__floordiv__' of 'float' objects>
__rfloordiv__ | 1 | <slot wrapper '__rfloordiv__' of 'float' objects>
__truediv__ | 1 | <slot wrapper '__truediv__' of 'float' objects>
__rtruediv__ | 1 | <slot wrapper '__rtruediv__' of 'float' objects>
conjugate | 1 | <method 'conjugate' of 'float' objects>
__trunc__ | 1 | <method '__trunc__' of 'float' objects>
__floor__ | 1 | <method '__floor__' of 'float' objects>
__ceil__ | 1 | <method '__ceil__' of 'float' objects>
__round__ | 1 | <method '__round__' of 'float' objects>
as_integer_ratio | 1 | <method 'as_integer_ratio' of 'float' objects>
fromhex | 1 | <method 'fromhex' of 'float' objects>
hex | 1 | <method 'hex' of 'float' objects>
is_integer | 1 | <method 'is_integer' of 'float' objects>
__getnewargs__ | 1 | <method '__getnewargs__' of 'float' objects>
__getformat__ | 1 | <method '__getformat__' of 'float' objects>
__format__ | 1 | <method '__format__' of 'float' objects>
real | 1 | <attribute 'real' of 'float' objects>
imag | 1 | <attribute 'imag' of 'float' objects>
__doc__ | 1 | Convert a string or number to a floating-point number, if possible.
fire | 1 | 1
fire | 1 | 0
fire | 1 | 0
fire | 1 | 0
w_install | 0 | 0.0043482
w_use | 0 | 0.00097469
w_app | 0 | 0.010556
co2 | 0 | 434.9502
f1 | 0 | 6.9784
ei_b | 0 | 1074718.75
bm_rech | 0 | 2.7226
a_ed | 0 | 0.099559
wf_ed | 0 | 9.5466e-05
ve_ed | 0 | 0.00049391
r1 | 0 | 1
ve_cd | 0 | 0.0045967

## Member_8
key | level | value
section | 0 | RibWood
wood_type_1 | 1 | Wood
mech_prop | 2 | 'GL24h'
fmk | 2 | 24000000
fvd | 2 | 1800000
Emmean | 2 | 11500000000
weight | 2 | 5000
burn_rate | 2 | 0.0007
prod_id | 2 | 110
cost | 2 | 0
GWP | 2 | 0.29104
density | 2 | 480
cost2 | 2 | 0
fmd | 2 | 16000000
wood_type_2 | 1 | Wood
mech_prop | 2 | 'C24'
fmk | 2 | 24000000
fvd | 2 | 1500000
Emmean | 2 | 11000000000
weight | 2 | 5000
burn_rate | 2 | 0.0008
prod_id | 2 | 93
cost | 2 | 0
GWP | 2 | 0.17034
density | 2 | 470
cost2 | 2 | 0
fmd | 2 | 14117647.0588
wood_type_3 | 1 | Wood
mech_prop | 2 | 'C24'
fmk | 2 | 24000000
fvd | 2 | 1500000
Emmean | 2 | 11000000000
weight | 2 | 5000
burn_rate | 2 | 0.0008
prod_id | 2 | 93
cost | 2 | 0
GWP | 2 | 0.17034
density | 2 | 470
cost2 | 2 | 0
fmd | 2 | 14117647.0588
phi_1 | 1 | 0.6
phi_2 | 1 | 0.6
phi_3 | 1 | 0.6
phi | 1 | 0.6
l0 | 1 | 8
section_type | 1 | wd_rib
b | 1 | 0.1
h | 1 | 0.47168
a | 1 | 0.625
t2 | 1 | 0.031475
t3 | 1 | 0.035591
bc_ef | 1 | 0.625
bt_ef | 1 | 0.625
a_brutt | 1 | 0.14253
n | 2 | 1
n | 2 | 0.63768
n | 2 | 0.63768
n_inf | 2 | 1
n_inf | 2 | 0.63768
n_inf | 2 | 0.63768
z_s | 1 | 0.26365
iy | 1 | 0.0025811
iy_inf | 1 | 0.0025811
w | 1 | 0.71267
mu_max | 1 | 181079.8524
mu_min | 1 | -181079.8524
vu_p | 1 | 56601.3837
vu_n | 1 | 56601.3837
qs_class_n | 1 | 3
qs_class_p | 1 | 3
g0k | 1 | 712.6727
ei1 | 1 | 29682469.179
co2 | 1 | 15.9121
cost | 1 | 0
ei_b | 1 | 0
xi | 1 | 0.01
system | 0 | BeamSimpleSup
l_tot | 1 | 8
li_max | 1 | 8
alpha_m | 2 | 0
alpha_m | 2 | 0.125
alpha_v | 2 | 0
alpha_v | 2 | 0.5
qs_cl_erf | 2 | 3
qs_cl_erf | 2 | 3
alpha_w | 1 | 0.013021
kf2 | 1 | 1
alpha_w_f_cd | 1 | 0.020833
floorstruc | 0 | FloorStruc
layers | 2 | MatLayer
name | 3 | 'Parkett 2-Schicht werkversiegelt, 11 mm'
GWP | 3 | 1.2787
h | 3 | 0.011
density | 3 | 554.5455
weight | 3 | 8000
ei | 3 | 0
gk | 3 | 88
co2 | 3 | 7.8
layers | 2 | MatLayer
name | 3 | 'Unterlagsboden Zement, 85 mm'
GWP | 3 | 0.12
h | 3 | 0.085
density | 3 | 1850
weight | 3 | 22000
ei | 3 | 1074718.75
gk | 3 | 1870
co2 | 3 | 18.87
layers | 2 | MatLayer
name | 3 | 'Gipsfaserplatte'
GWP | 3 | 0.552
h | 3 | 0.03
density | 3 | 1200
weight | 3 | 12000
ei | 3 | 0
gk | 3 | 360
co2 | 3 | 19.872
layers | 2 | MatLayer
name | 3 | 'Glaswolle'
GWP | 3 | 1.1
h | 3 | 0.03
density | 3 | 80
weight | 3 | 800
ei | 3 | 0
gk | 3 | 24
co2 | 3 | 2.64
layers | 2 | MatLayer
name | 3 | 'Kies gebrochen'
GWP | 3 | 0.018
h | 3 | 0.12
density | 3 | 2000
weight | 3 | 20000
ei | 3 | 0
gk | 3 | 2400
co2 | 3 | 4.32
layers | 2 | MatLayer
name | 3 | 'Steinwolle'
GWP | 3 | 0.816
h | 3 | 0.18
density | 3 | 38
weight | 3 | 380
ei | 3 | 0
gk | 3 | 68.4
co2 | 3 | 5.5814
co2 | 1 | 59.0834
gk_area | 1 | 4810.4
h | 1 | 0.276
ei | 1 | 1074718.75
requirements | 0 | Requirements
install | 1 | ductile
lw_install | 1 | 350
lw_use | 1 | 350
lw_app | 1 | 300
f1 | 1 | 8
a_cd | 1 | 0.1
w_f_cdr1 | 1 | 0.001
alpha_ve_cd | 1 | 0.33333
t_fire | 1 | 60
li_max | 0 | 8
g0k | 0 | 712.6727
g1k | 0 | 4810.4
g2k | 0 | 750
gk | 0 | 6273.0727
qk | 0 | 2000
psi | 1 | 0.7
psi | 1 | 0.5
psi | 1 | 0.3
q_rare | 0 | 8273.0727
q_freq | 0 | 7273.0727
q_per | 0 | 6873.0727
m | 0 | 687.3073
w_install_adm | 0 | 0.022857
w_use_adm | 0 | 0.022857
w_app_adm | 0 | 0.026667
qu | 0 | 14150.3459
mkd_n | 0 | 0
mkd_p | 0 | 66184.5817
qk_zul_gzt | 0 | type
__new__ | 1 | <built-in method __new__ of type object at 0x00007FFE72D2C360>
__repr__ | 1 | <slot wrapper '__repr__' of 'float' objects>
__hash__ | 1 | <slot wrapper '__hash__' of 'float' objects>
__lt__ | 1 | <slot wrapper '__lt__' of 'float' objects>
__le__ | 1 | <slot wrapper '__le__' of 'float' objects>
__eq__ | 1 | <slot wrapper '__eq__' of 'float' objects>
__ne__ | 1 | <slot wrapper '__ne__' of 'float' objects>
__gt__ | 1 | <slot wrapper '__gt__' of 'float' objects>
__ge__ | 1 | <slot wrapper '__ge__' of 'float' objects>
__add__ | 1 | <slot wrapper '__add__' of 'float' objects>
__radd__ | 1 | <slot wrapper '__radd__' of 'float' objects>
__sub__ | 1 | <slot wrapper '__sub__' of 'float' objects>
__rsub__ | 1 | <slot wrapper '__rsub__' of 'float' objects>
__mul__ | 1 | <slot wrapper '__mul__' of 'float' objects>
__rmul__ | 1 | <slot wrapper '__rmul__' of 'float' objects>
__mod__ | 1 | <slot wrapper '__mod__' of 'float' objects>
__rmod__ | 1 | <slot wrapper '__rmod__' of 'float' objects>
__divmod__ | 1 | <slot wrapper '__divmod__' of 'float' objects>
__rdivmod__ | 1 | <slot wrapper '__rdivmod__' of 'float' objects>
__pow__ | 1 | <slot wrapper '__pow__' of 'float' objects>
__rpow__ | 1 | <slot wrapper '__rpow__' of 'float' objects>
__neg__ | 1 | <slot wrapper '__neg__' of 'float' objects>
__pos__ | 1 | <slot wrapper '__pos__' of 'float' objects>
__abs__ | 1 | <slot wrapper '__abs__' of 'float' objects>
__bool__ | 1 | <slot wrapper '__bool__' of 'float' objects>
__int__ | 1 | <slot wrapper '__int__' of 'float' objects>
__float__ | 1 | <slot wrapper '__float__' of 'float' objects>
__floordiv__ | 1 | <slot wrapper '__floordiv__' of 'float' objects>
__rfloordiv__ | 1 | <slot wrapper '__rfloordiv__' of 'float' objects>
__truediv__ | 1 | <slot wrapper '__truediv__' of 'float' objects>
__rtruediv__ | 1 | <slot wrapper '__rtruediv__' of 'float' objects>
conjugate | 1 | <method 'conjugate' of 'float' objects>
__trunc__ | 1 | <method '__trunc__' of 'float' objects>
__floor__ | 1 | <method '__floor__' of 'float' objects>
__ceil__ | 1 | <method '__ceil__' of 'float' objects>
__round__ | 1 | <method '__round__' of 'float' objects>
as_integer_ratio | 1 | <method 'as_integer_ratio' of 'float' objects>
fromhex | 1 | <method 'fromhex' of 'float' objects>
hex | 1 | <method 'hex' of 'float' objects>
is_integer | 1 | <method 'is_integer' of 'float' objects>
__getnewargs__ | 1 | <method '__getnewargs__' of 'float' objects>
__getformat__ | 1 | <method '__getformat__' of 'float' objects>
__format__ | 1 | <method '__format__' of 'float' objects>
real | 1 | <attribute 'real' of 'float' objects>
imag | 1 | <attribute 'imag' of 'float' objects>
__doc__ | 1 | Convert a string or number to a floating-point number, if possible.
fire | 1 | 1
fire | 1 | 0
fire | 1 | 0
fire | 1 | 0
w_install | 0 | 0.0081284
w_use | 0 | 0.0017968
w_app | 0 | 0.019759
co2 | 0 | 599.9644
f1 | 0 | 5.1005
ei_b | 0 | 1074718.75
bm_rech | 0 | 3.1725
a_ed | 0 | 0.09631
wf_ed | 0 | 0.00011327
ve_ed | 0 | 0.0003662
r1 | 0 | 1
ve_cd | 0 | 0.0042159

## Member_9
key | level | value
section | 0 | RibWood
wood_type_1 | 1 | Wood
mech_prop | 2 | 'GL24h'
fmk | 2 | 24000000
fvd | 2 | 1800000
Emmean | 2 | 11500000000
weight | 2 | 5000
burn_rate | 2 | 0.0007
prod_id | 2 | 110
cost | 2 | 0
GWP | 2 | 0.29104
density | 2 | 480
cost2 | 2 | 0
fmd | 2 | 16000000
wood_type_2 | 1 | Wood
mech_prop | 2 | 'C24'
fmk | 2 | 24000000
fvd | 2 | 1500000
Emmean | 2 | 11000000000
weight | 2 | 5000
burn_rate | 2 | 0.0008
prod_id | 2 | 93
cost | 2 | 0
GWP | 2 | 0.17034
density | 2 | 470
cost2 | 2 | 0
fmd | 2 | 14117647.0588
wood_type_3 | 1 | Wood
mech_prop | 2 | 'C24'
fmk | 2 | 24000000
fvd | 2 | 1500000
Emmean | 2 | 11000000000
weight | 2 | 5000
burn_rate | 2 | 0.0008
prod_id | 2 | 93
cost | 2 | 0
GWP | 2 | 0.17034
density | 2 | 470
cost2 | 2 | 0
fmd | 2 | 14117647.0588
phi_1 | 1 | 0.6
phi_2 | 1 | 0.6
phi_3 | 1 | 0.6
phi | 1 | 0.6
l0 | 1 | 10
section_type | 1 | wd_rib
b | 1 | 0.10004
h | 1 | 0.64911
a | 1 | 0.625
t2 | 1 | 0.028133
t3 | 1 | 0.063488
bc_ef | 1 | 0.625
bt_ef | 1 | 0.625
a_brutt | 1 | 0.19552
n | 2 | 1
n | 2 | 0.63768
n | 2 | 0.63768
n_inf | 2 | 1
n_inf | 2 | 0.63768
n_inf | 2 | 0.63768
z_s | 1 | 0.32107
iy | 1 | 0.0065432
iy_inf | 1 | 0.0065432
w | 1 | 0.9776
mu_max | 1 | 406439.0545
mu_min | 1 | -406439.0545
vu_p | 1 | 77924.1156
vu_n | 1 | 77924.1156
qs_class_n | 1 | 3
qs_class_p | 1 | 3
g0k | 1 | 977.5997
ei1 | 1 | 75247279.5081
co2 | 1 | 21.8496
cost | 1 | 0
ei_b | 1 | 0
xi | 1 | 0.01
system | 0 | BeamSimpleSup
l_tot | 1 | 10
li_max | 1 | 10
alpha_m | 2 | 0
alpha_m | 2 | 0.125
alpha_v | 2 | 0
alpha_v | 2 | 0.5
qs_cl_erf | 2 | 3
qs_cl_erf | 2 | 3
alpha_w | 1 | 0.013021
kf2 | 1 | 1
alpha_w_f_cd | 1 | 0.020833
floorstruc | 0 | FloorStruc
layers | 2 | MatLayer
name | 3 | 'Parkett 2-Schicht werkversiegelt, 11 mm'
GWP | 3 | 1.2787
h | 3 | 0.011
density | 3 | 554.5455
weight | 3 | 8000
ei | 3 | 0
gk | 3 | 88
co2 | 3 | 7.8
layers | 2 | MatLayer
name | 3 | 'Unterlagsboden Zement, 85 mm'
GWP | 3 | 0.12
h | 3 | 0.085
density | 3 | 1850
weight | 3 | 22000
ei | 3 | 1074718.75
gk | 3 | 1870
co2 | 3 | 18.87
layers | 2 | MatLayer
name | 3 | 'Gipsfaserplatte'
GWP | 3 | 0.552
h | 3 | 0.03
density | 3 | 1200
weight | 3 | 12000
ei | 3 | 0
gk | 3 | 360
co2 | 3 | 19.872
layers | 2 | MatLayer
name | 3 | 'Glaswolle'
GWP | 3 | 1.1
h | 3 | 0.03
density | 3 | 80
weight | 3 | 800
ei | 3 | 0
gk | 3 | 24
co2 | 3 | 2.64
layers | 2 | MatLayer
name | 3 | 'Kies gebrochen'
GWP | 3 | 0.018
h | 3 | 0.12
density | 3 | 2000
weight | 3 | 20000
ei | 3 | 0
gk | 3 | 2400
co2 | 3 | 4.32
layers | 2 | MatLayer
name | 3 | 'Steinwolle'
GWP | 3 | 0.816
h | 3 | 0.18
density | 3 | 38
weight | 3 | 380
ei | 3 | 0
gk | 3 | 68.4
co2 | 3 | 5.5814
co2 | 1 | 59.0834
gk_area | 1 | 4810.4
h | 1 | 0.276
ei | 1 | 1074718.75
requirements | 0 | Requirements
install | 1 | ductile
lw_install | 1 | 350
lw_use | 1 | 350
lw_app | 1 | 300
f1 | 1 | 8
a_cd | 1 | 0.1
w_f_cdr1 | 1 | 0.001
alpha_ve_cd | 1 | 0.33333
t_fire | 1 | 60
li_max | 0 | 10
g0k | 0 | 977.5997
g1k | 0 | 4810.4
g2k | 0 | 750
gk | 0 | 6537.9997
qk | 0 | 2000
psi | 1 | 0.7
psi | 1 | 0.5
psi | 1 | 0.3
q_rare | 0 | 8537.9997
q_freq | 0 | 7537.9997
q_per | 0 | 7137.9997
m | 0 | 713.8
w_install_adm | 0 | 0.028571
w_use_adm | 0 | 0.028571
w_app_adm | 0 | 0.033333
qu | 0 | 15584.8231
mkd_n | 0 | 0
mkd_p | 0 | 106724.9963
qk_zul_gzt | 0 | type
__new__ | 1 | <built-in method __new__ of type object at 0x00007FFE72D2C360>
__repr__ | 1 | <slot wrapper '__repr__' of 'float' objects>
__hash__ | 1 | <slot wrapper '__hash__' of 'float' objects>
__lt__ | 1 | <slot wrapper '__lt__' of 'float' objects>
__le__ | 1 | <slot wrapper '__le__' of 'float' objects>
__eq__ | 1 | <slot wrapper '__eq__' of 'float' objects>
__ne__ | 1 | <slot wrapper '__ne__' of 'float' objects>
__gt__ | 1 | <slot wrapper '__gt__' of 'float' objects>
__ge__ | 1 | <slot wrapper '__ge__' of 'float' objects>
__add__ | 1 | <slot wrapper '__add__' of 'float' objects>
__radd__ | 1 | <slot wrapper '__radd__' of 'float' objects>
__sub__ | 1 | <slot wrapper '__sub__' of 'float' objects>
__rsub__ | 1 | <slot wrapper '__rsub__' of 'float' objects>
__mul__ | 1 | <slot wrapper '__mul__' of 'float' objects>
__rmul__ | 1 | <slot wrapper '__rmul__' of 'float' objects>
__mod__ | 1 | <slot wrapper '__mod__' of 'float' objects>
__rmod__ | 1 | <slot wrapper '__rmod__' of 'float' objects>
__divmod__ | 1 | <slot wrapper '__divmod__' of 'float' objects>
__rdivmod__ | 1 | <slot wrapper '__rdivmod__' of 'float' objects>
__pow__ | 1 | <slot wrapper '__pow__' of 'float' objects>
__rpow__ | 1 | <slot wrapper '__rpow__' of 'float' objects>
__neg__ | 1 | <slot wrapper '__neg__' of 'float' objects>
__pos__ | 1 | <slot wrapper '__pos__' of 'float' objects>
__abs__ | 1 | <slot wrapper '__abs__' of 'float' objects>
__bool__ | 1 | <slot wrapper '__bool__' of 'float' objects>
__int__ | 1 | <slot wrapper '__int__' of 'float' objects>
__float__ | 1 | <slot wrapper '__float__' of 'float' objects>
__floordiv__ | 1 | <slot wrapper '__floordiv__' of 'float' objects>
__rfloordiv__ | 1 | <slot wrapper '__rfloordiv__' of 'float' objects>
__truediv__ | 1 | <slot wrapper '__truediv__' of 'float' objects>
__rtruediv__ | 1 | <slot wrapper '__rtruediv__' of 'float' objects>
conjugate | 1 | <method 'conjugate' of 'float' objects>
__trunc__ | 1 | <method '__trunc__' of 'float' objects>
__floor__ | 1 | <method '__floor__' of 'float' objects>
__ceil__ | 1 | <method '__ceil__' of 'float' objects>
__round__ | 1 | <method '__round__' of 'float' objects>
as_integer_ratio | 1 | <method 'as_integer_ratio' of 'float' objects>
fromhex | 1 | <method 'fromhex' of 'float' objects>
hex | 1 | <method 'hex' of 'float' objects>
is_integer | 1 | <method 'is_integer' of 'float' objects>
__getnewargs__ | 1 | <method '__getnewargs__' of 'float' objects>
__getformat__ | 1 | <method '__getformat__' of 'float' objects>
__format__ | 1 | <method '__format__' of 'float' objects>
real | 1 | <attribute 'real' of 'float' objects>
imag | 1 | <attribute 'imag' of 'float' objects>
__doc__ | 1 | Convert a string or number to a floating-point number, if possible.
fire | 1 | 1
fire | 1 | 0
fire | 1 | 0
fire | 1 | 0
w_install | 0 | 0.0081031
w_use | 0 | 0.0017304
w_app | 0 | 0.019763
co2 | 0 | 809.3308
f1 | 0 | 5.1001
ei_b | 0 | 1074718.75
bm_rech | 0 | 3.1427
a_ed | 0 | 0.07489
wf_ed | 0 | 8.8097e-05
ve_ed | 0 | 0.00028477
r1 | 0 | 1
ve_cd | 0 | 0.0042158

## Member_10
key | level | value
section | 0 | RibWood
wood_type_1 | 1 | Wood
mech_prop | 2 | 'GL24h'
fmk | 2 | 24000000
fvd | 2 | 1800000
Emmean | 2 | 11500000000
weight | 2 | 5000
burn_rate | 2 | 0.0007
prod_id | 2 | 110
cost | 2 | 0
GWP | 2 | 0.29104
density | 2 | 480
cost2 | 2 | 0
fmd | 2 | 16000000
wood_type_2 | 1 | Wood
mech_prop | 2 | 'C24'
fmk | 2 | 24000000
fvd | 2 | 1500000
Emmean | 2 | 11000000000
weight | 2 | 5000
burn_rate | 2 | 0.0008
prod_id | 2 | 93
cost | 2 | 0
GWP | 2 | 0.17034
density | 2 | 470
cost2 | 2 | 0
fmd | 2 | 14117647.0588
wood_type_3 | 1 | Wood
mech_prop | 2 | 'C24'
fmk | 2 | 24000000
fvd | 2 | 1500000
Emmean | 2 | 11000000000
weight | 2 | 5000
burn_rate | 2 | 0.0008
prod_id | 2 | 93
cost | 2 | 0
GWP | 2 | 0.17034
density | 2 | 470
cost2 | 2 | 0
fmd | 2 | 14117647.0588
phi_1 | 1 | 0.6
phi_2 | 1 | 0.6
phi_3 | 1 | 0.6
phi | 1 | 0.6
l0 | 1 | 12
section_type | 1 | wd_rib
b | 1 | 0.10004
h | 1 | 0.9977
a | 1 | 0.625
t2 | 1 | 0.025061
t3 | 1 | 0.02706
bc_ef | 1 | 0.625
bt_ef | 1 | 0.625
a_brutt | 1 | 0.21182
n | 2 | 1
n | 2 | 0.63768
n | 2 | 0.63768
n_inf | 2 | 1
n_inf | 2 | 0.63768
n_inf | 2 | 0.63768
z_s | 1 | 0.52095
iy | 1 | 0.013723
iy_inf | 1 | 0.013723
w | 1 | 1.0591
mu_max | 1 | 444548.7246
mu_min | 1 | -444548.7246
vu_p | 1 | 119770.7732
vu_n | 1 | 119770.7732
qs_class_n | 1 | 3
qs_class_p | 1 | 3
g0k | 1 | 1059.079
ei1 | 1 | 157808880.4134
co2 | 1 | 26.4818
cost | 1 | 0
ei_b | 1 | 0
xi | 1 | 0.01
system | 0 | BeamSimpleSup
l_tot | 1 | 12
li_max | 1 | 12
alpha_m | 2 | 0
alpha_m | 2 | 0.125
alpha_v | 2 | 0
alpha_v | 2 | 0.5
qs_cl_erf | 2 | 3
qs_cl_erf | 2 | 3
alpha_w | 1 | 0.013021
kf2 | 1 | 1
alpha_w_f_cd | 1 | 0.020833
floorstruc | 0 | FloorStruc
layers | 2 | MatLayer
name | 3 | 'Parkett 2-Schicht werkversiegelt, 11 mm'
GWP | 3 | 1.2787
h | 3 | 0.011
density | 3 | 554.5455
weight | 3 | 8000
ei | 3 | 0
gk | 3 | 88
co2 | 3 | 7.8
layers | 2 | MatLayer
name | 3 | 'Unterlagsboden Zement, 85 mm'
GWP | 3 | 0.12
h | 3 | 0.085
density | 3 | 1850
weight | 3 | 22000
ei | 3 | 1074718.75
gk | 3 | 1870
co2 | 3 | 18.87
layers | 2 | MatLayer
name | 3 | 'Gipsfaserplatte'
GWP | 3 | 0.552
h | 3 | 0.03
density | 3 | 1200
weight | 3 | 12000
ei | 3 | 0
gk | 3 | 360
co2 | 3 | 19.872
layers | 2 | MatLayer
name | 3 | 'Glaswolle'
GWP | 3 | 1.1
h | 3 | 0.03
density | 3 | 80
weight | 3 | 800
ei | 3 | 0
gk | 3 | 24
co2 | 3 | 2.64
layers | 2 | MatLayer
name | 3 | 'Kies gebrochen'
GWP | 3 | 0.018
h | 3 | 0.12
density | 3 | 2000
weight | 3 | 20000
ei | 3 | 0
gk | 3 | 2400
co2 | 3 | 4.32
layers | 2 | MatLayer
name | 3 | 'Steinwolle'
GWP | 3 | 0.816
h | 3 | 0.18
density | 3 | 38
weight | 3 | 380
ei | 3 | 0
gk | 3 | 68.4
co2 | 3 | 5.5814
co2 | 1 | 59.0834
gk_area | 1 | 4810.4
h | 1 | 0.276
ei | 1 | 1074718.75
requirements | 0 | Requirements
install | 1 | ductile
lw_install | 1 | 350
lw_use | 1 | 350
lw_app | 1 | 300
f1 | 1 | 8
a_cd | 1 | 0.1
w_f_cdr1 | 1 | 0.001
alpha_ve_cd | 1 | 0.33333
t_fire | 1 | 60
li_max | 0 | 12
g0k | 0 | 1059.079
g1k | 0 | 4810.4
g2k | 0 | 750
gk | 0 | 6619.479
qk | 0 | 2000
psi | 1 | 0.7
psi | 1 | 0.5
psi | 1 | 0.3
q_rare | 0 | 8619.479
q_freq | 0 | 7619.479
q_per | 0 | 7219.479
m | 0 | 721.9479
w_install_adm | 0 | 0.034286
w_use_adm | 0 | 0.034286
w_app_adm | 0 | 0.04
qu | 0 | 19961.7955
mkd_n | 0 | 0
mkd_p | 0 | 155150.6216
qk_zul_gzt | 0 | type
__new__ | 1 | <built-in method __new__ of type object at 0x00007FFE72D2C360>
__repr__ | 1 | <slot wrapper '__repr__' of 'float' objects>
__hash__ | 1 | <slot wrapper '__hash__' of 'float' objects>
__lt__ | 1 | <slot wrapper '__lt__' of 'float' objects>
__le__ | 1 | <slot wrapper '__le__' of 'float' objects>
__eq__ | 1 | <slot wrapper '__eq__' of 'float' objects>
__ne__ | 1 | <slot wrapper '__ne__' of 'float' objects>
__gt__ | 1 | <slot wrapper '__gt__' of 'float' objects>
__ge__ | 1 | <slot wrapper '__ge__' of 'float' objects>
__add__ | 1 | <slot wrapper '__add__' of 'float' objects>
__radd__ | 1 | <slot wrapper '__radd__' of 'float' objects>
__sub__ | 1 | <slot wrapper '__sub__' of 'float' objects>
__rsub__ | 1 | <slot wrapper '__rsub__' of 'float' objects>
__mul__ | 1 | <slot wrapper '__mul__' of 'float' objects>
__rmul__ | 1 | <slot wrapper '__rmul__' of 'float' objects>
__mod__ | 1 | <slot wrapper '__mod__' of 'float' objects>
__rmod__ | 1 | <slot wrapper '__rmod__' of 'float' objects>
__divmod__ | 1 | <slot wrapper '__divmod__' of 'float' objects>
__rdivmod__ | 1 | <slot wrapper '__rdivmod__' of 'float' objects>
__pow__ | 1 | <slot wrapper '__pow__' of 'float' objects>
__rpow__ | 1 | <slot wrapper '__rpow__' of 'float' objects>
__neg__ | 1 | <slot wrapper '__neg__' of 'float' objects>
__pos__ | 1 | <slot wrapper '__pos__' of 'float' objects>
__abs__ | 1 | <slot wrapper '__abs__' of 'float' objects>
__bool__ | 1 | <slot wrapper '__bool__' of 'float' objects>
__int__ | 1 | <slot wrapper '__int__' of 'float' objects>
__float__ | 1 | <slot wrapper '__float__' of 'float' objects>
__floordiv__ | 1 | <slot wrapper '__floordiv__' of 'float' objects>
__rfloordiv__ | 1 | <slot wrapper '__rfloordiv__' of 'float' objects>
__truediv__ | 1 | <slot wrapper '__truediv__' of 'float' objects>
__rtruediv__ | 1 | <slot wrapper '__rtruediv__' of 'float' objects>
conjugate | 1 | <method 'conjugate' of 'float' objects>
__trunc__ | 1 | <method '__trunc__' of 'float' objects>
__floor__ | 1 | <method '__floor__' of 'float' objects>
__ceil__ | 1 | <method '__ceil__' of 'float' objects>
__round__ | 1 | <method '__round__' of 'float' objects>
as_integer_ratio | 1 | <method 'as_integer_ratio' of 'float' objects>
fromhex | 1 | <method 'fromhex' of 'float' objects>
hex | 1 | <method 'hex' of 'float' objects>
is_integer | 1 | <method 'is_integer' of 'float' objects>
__getnewargs__ | 1 | <method '__getnewargs__' of 'float' objects>
__getformat__ | 1 | <method '__getformat__' of 'float' objects>
__format__ | 1 | <method '__format__' of 'float' objects>
real | 1 | <attribute 'real' of 'float' objects>
imag | 1 | <attribute 'imag' of 'float' objects>
__doc__ | 1 | Convert a string or number to a floating-point number, if possible.
fire | 1 | 1
fire | 1 | 0
fire | 1 | 0
fire | 1 | 0
w_install | 0 | 0.0080956
w_use | 0 | 0.0017109
w_app | 0 | 0.019763
co2 | 0 | 1026.7832
f1 | 0 | 5.1
ei_b | 0 | 1074718.75
bm_rech | 0 | 3.1339
a_ed | 0 | 0.061879
wf_ed | 0 | 7.2793e-05
ve_ed | 0 | 0.00023529
r1 | 0 | 1
ve_cd | 0 | 0.0042158

## Member_11
key | level | value
section | 0 | RibWood
wood_type_1 | 1 | Wood
mech_prop | 2 | 'GL24h'
fmk | 2 | 24000000
fvd | 2 | 1800000
Emmean | 2 | 11500000000
weight | 2 | 5000
burn_rate | 2 | 0.0007
prod_id | 2 | 71
cost | 2 | 0
GWP | 2 | 0.30509
density | 2 | 424
cost2 | 2 | 0
fmd | 2 | 16000000
wood_type_2 | 1 | Wood
mech_prop | 2 | 'C24'
fmk | 2 | 24000000
fvd | 2 | 1500000
Emmean | 2 | 11000000000
weight | 2 | 5000
burn_rate | 2 | 0.0008
prod_id | 2 | 88
cost | 2 | 0
GWP | 2 | 0.55605
density | 2 | 430
cost2 | 2 | 0
fmd | 2 | 14117647.0588
wood_type_3 | 1 | Wood
mech_prop | 2 | 'C24'
fmk | 2 | 24000000
fvd | 2 | 1500000
Emmean | 2 | 11000000000
weight | 2 | 5000
burn_rate | 2 | 0.0008
prod_id | 2 | 88
cost | 2 | 0
GWP | 2 | 0.55605
density | 2 | 430
cost2 | 2 | 0
fmd | 2 | 14117647.0588
phi_1 | 1 | 0.6
phi_2 | 1 | 0.6
phi_3 | 1 | 0.6
phi | 1 | 0.6
l0 | 1 | 4
section_type | 1 | wd_rib
b | 1 | 0.10003
h | 1 | 0.22003
a | 1 | 0.625
t2 | 1 | 0.025053
t3 | 1 | 0.027
bc_ef | 1 | 0.50003
bt_ef | 1 | 0.50003
a_brutt | 1 | 0.087268
n | 2 | 1
n | 2 | 0.63768
n | 2 | 0.63768
n_inf | 2 | 1
n_inf | 2 | 0.63768
n_inf | 2 | 0.63768
z_s | 1 | 0.13426
iy | 1 | 0.00034086
iy_inf | 1 | 0.00034086
w | 1 | 0.43634
mu_max | 1 | 50847.6096
mu_min | 1 | -50847.6096
vu_p | 1 | 26411.6836
vu_n | 1 | 26411.6836
qs_class_n | 1 | 3
qs_class_p | 1 | 3
g0k | 1 | 436.3424
ei1 | 1 | 3919896.2506
co2 | 1 | 17.0013
cost | 1 | 0
ei_b | 1 | 0
xi | 1 | 0.01
system | 0 | BeamSimpleSup
l_tot | 1 | 4
li_max | 1 | 4
alpha_m | 2 | 0
alpha_m | 2 | 0.125
alpha_v | 2 | 0
alpha_v | 2 | 0.5
qs_cl_erf | 2 | 3
qs_cl_erf | 2 | 3
alpha_w | 1 | 0.013021
kf2 | 1 | 1
alpha_w_f_cd | 1 | 0.020833
floorstruc | 0 | FloorStruc
layers | 2 | MatLayer
name | 3 | 'Parkett 2-Schicht werkversiegelt, 11 mm'
GWP | 3 | 1.2787
h | 3 | 0.011
density | 3 | 554.5455
weight | 3 | 8000
ei | 3 | 0
gk | 3 | 88
co2 | 3 | 7.8
layers | 2 | MatLayer
name | 3 | 'Unterlagsboden Zement, 85 mm'
GWP | 3 | 0.12
h | 3 | 0.085
density | 3 | 1850
weight | 3 | 22000
ei | 3 | 1074718.75
gk | 3 | 1870
co2 | 3 | 18.87
layers | 2 | MatLayer
name | 3 | 'Gipsfaserplatte'
GWP | 3 | 0.552
h | 3 | 0.03
density | 3 | 1200
weight | 3 | 12000
ei | 3 | 0
gk | 3 | 360
co2 | 3 | 19.872
layers | 2 | MatLayer
name | 3 | 'Glaswolle'
GWP | 3 | 1.1
h | 3 | 0.03
density | 3 | 80
weight | 3 | 800
ei | 3 | 0
gk | 3 | 24
co2 | 3 | 2.64
layers | 2 | MatLayer
name | 3 | 'Kies gebrochen'
GWP | 3 | 0.018
h | 3 | 0.12
density | 3 | 2000
weight | 3 | 20000
ei | 3 | 0
gk | 3 | 2400
co2 | 3 | 4.32
layers | 2 | MatLayer
name | 3 | 'Steinwolle'
GWP | 3 | 0.816
h | 3 | 0.18
density | 3 | 38
weight | 3 | 380
ei | 3 | 0
gk | 3 | 68.4
co2 | 3 | 5.5814
co2 | 1 | 59.0834
gk_area | 1 | 4810.4
h | 1 | 0.276
ei | 1 | 1074718.75
requirements | 0 | Requirements
install | 1 | ductile
lw_install | 1 | 350
lw_use | 1 | 350
lw_app | 1 | 300
f1 | 1 | 8
a_cd | 1 | 0.1
w_f_cdr1 | 1 | 0.001
alpha_ve_cd | 1 | 0.33333
t_fire | 1 | 60
li_max | 0 | 4
g0k | 0 | 436.3424
g1k | 0 | 4810.4
g2k | 0 | 750
gk | 0 | 5996.7424
qk | 0 | 2000
psi | 1 | 0.7
psi | 1 | 0.5
psi | 1 | 0.3
q_rare | 0 | 7996.7424
q_freq | 0 | 6996.7424
q_per | 0 | 6596.7424
m | 0 | 659.6742
w_install_adm | 0 | 0.011429
w_use_adm | 0 | 0.011429
w_app_adm | 0 | 0.013333
qu | 0 | 13205.8418
mkd_n | 0 | 0
mkd_p | 0 | 15993.4849
qk_zul_gzt | 0 | type
__new__ | 1 | <built-in method __new__ of type object at 0x00007FFE72D2C360>
__repr__ | 1 | <slot wrapper '__repr__' of 'float' objects>
__hash__ | 1 | <slot wrapper '__hash__' of 'float' objects>
__lt__ | 1 | <slot wrapper '__lt__' of 'float' objects>
__le__ | 1 | <slot wrapper '__le__' of 'float' objects>
__eq__ | 1 | <slot wrapper '__eq__' of 'float' objects>
__ne__ | 1 | <slot wrapper '__ne__' of 'float' objects>
__gt__ | 1 | <slot wrapper '__gt__' of 'float' objects>
__ge__ | 1 | <slot wrapper '__ge__' of 'float' objects>
__add__ | 1 | <slot wrapper '__add__' of 'float' objects>
__radd__ | 1 | <slot wrapper '__radd__' of 'float' objects>
__sub__ | 1 | <slot wrapper '__sub__' of 'float' objects>
__rsub__ | 1 | <slot wrapper '__rsub__' of 'float' objects>
__mul__ | 1 | <slot wrapper '__mul__' of 'float' objects>
__rmul__ | 1 | <slot wrapper '__rmul__' of 'float' objects>
__mod__ | 1 | <slot wrapper '__mod__' of 'float' objects>
__rmod__ | 1 | <slot wrapper '__rmod__' of 'float' objects>
__divmod__ | 1 | <slot wrapper '__divmod__' of 'float' objects>
__rdivmod__ | 1 | <slot wrapper '__rdivmod__' of 'float' objects>
__pow__ | 1 | <slot wrapper '__pow__' of 'float' objects>
__rpow__ | 1 | <slot wrapper '__rpow__' of 'float' objects>
__neg__ | 1 | <slot wrapper '__neg__' of 'float' objects>
__pos__ | 1 | <slot wrapper '__pos__' of 'float' objects>
__abs__ | 1 | <slot wrapper '__abs__' of 'float' objects>
__bool__ | 1 | <slot wrapper '__bool__' of 'float' objects>
__int__ | 1 | <slot wrapper '__int__' of 'float' objects>
__float__ | 1 | <slot wrapper '__float__' of 'float' objects>
__floordiv__ | 1 | <slot wrapper '__floordiv__' of 'float' objects>
__rfloordiv__ | 1 | <slot wrapper '__rfloordiv__' of 'float' objects>
__truediv__ | 1 | <slot wrapper '__truediv__' of 'float' objects>
__rtruediv__ | 1 | <slot wrapper '__rtruediv__' of 'float' objects>
conjugate | 1 | <method 'conjugate' of 'float' objects>
__trunc__ | 1 | <method '__trunc__' of 'float' objects>
__floor__ | 1 | <method '__floor__' of 'float' objects>
__ceil__ | 1 | <method '__ceil__' of 'float' objects>
__round__ | 1 | <method '__round__' of 'float' objects>
as_integer_ratio | 1 | <method 'as_integer_ratio' of 'float' objects>
fromhex | 1 | <method 'fromhex' of 'float' objects>
hex | 1 | <method 'hex' of 'float' objects>
is_integer | 1 | <method 'is_integer' of 'float' objects>
__getnewargs__ | 1 | <method '__getnewargs__' of 'float' objects>
__getformat__ | 1 | <method '__getformat__' of 'float' objects>
__format__ | 1 | <method '__format__' of 'float' objects>
real | 1 | <attribute 'real' of 'float' objects>
imag | 1 | <attribute 'imag' of 'float' objects>
__doc__ | 1 | Convert a string or number to a floating-point number, if possible.
fire | 1 | 1
fire | 1 | 0
fire | 1 | 0
fire | 1 | 0
w_install | 0 | 0.0037059
w_use | 0 | 0.00085036
w_app | 0 | 0.0089754
co2 | 0 | 304.3391
f1 | 0 | 7.5678
ei_b | 0 | 1074718.75
bm_rech | 0 | 2.6313
a_ed | 0 | 0.023707
wf_ed | 0 | 0.00012927
ve_ed | 0 | 0.00075529
r1 | 0 | 1
ve_cd | 0 | 0.0047232

## Member_12
key | level | value
section | 0 | RibWood
wood_type_1 | 1 | Wood
mech_prop | 2 | 'GL24h'
fmk | 2 | 24000000
fvd | 2 | 1800000
Emmean | 2 | 11500000000
weight | 2 | 5000
burn_rate | 2 | 0.0007
prod_id | 2 | 71
cost | 2 | 0
GWP | 2 | 0.30509
density | 2 | 424
cost2 | 2 | 0
fmd | 2 | 16000000
wood_type_2 | 1 | Wood
mech_prop | 2 | 'C24'
fmk | 2 | 24000000
fvd | 2 | 1500000
Emmean | 2 | 11000000000
weight | 2 | 5000
burn_rate | 2 | 0.0008
prod_id | 2 | 88
cost | 2 | 0
GWP | 2 | 0.55605
density | 2 | 430
cost2 | 2 | 0
fmd | 2 | 14117647.0588
wood_type_3 | 1 | Wood
mech_prop | 2 | 'C24'
fmk | 2 | 24000000
fvd | 2 | 1500000
Emmean | 2 | 11000000000
weight | 2 | 5000
burn_rate | 2 | 0.0008
prod_id | 2 | 88
cost | 2 | 0
GWP | 2 | 0.55605
density | 2 | 430
cost2 | 2 | 0
fmd | 2 | 14117647.0588
phi_1 | 1 | 0.6
phi_2 | 1 | 0.6
phi_3 | 1 | 0.6
phi | 1 | 0.6
l0 | 1 | 6
section_type | 1 | wd_rib
b | 1 | 0.10825
h | 1 | 0.34344
a | 1 | 0.625
t2 | 1 | 0.041464
t3 | 1 | 0.037558
bc_ef | 1 | 0.625
bt_ef | 1 | 0.625
a_brutt | 1 | 0.13851
n | 2 | 1
n | 2 | 0.63768
n | 2 | 0.63768
n_inf | 2 | 1
n_inf | 2 | 0.63768
n_inf | 2 | 0.63768
z_s | 1 | 0.21524
iy | 1 | 0.0015234
iy_inf | 1 | 0.0015234
w | 1 | 0.69254
mu_max | 1 | 147043.8477
mu_min | 1 | -147043.8477
vu_p | 1 | 44614.4914
vu_n | 1 | 44614.4914
qs_class_n | 1 | 3
qs_class_p | 1 | 3
g0k | 1 | 692.5447
ei1 | 1 | 17519381.5169
co2 | 1 | 26.5895
cost | 1 | 0
ei_b | 1 | 0
xi | 1 | 0.01
system | 0 | BeamSimpleSup
l_tot | 1 | 6
li_max | 1 | 6
alpha_m | 2 | 0
alpha_m | 2 | 0.125
alpha_v | 2 | 0
alpha_v | 2 | 0.5
qs_cl_erf | 2 | 3
qs_cl_erf | 2 | 3
alpha_w | 1 | 0.013021
kf2 | 1 | 1
alpha_w_f_cd | 1 | 0.020833
floorstruc | 0 | FloorStruc
layers | 2 | MatLayer
name | 3 | 'Parkett 2-Schicht werkversiegelt, 11 mm'
GWP | 3 | 1.2787
h | 3 | 0.011
density | 3 | 554.5455
weight | 3 | 8000
ei | 3 | 0
gk | 3 | 88
co2 | 3 | 7.8
layers | 2 | MatLayer
name | 3 | 'Unterlagsboden Zement, 85 mm'
GWP | 3 | 0.12
h | 3 | 0.085
density | 3 | 1850
weight | 3 | 22000
ei | 3 | 1074718.75
gk | 3 | 1870
co2 | 3 | 18.87
layers | 2 | MatLayer
name | 3 | 'Gipsfaserplatte'
GWP | 3 | 0.552
h | 3 | 0.03
density | 3 | 1200
weight | 3 | 12000
ei | 3 | 0
gk | 3 | 360
co2 | 3 | 19.872
layers | 2 | MatLayer
name | 3 | 'Glaswolle'
GWP | 3 | 1.1
h | 3 | 0.03
density | 3 | 80
weight | 3 | 800
ei | 3 | 0
gk | 3 | 24
co2 | 3 | 2.64
layers | 2 | MatLayer
name | 3 | 'Kies gebrochen'
GWP | 3 | 0.018
h | 3 | 0.12
density | 3 | 2000
weight | 3 | 20000
ei | 3 | 0
gk | 3 | 2400
co2 | 3 | 4.32
layers | 2 | MatLayer
name | 3 | 'Steinwolle'
GWP | 3 | 0.816
h | 3 | 0.18
density | 3 | 38
weight | 3 | 380
ei | 3 | 0
gk | 3 | 68.4
co2 | 3 | 5.5814
co2 | 1 | 59.0834
gk_area | 1 | 4810.4
h | 1 | 0.276
ei | 1 | 1074718.75
requirements | 0 | Requirements
install | 1 | ductile
lw_install | 1 | 350
lw_use | 1 | 350
lw_app | 1 | 300
f1 | 1 | 8
a_cd | 1 | 0.1
w_f_cdr1 | 1 | 0.001
alpha_ve_cd | 1 | 0.33333
t_fire | 1 | 60
li_max | 0 | 6
g0k | 0 | 692.5447
g1k | 0 | 4810.4
g2k | 0 | 750
gk | 0 | 6252.9447
qk | 0 | 2000
psi | 1 | 0.7
psi | 1 | 0.5
psi | 1 | 0.3
q_rare | 0 | 8252.9447
q_freq | 0 | 7252.9447
q_per | 0 | 6852.9447
m | 0 | 685.2945
w_install_adm | 0 | 0.017143
w_use_adm | 0 | 0.017143
w_app_adm | 0 | 0.02
qu | 0 | 14871.4971
mkd_n | 0 | 0
mkd_p | 0 | 37138.251
qk_zul_gzt | 0 | type
__new__ | 1 | <built-in method __new__ of type object at 0x00007FFE72D2C360>
__repr__ | 1 | <slot wrapper '__repr__' of 'float' objects>
__hash__ | 1 | <slot wrapper '__hash__' of 'float' objects>
__lt__ | 1 | <slot wrapper '__lt__' of 'float' objects>
__le__ | 1 | <slot wrapper '__le__' of 'float' objects>
__eq__ | 1 | <slot wrapper '__eq__' of 'float' objects>
__ne__ | 1 | <slot wrapper '__ne__' of 'float' objects>
__gt__ | 1 | <slot wrapper '__gt__' of 'float' objects>
__ge__ | 1 | <slot wrapper '__ge__' of 'float' objects>
__add__ | 1 | <slot wrapper '__add__' of 'float' objects>
__radd__ | 1 | <slot wrapper '__radd__' of 'float' objects>
__sub__ | 1 | <slot wrapper '__sub__' of 'float' objects>
__rsub__ | 1 | <slot wrapper '__rsub__' of 'float' objects>
__mul__ | 1 | <slot wrapper '__mul__' of 'float' objects>
__rmul__ | 1 | <slot wrapper '__rmul__' of 'float' objects>
__mod__ | 1 | <slot wrapper '__mod__' of 'float' objects>
__rmod__ | 1 | <slot wrapper '__rmod__' of 'float' objects>
__divmod__ | 1 | <slot wrapper '__divmod__' of 'float' objects>
__rdivmod__ | 1 | <slot wrapper '__rdivmod__' of 'float' objects>
__pow__ | 1 | <slot wrapper '__pow__' of 'float' objects>
__rpow__ | 1 | <slot wrapper '__rpow__' of 'float' objects>
__neg__ | 1 | <slot wrapper '__neg__' of 'float' objects>
__pos__ | 1 | <slot wrapper '__pos__' of 'float' objects>
__abs__ | 1 | <slot wrapper '__abs__' of 'float' objects>
__bool__ | 1 | <slot wrapper '__bool__' of 'float' objects>
__int__ | 1 | <slot wrapper '__int__' of 'float' objects>
__float__ | 1 | <slot wrapper '__float__' of 'float' objects>
__floordiv__ | 1 | <slot wrapper '__floordiv__' of 'float' objects>
__rfloordiv__ | 1 | <slot wrapper '__rfloordiv__' of 'float' objects>
__truediv__ | 1 | <slot wrapper '__truediv__' of 'float' objects>
__rtruediv__ | 1 | <slot wrapper '__rtruediv__' of 'float' objects>
conjugate | 1 | <method 'conjugate' of 'float' objects>
__trunc__ | 1 | <method '__trunc__' of 'float' objects>
__floor__ | 1 | <method '__floor__' of 'float' objects>
__ceil__ | 1 | <method '__ceil__' of 'float' objects>
__round__ | 1 | <method '__round__' of 'float' objects>
as_integer_ratio | 1 | <method 'as_integer_ratio' of 'float' objects>
fromhex | 1 | <method 'fromhex' of 'float' objects>
hex | 1 | <method 'hex' of 'float' objects>
is_integer | 1 | <method 'is_integer' of 'float' objects>
__getnewargs__ | 1 | <method '__getnewargs__' of 'float' objects>
__getformat__ | 1 | <method '__getformat__' of 'float' objects>
__format__ | 1 | <method '__format__' of 'float' objects>
real | 1 | <attribute 'real' of 'float' objects>
imag | 1 | <attribute 'imag' of 'float' objects>
__doc__ | 1 | Convert a string or number to a floating-point number, if possible.
fire | 1 | 1
fire | 1 | 0
fire | 1 | 0
fire | 1 | 0
w_install | 0 | 0.0043458
w_use | 0 | 0.00096322
w_app | 0 | 0.010561
co2 | 0 | 514.0376
f1 | 0 | 6.9765
ei_b | 0 | 1074718.75
bm_rech | 0 | 2.7146
a_ed | 0 | 0.1
wf_ed | 0 | 9.4622e-05
ve_ed | 0 | 0.00048934
r1 | 0 | 1
ve_cd | 0 | 0.0045963

## Member_13
key | level | value
section | 0 | RibWood
wood_type_1 | 1 | Wood
mech_prop | 2 | 'GL24h'
fmk | 2 | 24000000
fvd | 2 | 1800000
Emmean | 2 | 11500000000
weight | 2 | 5000
burn_rate | 2 | 0.0007
prod_id | 2 | 71
cost | 2 | 0
GWP | 2 | 0.30509
density | 2 | 424
cost2 | 2 | 0
fmd | 2 | 16000000
wood_type_2 | 1 | Wood
mech_prop | 2 | 'C24'
fmk | 2 | 24000000
fvd | 2 | 1500000
Emmean | 2 | 11000000000
weight | 2 | 5000
burn_rate | 2 | 0.0008
prod_id | 2 | 88
cost | 2 | 0
GWP | 2 | 0.55605
density | 2 | 430
cost2 | 2 | 0
fmd | 2 | 14117647.0588
wood_type_3 | 1 | Wood
mech_prop | 2 | 'C24'
fmk | 2 | 24000000
fvd | 2 | 1500000
Emmean | 2 | 11000000000
weight | 2 | 5000
burn_rate | 2 | 0.0008
prod_id | 2 | 88
cost | 2 | 0
GWP | 2 | 0.55605
density | 2 | 430
cost2 | 2 | 0
fmd | 2 | 14117647.0588
phi_1 | 1 | 0.6
phi_2 | 1 | 0.6
phi_3 | 1 | 0.6
phi | 1 | 0.6
l0 | 1 | 8
section_type | 1 | wd_rib
b | 1 | 0.10195
h | 1 | 0.46796
a | 1 | 0.625
t2 | 1 | 0.041724
t3 | 1 | 0.027088
bc_ef | 1 | 0.625
bt_ef | 1 | 0.625
a_brutt | 1 | 0.14515
n | 2 | 1
n | 2 | 0.63768
n | 2 | 0.63768
n_inf | 2 | 1
n_inf | 2 | 0.63768
n_inf | 2 | 0.63768
z_s | 1 | 0.28813
iy | 1 | 0.0025855
iy_inf | 1 | 0.0025855
w | 1 | 0.72574
mu_max | 1 | 199921.2041
mu_min | 1 | -199921.2041
vu_p | 1 | 57252.7247
vu_n | 1 | 57252.7247
qs_class_n | 1 | 3
qs_class_p | 1 | 3
g0k | 1 | 725.7413
ei1 | 1 | 29732966.7151
co2 | 1 | 26.3277
cost | 1 | 0
ei_b | 1 | 0
xi | 1 | 0.01
system | 0 | BeamSimpleSup
l_tot | 1 | 8
li_max | 1 | 8
alpha_m | 2 | 0
alpha_m | 2 | 0.125
alpha_v | 2 | 0
alpha_v | 2 | 0.5
qs_cl_erf | 2 | 3
qs_cl_erf | 2 | 3
alpha_w | 1 | 0.013021
kf2 | 1 | 1
alpha_w_f_cd | 1 | 0.020833
floorstruc | 0 | FloorStruc
layers | 2 | MatLayer
name | 3 | 'Parkett 2-Schicht werkversiegelt, 11 mm'
GWP | 3 | 1.2787
h | 3 | 0.011
density | 3 | 554.5455
weight | 3 | 8000
ei | 3 | 0
gk | 3 | 88
co2 | 3 | 7.8
layers | 2 | MatLayer
name | 3 | 'Unterlagsboden Zement, 85 mm'
GWP | 3 | 0.12
h | 3 | 0.085
density | 3 | 1850
weight | 3 | 22000
ei | 3 | 1074718.75
gk | 3 | 1870
co2 | 3 | 18.87
layers | 2 | MatLayer
name | 3 | 'Gipsfaserplatte'
GWP | 3 | 0.552
h | 3 | 0.03
density | 3 | 1200
weight | 3 | 12000
ei | 3 | 0
gk | 3 | 360
co2 | 3 | 19.872
layers | 2 | MatLayer
name | 3 | 'Glaswolle'
GWP | 3 | 1.1
h | 3 | 0.03
density | 3 | 80
weight | 3 | 800
ei | 3 | 0
gk | 3 | 24
co2 | 3 | 2.64
layers | 2 | MatLayer
name | 3 | 'Kies gebrochen'
GWP | 3 | 0.018
h | 3 | 0.12
density | 3 | 2000
weight | 3 | 20000
ei | 3 | 0
gk | 3 | 2400
co2 | 3 | 4.32
layers | 2 | MatLayer
name | 3 | 'Steinwolle'
GWP | 3 | 0.816
h | 3 | 0.18
density | 3 | 38
weight | 3 | 380
ei | 3 | 0
gk | 3 | 68.4
co2 | 3 | 5.5814
co2 | 1 | 59.0834
gk_area | 1 | 4810.4
h | 1 | 0.276
ei | 1 | 1074718.75
requirements | 0 | Requirements
install | 1 | ductile
lw_install | 1 | 350
lw_use | 1 | 350
lw_app | 1 | 300
f1 | 1 | 8
a_cd | 1 | 0.1
w_f_cdr1 | 1 | 0.001
alpha_ve_cd | 1 | 0.33333
t_fire | 1 | 60
li_max | 0 | 8
g0k | 0 | 725.7413
g1k | 0 | 4810.4
g2k | 0 | 750
gk | 0 | 6286.1413
qk | 0 | 2000
psi | 1 | 0.7
psi | 1 | 0.5
psi | 1 | 0.3
q_rare | 0 | 8286.1413
q_freq | 0 | 7286.1413
q_per | 0 | 6886.1413
m | 0 | 688.6141
w_install_adm | 0 | 0.022857
w_use_adm | 0 | 0.022857
w_app_adm | 0 | 0.026667
qu | 0 | 14313.1812
mkd_n | 0 | 0
mkd_p | 0 | 66289.1305
qk_zul_gzt | 0 | type
__new__ | 1 | <built-in method __new__ of type object at 0x00007FFE72D2C360>
__repr__ | 1 | <slot wrapper '__repr__' of 'float' objects>
__hash__ | 1 | <slot wrapper '__hash__' of 'float' objects>
__lt__ | 1 | <slot wrapper '__lt__' of 'float' objects>
__le__ | 1 | <slot wrapper '__le__' of 'float' objects>
__eq__ | 1 | <slot wrapper '__eq__' of 'float' objects>
__ne__ | 1 | <slot wrapper '__ne__' of 'float' objects>
__gt__ | 1 | <slot wrapper '__gt__' of 'float' objects>
__ge__ | 1 | <slot wrapper '__ge__' of 'float' objects>
__add__ | 1 | <slot wrapper '__add__' of 'float' objects>
__radd__ | 1 | <slot wrapper '__radd__' of 'float' objects>
__sub__ | 1 | <slot wrapper '__sub__' of 'float' objects>
__rsub__ | 1 | <slot wrapper '__rsub__' of 'float' objects>
__mul__ | 1 | <slot wrapper '__mul__' of 'float' objects>
__rmul__ | 1 | <slot wrapper '__rmul__' of 'float' objects>
__mod__ | 1 | <slot wrapper '__mod__' of 'float' objects>
__rmod__ | 1 | <slot wrapper '__rmod__' of 'float' objects>
__divmod__ | 1 | <slot wrapper '__divmod__' of 'float' objects>
__rdivmod__ | 1 | <slot wrapper '__rdivmod__' of 'float' objects>
__pow__ | 1 | <slot wrapper '__pow__' of 'float' objects>
__rpow__ | 1 | <slot wrapper '__rpow__' of 'float' objects>
__neg__ | 1 | <slot wrapper '__neg__' of 'float' objects>
__pos__ | 1 | <slot wrapper '__pos__' of 'float' objects>
__abs__ | 1 | <slot wrapper '__abs__' of 'float' objects>
__bool__ | 1 | <slot wrapper '__bool__' of 'float' objects>
__int__ | 1 | <slot wrapper '__int__' of 'float' objects>
__float__ | 1 | <slot wrapper '__float__' of 'float' objects>
__floordiv__ | 1 | <slot wrapper '__floordiv__' of 'float' objects>
__rfloordiv__ | 1 | <slot wrapper '__rfloordiv__' of 'float' objects>
__truediv__ | 1 | <slot wrapper '__truediv__' of 'float' objects>
__rtruediv__ | 1 | <slot wrapper '__rtruediv__' of 'float' objects>
conjugate | 1 | <method 'conjugate' of 'float' objects>
__trunc__ | 1 | <method '__trunc__' of 'float' objects>
__floor__ | 1 | <method '__floor__' of 'float' objects>
__ceil__ | 1 | <method '__ceil__' of 'float' objects>
__round__ | 1 | <method '__round__' of 'float' objects>
as_integer_ratio | 1 | <method 'as_integer_ratio' of 'float' objects>
fromhex | 1 | <method 'fromhex' of 'float' objects>
hex | 1 | <method 'hex' of 'float' objects>
is_integer | 1 | <method 'is_integer' of 'float' objects>
__getnewargs__ | 1 | <method '__getnewargs__' of 'float' objects>
__getformat__ | 1 | <method '__getformat__' of 'float' objects>
__format__ | 1 | <method '__format__' of 'float' objects>
real | 1 | <attribute 'real' of 'float' objects>
imag | 1 | <attribute 'imag' of 'float' objects>
__doc__ | 1 | Convert a string or number to a floating-point number, if possible.
fire | 1 | 1
fire | 1 | 0
fire | 1 | 0
fire | 1 | 0
w_install | 0 | 0.0081287
w_use | 0 | 0.0017937
w_app | 0 | 0.019763
co2 | 0 | 683.2894
f1 | 0 | 5.1
ei_b | 0 | 1074718.75
bm_rech | 0 | 3.1711
a_ed | 0 | 0.096168
wf_ed | 0 | 0.00011313
ve_ed | 0 | 0.00036568
r1 | 0 | 1
ve_cd | 0 | 0.0042158

## Member_14
key | level | value
section | 0 | RibWood
wood_type_1 | 1 | Wood
mech_prop | 2 | 'GL24h'
fmk | 2 | 24000000
fvd | 2 | 1800000
Emmean | 2 | 11500000000
weight | 2 | 5000
burn_rate | 2 | 0.0007
prod_id | 2 | 71
cost | 2 | 0
GWP | 2 | 0.30509
density | 2 | 424
cost2 | 2 | 0
fmd | 2 | 16000000
wood_type_2 | 1 | Wood
mech_prop | 2 | 'C24'
fmk | 2 | 24000000
fvd | 2 | 1500000
Emmean | 2 | 11000000000
weight | 2 | 5000
burn_rate | 2 | 0.0008
prod_id | 2 | 88
cost | 2 | 0
GWP | 2 | 0.55605
density | 2 | 430
cost2 | 2 | 0
fmd | 2 | 14117647.0588
wood_type_3 | 1 | Wood
mech_prop | 2 | 'C24'
fmk | 2 | 24000000
fvd | 2 | 1500000
Emmean | 2 | 11000000000
weight | 2 | 5000
burn_rate | 2 | 0.0008
prod_id | 2 | 88
cost | 2 | 0
GWP | 2 | 0.55605
density | 2 | 430
cost2 | 2 | 0
fmd | 2 | 14117647.0588
phi_1 | 1 | 0.6
phi_2 | 1 | 0.6
phi_3 | 1 | 0.6
phi | 1 | 0.6
l0 | 1 | 10
section_type | 1 | wd_rib
b | 1 | 0.11116
h | 1 | 0.67644
a | 1 | 0.625
t2 | 1 | 0.032325
t3 | 1 | 0.040134
bc_ef | 1 | 0.625
bt_ef | 1 | 0.625
a_brutt | 1 | 0.19277
n | 2 | 1
n | 2 | 0.63768
n | 2 | 0.63768
n_inf | 2 | 1
n_inf | 2 | 0.63768
n_inf | 2 | 0.63768
z_s | 1 | 0.36319
iy | 1 | 0.0065304
iy_inf | 1 | 0.0065304
w | 1 | 0.96384
mu_max | 1 | 323435.0875
mu_min | 1 | -323435.0875
vu_p | 1 | 90231.3408
vu_n | 1 | 90231.3408
qs_class_n | 1 | 3
qs_class_p | 1 | 3
g0k | 1 | 963.8402
ei1 | 1 | 75099864.1312
co2 | 1 | 32.8882
cost | 1 | 0
ei_b | 1 | 0
xi | 1 | 0.01
system | 0 | BeamSimpleSup
l_tot | 1 | 10
li_max | 1 | 10
alpha_m | 2 | 0
alpha_m | 2 | 0.125
alpha_v | 2 | 0
alpha_v | 2 | 0.5
qs_cl_erf | 2 | 3
qs_cl_erf | 2 | 3
alpha_w | 1 | 0.013021
kf2 | 1 | 1
alpha_w_f_cd | 1 | 0.020833
floorstruc | 0 | FloorStruc
layers | 2 | MatLayer
name | 3 | 'Parkett 2-Schicht werkversiegelt, 11 mm'
GWP | 3 | 1.2787
h | 3 | 0.011
density | 3 | 554.5455
weight | 3 | 8000
ei | 3 | 0
gk | 3 | 88
co2 | 3 | 7.8
layers | 2 | MatLayer
name | 3 | 'Unterlagsboden Zement, 85 mm'
GWP | 3 | 0.12
h | 3 | 0.085
density | 3 | 1850
weight | 3 | 22000
ei | 3 | 1074718.75
gk | 3 | 1870
co2 | 3 | 18.87
layers | 2 | MatLayer
name | 3 | 'Gipsfaserplatte'
GWP | 3 | 0.552
h | 3 | 0.03
density | 3 | 1200
weight | 3 | 12000
ei | 3 | 0
gk | 3 | 360
co2 | 3 | 19.872
layers | 2 | MatLayer
name | 3 | 'Glaswolle'
GWP | 3 | 1.1
h | 3 | 0.03
density | 3 | 80
weight | 3 | 800
ei | 3 | 0
gk | 3 | 24
co2 | 3 | 2.64
layers | 2 | MatLayer
name | 3 | 'Kies gebrochen'
GWP | 3 | 0.018
h | 3 | 0.12
density | 3 | 2000
weight | 3 | 20000
ei | 3 | 0
gk | 3 | 2400
co2 | 3 | 4.32
layers | 2 | MatLayer
name | 3 | 'Steinwolle'
GWP | 3 | 0.816
h | 3 | 0.18
density | 3 | 38
weight | 3 | 380
ei | 3 | 0
gk | 3 | 68.4
co2 | 3 | 5.5814
co2 | 1 | 59.0834
gk_area | 1 | 4810.4
h | 1 | 0.276
ei | 1 | 1074718.75
requirements | 0 | Requirements
install | 1 | ductile
lw_install | 1 | 350
lw_use | 1 | 350
lw_app | 1 | 300
f1 | 1 | 8
a_cd | 1 | 0.1
w_f_cdr1 | 1 | 0.001
alpha_ve_cd | 1 | 0.33333
t_fire | 1 | 60
li_max | 0 | 10
g0k | 0 | 963.8402
g1k | 0 | 4810.4
g2k | 0 | 750
gk | 0 | 6524.2402
qk | 0 | 2000
psi | 1 | 0.7
psi | 1 | 0.5
psi | 1 | 0.3
q_rare | 0 | 8524.2402
q_freq | 0 | 7524.2402
q_per | 0 | 7124.2402
m | 0 | 712.424
w_install_adm | 0 | 0.028571
w_use_adm | 0 | 0.028571
w_app_adm | 0 | 0.033333
qu | 0 | 18046.2682
mkd_n | 0 | 0
mkd_p | 0 | 106553.0023
qk_zul_gzt | 0 | type
__new__ | 1 | <built-in method __new__ of type object at 0x00007FFE72D2C360>
__repr__ | 1 | <slot wrapper '__repr__' of 'float' objects>
__hash__ | 1 | <slot wrapper '__hash__' of 'float' objects>
__lt__ | 1 | <slot wrapper '__lt__' of 'float' objects>
__le__ | 1 | <slot wrapper '__le__' of 'float' objects>
__eq__ | 1 | <slot wrapper '__eq__' of 'float' objects>
__ne__ | 1 | <slot wrapper '__ne__' of 'float' objects>
__gt__ | 1 | <slot wrapper '__gt__' of 'float' objects>
__ge__ | 1 | <slot wrapper '__ge__' of 'float' objects>
__add__ | 1 | <slot wrapper '__add__' of 'float' objects>
__radd__ | 1 | <slot wrapper '__radd__' of 'float' objects>
__sub__ | 1 | <slot wrapper '__sub__' of 'float' objects>
__rsub__ | 1 | <slot wrapper '__rsub__' of 'float' objects>
__mul__ | 1 | <slot wrapper '__mul__' of 'float' objects>
__rmul__ | 1 | <slot wrapper '__rmul__' of 'float' objects>
__mod__ | 1 | <slot wrapper '__mod__' of 'float' objects>
__rmod__ | 1 | <slot wrapper '__rmod__' of 'float' objects>
__divmod__ | 1 | <slot wrapper '__divmod__' of 'float' objects>
__rdivmod__ | 1 | <slot wrapper '__rdivmod__' of 'float' objects>
__pow__ | 1 | <slot wrapper '__pow__' of 'float' objects>
__rpow__ | 1 | <slot wrapper '__rpow__' of 'float' objects>
__neg__ | 1 | <slot wrapper '__neg__' of 'float' objects>
__pos__ | 1 | <slot wrapper '__pos__' of 'float' objects>
__abs__ | 1 | <slot wrapper '__abs__' of 'float' objects>
__bool__ | 1 | <slot wrapper '__bool__' of 'float' objects>
__int__ | 1 | <slot wrapper '__int__' of 'float' objects>
__float__ | 1 | <slot wrapper '__float__' of 'float' objects>
__floordiv__ | 1 | <slot wrapper '__floordiv__' of 'float' objects>
__rfloordiv__ | 1 | <slot wrapper '__rfloordiv__' of 'float' objects>
__truediv__ | 1 | <slot wrapper '__truediv__' of 'float' objects>
__rtruediv__ | 1 | <slot wrapper '__rtruediv__' of 'float' objects>
conjugate | 1 | <method 'conjugate' of 'float' objects>
__trunc__ | 1 | <method '__trunc__' of 'float' objects>
__floor__ | 1 | <method '__floor__' of 'float' objects>
__ceil__ | 1 | <method '__ceil__' of 'float' objects>
__round__ | 1 | <method '__round__' of 'float' objects>
as_integer_ratio | 1 | <method 'as_integer_ratio' of 'float' objects>
fromhex | 1 | <method 'fromhex' of 'float' objects>
hex | 1 | <method 'hex' of 'float' objects>
is_integer | 1 | <method 'is_integer' of 'float' objects>
__getnewargs__ | 1 | <method '__getnewargs__' of 'float' objects>
__getformat__ | 1 | <method '__getformat__' of 'float' objects>
__format__ | 1 | <method '__format__' of 'float' objects>
real | 1 | <attribute 'real' of 'float' objects>
imag | 1 | <attribute 'imag' of 'float' objects>
__doc__ | 1 | Convert a string or number to a floating-point number, if possible.
fire | 1 | 1
fire | 1 | 0
fire | 1 | 0
fire | 1 | 0
w_install | 0 | 0.0081047
w_use | 0 | 0.0017338
w_app | 0 | 0.019763
co2 | 0 | 919.7163
f1 | 0 | 5.1
ei_b | 0 | 1074718.75
bm_rech | 0 | 3.1443
a_ed | 0 | 0.074998
wf_ed | 0 | 8.8226e-05
ve_ed | 0 | 0.00028518
r1 | 0 | 1
ve_cd | 0 | 0.0042158

## Member_15
key | level | value
section | 0 | RibWood
wood_type_1 | 1 | Wood
mech_prop | 2 | 'GL24h'
fmk | 2 | 24000000
fvd | 2 | 1800000
Emmean | 2 | 11500000000
weight | 2 | 5000
burn_rate | 2 | 0.0007
prod_id | 2 | 71
cost | 2 | 0
GWP | 2 | 0.30509
density | 2 | 424
cost2 | 2 | 0
fmd | 2 | 16000000
wood_type_2 | 1 | Wood
mech_prop | 2 | 'C24'
fmk | 2 | 24000000
fvd | 2 | 1500000
Emmean | 2 | 11000000000
weight | 2 | 5000
burn_rate | 2 | 0.0008
prod_id | 2 | 88
cost | 2 | 0
GWP | 2 | 0.55605
density | 2 | 430
cost2 | 2 | 0
fmd | 2 | 14117647.0588
wood_type_3 | 1 | Wood
mech_prop | 2 | 'C24'
fmk | 2 | 24000000
fvd | 2 | 1500000
Emmean | 2 | 11000000000
weight | 2 | 5000
burn_rate | 2 | 0.0008
prod_id | 2 | 88
cost | 2 | 0
GWP | 2 | 0.55605
density | 2 | 430
cost2 | 2 | 0
fmd | 2 | 14117647.0588
phi_1 | 1 | 0.6
phi_2 | 1 | 0.6
phi_3 | 1 | 0.6
phi | 1 | 0.6
l0 | 1 | 12
section_type | 1 | wd_rib
b | 1 | 0.10384
h | 1 | 0.94631
a | 1 | 0.625
t2 | 1 | 0.034719
t3 | 1 | 0.03333
bc_ef | 1 | 0.625
bt_ef | 1 | 0.625
a_brutt | 1 | 0.22527
n | 2 | 1
n | 2 | 0.63768
n | 2 | 0.63768
n_inf | 2 | 1
n_inf | 2 | 0.63768
n_inf | 2 | 0.63768
z_s | 1 | 0.50961
iy | 1 | 0.013851
iy_inf | 1 | 0.013851
w | 1 | 1.1264
mu_max | 1 | 471510.1583
mu_min | 1 | -471510.1583
vu_p | 1 | 117917.9625
vu_n | 1 | 117917.9625
qs_class_n | 1 | 3
qs_class_p | 1 | 3
g0k | 1 | 1126.3649
ei1 | 1 | 159291762.0168
co2 | 1 | 36.609
cost | 1 | 0
ei_b | 1 | 0
xi | 1 | 0.01
system | 0 | BeamSimpleSup
l_tot | 1 | 12
li_max | 1 | 12
alpha_m | 2 | 0
alpha_m | 2 | 0.125
alpha_v | 2 | 0
alpha_v | 2 | 0.5
qs_cl_erf | 2 | 3
qs_cl_erf | 2 | 3
alpha_w | 1 | 0.013021
kf2 | 1 | 1
alpha_w_f_cd | 1 | 0.020833
floorstruc | 0 | FloorStruc
layers | 2 | MatLayer
name | 3 | 'Parkett 2-Schicht werkversiegelt, 11 mm'
GWP | 3 | 1.2787
h | 3 | 0.011
density | 3 | 554.5455
weight | 3 | 8000
ei | 3 | 0
gk | 3 | 88
co2 | 3 | 7.8
layers | 2 | MatLayer
name | 3 | 'Unterlagsboden Zement, 85 mm'
GWP | 3 | 0.12
h | 3 | 0.085
density | 3 | 1850
weight | 3 | 22000
ei | 3 | 1074718.75
gk | 3 | 1870
co2 | 3 | 18.87
layers | 2 | MatLayer
name | 3 | 'Gipsfaserplatte'
GWP | 3 | 0.552
h | 3 | 0.03
density | 3 | 1200
weight | 3 | 12000
ei | 3 | 0
gk | 3 | 360
co2 | 3 | 19.872
layers | 2 | MatLayer
name | 3 | 'Glaswolle'
GWP | 3 | 1.1
h | 3 | 0.03
density | 3 | 80
weight | 3 | 800
ei | 3 | 0
gk | 3 | 24
co2 | 3 | 2.64
layers | 2 | MatLayer
name | 3 | 'Kies gebrochen'
GWP | 3 | 0.018
h | 3 | 0.12
density | 3 | 2000
weight | 3 | 20000
ei | 3 | 0
gk | 3 | 2400
co2 | 3 | 4.32
layers | 2 | MatLayer
name | 3 | 'Steinwolle'
GWP | 3 | 0.816
h | 3 | 0.18
density | 3 | 38
weight | 3 | 380
ei | 3 | 0
gk | 3 | 68.4
co2 | 3 | 5.5814
co2 | 1 | 59.0834
gk_area | 1 | 4810.4
h | 1 | 0.276
ei | 1 | 1074718.75
requirements | 0 | Requirements
install | 1 | ductile
lw_install | 1 | 350
lw_use | 1 | 350
lw_app | 1 | 300
f1 | 1 | 8
a_cd | 1 | 0.1
w_f_cdr1 | 1 | 0.001
alpha_ve_cd | 1 | 0.33333
t_fire | 1 | 60
li_max | 0 | 12
g0k | 0 | 1126.3649
g1k | 0 | 4810.4
g2k | 0 | 750
gk | 0 | 6686.7649
qk | 0 | 2000
psi | 1 | 0.7
psi | 1 | 0.5
psi | 1 | 0.3
q_rare | 0 | 8686.7649
q_freq | 0 | 7686.7649
q_per | 0 | 7286.7649
m | 0 | 728.6765
w_install_adm | 0 | 0.034286
w_use_adm | 0 | 0.034286
w_app_adm | 0 | 0.04
qu | 0 | 19652.9938
mkd_n | 0 | 0
mkd_p | 0 | 156361.7676
qk_zul_gzt | 0 | type
__new__ | 1 | <built-in method __new__ of type object at 0x00007FFE72D2C360>
__repr__ | 1 | <slot wrapper '__repr__' of 'float' objects>
__hash__ | 1 | <slot wrapper '__hash__' of 'float' objects>
__lt__ | 1 | <slot wrapper '__lt__' of 'float' objects>
__le__ | 1 | <slot wrapper '__le__' of 'float' objects>
__eq__ | 1 | <slot wrapper '__eq__' of 'float' objects>
__ne__ | 1 | <slot wrapper '__ne__' of 'float' objects>
__gt__ | 1 | <slot wrapper '__gt__' of 'float' objects>
__ge__ | 1 | <slot wrapper '__ge__' of 'float' objects>
__add__ | 1 | <slot wrapper '__add__' of 'float' objects>
__radd__ | 1 | <slot wrapper '__radd__' of 'float' objects>
__sub__ | 1 | <slot wrapper '__sub__' of 'float' objects>
__rsub__ | 1 | <slot wrapper '__rsub__' of 'float' objects>
__mul__ | 1 | <slot wrapper '__mul__' of 'float' objects>
__rmul__ | 1 | <slot wrapper '__rmul__' of 'float' objects>
__mod__ | 1 | <slot wrapper '__mod__' of 'float' objects>
__rmod__ | 1 | <slot wrapper '__rmod__' of 'float' objects>
__divmod__ | 1 | <slot wrapper '__divmod__' of 'float' objects>
__rdivmod__ | 1 | <slot wrapper '__rdivmod__' of 'float' objects>
__pow__ | 1 | <slot wrapper '__pow__' of 'float' objects>
__rpow__ | 1 | <slot wrapper '__rpow__' of 'float' objects>
__neg__ | 1 | <slot wrapper '__neg__' of 'float' objects>
__pos__ | 1 | <slot wrapper '__pos__' of 'float' objects>
__abs__ | 1 | <slot wrapper '__abs__' of 'float' objects>
__bool__ | 1 | <slot wrapper '__bool__' of 'float' objects>
__int__ | 1 | <slot wrapper '__int__' of 'float' objects>
__float__ | 1 | <slot wrapper '__float__' of 'float' objects>
__floordiv__ | 1 | <slot wrapper '__floordiv__' of 'float' objects>
__rfloordiv__ | 1 | <slot wrapper '__rfloordiv__' of 'float' objects>
__truediv__ | 1 | <slot wrapper '__truediv__' of 'float' objects>
__rtruediv__ | 1 | <slot wrapper '__rtruediv__' of 'float' objects>
conjugate | 1 | <method 'conjugate' of 'float' objects>
__trunc__ | 1 | <method '__trunc__' of 'float' objects>
__floor__ | 1 | <method '__floor__' of 'float' objects>
__ceil__ | 1 | <method '__ceil__' of 'float' objects>
__round__ | 1 | <method '__round__' of 'float' objects>
as_integer_ratio | 1 | <method 'as_integer_ratio' of 'float' objects>
fromhex | 1 | <method 'fromhex' of 'float' objects>
hex | 1 | <method 'hex' of 'float' objects>
is_integer | 1 | <method 'is_integer' of 'float' objects>
__getnewargs__ | 1 | <method '__getnewargs__' of 'float' objects>
__getformat__ | 1 | <method '__getformat__' of 'float' objects>
__format__ | 1 | <method '__format__' of 'float' objects>
real | 1 | <attribute 'real' of 'float' objects>
imag | 1 | <attribute 'imag' of 'float' objects>
__doc__ | 1 | Convert a string or number to a floating-point number, if possible.
fire | 1 | 1
fire | 1 | 0
fire | 1 | 0
fire | 1 | 0
w_install | 0 | 0.0080887
w_use | 0 | 0.001695
w_app | 0 | 0.019762
co2 | 0 | 1148.3094
f1 | 0 | 5.1002
ei_b | 0 | 1074718.75
bm_rech | 0 | 3.1265
a_ed | 0 | 0.061451
wf_ed | 0 | 7.2285e-05
ve_ed | 0 | 0.00023366
r1 | 0 | 1
ve_cd | 0 | 0.0042158

## Member_16
key | level | value
section | 0 | RibWood
wood_type_1 | 1 | Wood
mech_prop | 2 | 'GL24h'
fmk | 2 | 24000000
fvd | 2 | 1800000
Emmean | 2 | 11500000000
weight | 2 | 5000
burn_rate | 2 | 0.0007
prod_id | 2 | 71
cost | 2 | 0
GWP | 2 | 0.30509
density | 2 | 424
cost2 | 2 | 0
fmd | 2 | 16000000
wood_type_2 | 1 | Wood
mech_prop | 2 | 'C24'
fmk | 2 | 24000000
fvd | 2 | 1500000
Emmean | 2 | 11000000000
weight | 2 | 5000
burn_rate | 2 | 0.0008
prod_id | 2 | 93
cost | 2 | 0
GWP | 2 | 0.17034
density | 2 | 470
cost2 | 2 | 0
fmd | 2 | 14117647.0588
wood_type_3 | 1 | Wood
mech_prop | 2 | 'C24'
fmk | 2 | 24000000
fvd | 2 | 1500000
Emmean | 2 | 11000000000
weight | 2 | 5000
burn_rate | 2 | 0.0008
prod_id | 2 | 93
cost | 2 | 0
GWP | 2 | 0.17034
density | 2 | 470
cost2 | 2 | 0
fmd | 2 | 14117647.0588
phi_1 | 1 | 0.6
phi_2 | 1 | 0.6
phi_3 | 1 | 0.6
phi | 1 | 0.6
l0 | 1 | 4
section_type | 1 | wd_rib
b | 1 | 0.10002
h | 1 | 0.22004
a | 1 | 0.625
t2 | 1 | 0.025053
t3 | 1 | 0.027
bc_ef | 1 | 0.50002
bt_ef | 1 | 0.50002
a_brutt | 1 | 0.087266
n | 2 | 1
n | 2 | 0.63768
n | 2 | 0.63768
n_inf | 2 | 1
n_inf | 2 | 0.63768
n_inf | 2 | 0.63768
z_s | 1 | 0.13426
iy | 1 | 0.00034087
iy_inf | 1 | 0.00034087
w | 1 | 0.43633
mu_max | 1 | 50847.6566
mu_min | 1 | -50847.6566
vu_p | 1 | 26410.0505
vu_n | 1 | 26410.0505
qs_class_n | 1 | 3
qs_class_p | 1 | 3
g0k | 1 | 436.3313
ei1 | 1 | 3920044.0156
co2 | 1 | 8.7226
cost | 1 | 0
ei_b | 1 | 0
xi | 1 | 0.01
system | 0 | BeamSimpleSup
l_tot | 1 | 4
li_max | 1 | 4
alpha_m | 2 | 0
alpha_m | 2 | 0.125
alpha_v | 2 | 0
alpha_v | 2 | 0.5
qs_cl_erf | 2 | 3
qs_cl_erf | 2 | 3
alpha_w | 1 | 0.013021
kf2 | 1 | 1
alpha_w_f_cd | 1 | 0.020833
floorstruc | 0 | FloorStruc
layers | 2 | MatLayer
name | 3 | 'Parkett 2-Schicht werkversiegelt, 11 mm'
GWP | 3 | 1.2787
h | 3 | 0.011
density | 3 | 554.5455
weight | 3 | 8000
ei | 3 | 0
gk | 3 | 88
co2 | 3 | 7.8
layers | 2 | MatLayer
name | 3 | 'Unterlagsboden Zement, 85 mm'
GWP | 3 | 0.12
h | 3 | 0.085
density | 3 | 1850
weight | 3 | 22000
ei | 3 | 1074718.75
gk | 3 | 1870
co2 | 3 | 18.87
layers | 2 | MatLayer
name | 3 | 'Gipsfaserplatte'
GWP | 3 | 0.552
h | 3 | 0.03
density | 3 | 1200
weight | 3 | 12000
ei | 3 | 0
gk | 3 | 360
co2 | 3 | 19.872
layers | 2 | MatLayer
name | 3 | 'Glaswolle'
GWP | 3 | 1.1
h | 3 | 0.03
density | 3 | 80
weight | 3 | 800
ei | 3 | 0
gk | 3 | 24
co2 | 3 | 2.64
layers | 2 | MatLayer
name | 3 | 'Kies gebrochen'
GWP | 3 | 0.018
h | 3 | 0.12
density | 3 | 2000
weight | 3 | 20000
ei | 3 | 0
gk | 3 | 2400
co2 | 3 | 4.32
layers | 2 | MatLayer
name | 3 | 'Steinwolle'
GWP | 3 | 0.816
h | 3 | 0.18
density | 3 | 38
weight | 3 | 380
ei | 3 | 0
gk | 3 | 68.4
co2 | 3 | 5.5814
co2 | 1 | 59.0834
gk_area | 1 | 4810.4
h | 1 | 0.276
ei | 1 | 1074718.75
requirements | 0 | Requirements
install | 1 | ductile
lw_install | 1 | 350
lw_use | 1 | 350
lw_app | 1 | 300
f1 | 1 | 8
a_cd | 1 | 0.1
w_f_cdr1 | 1 | 0.001
alpha_ve_cd | 1 | 0.33333
t_fire | 1 | 60
li_max | 0 | 4
g0k | 0 | 436.3313
g1k | 0 | 4810.4
g2k | 0 | 750
gk | 0 | 5996.7313
qk | 0 | 2000
psi | 1 | 0.7
psi | 1 | 0.5
psi | 1 | 0.3
q_rare | 0 | 7996.7313
q_freq | 0 | 6996.7313
q_per | 0 | 6596.7313
m | 0 | 659.6731
w_install_adm | 0 | 0.011429
w_use_adm | 0 | 0.011429
w_app_adm | 0 | 0.013333
qu | 0 | 13205.0252
mkd_n | 0 | 0
mkd_p | 0 | 15993.4626
qk_zul_gzt | 0 | type
__new__ | 1 | <built-in method __new__ of type object at 0x00007FFE72D2C360>
__repr__ | 1 | <slot wrapper '__repr__' of 'float' objects>
__hash__ | 1 | <slot wrapper '__hash__' of 'float' objects>
__lt__ | 1 | <slot wrapper '__lt__' of 'float' objects>
__le__ | 1 | <slot wrapper '__le__' of 'float' objects>
__eq__ | 1 | <slot wrapper '__eq__' of 'float' objects>
__ne__ | 1 | <slot wrapper '__ne__' of 'float' objects>
__gt__ | 1 | <slot wrapper '__gt__' of 'float' objects>
__ge__ | 1 | <slot wrapper '__ge__' of 'float' objects>
__add__ | 1 | <slot wrapper '__add__' of 'float' objects>
__radd__ | 1 | <slot wrapper '__radd__' of 'float' objects>
__sub__ | 1 | <slot wrapper '__sub__' of 'float' objects>
__rsub__ | 1 | <slot wrapper '__rsub__' of 'float' objects>
__mul__ | 1 | <slot wrapper '__mul__' of 'float' objects>
__rmul__ | 1 | <slot wrapper '__rmul__' of 'float' objects>
__mod__ | 1 | <slot wrapper '__mod__' of 'float' objects>
__rmod__ | 1 | <slot wrapper '__rmod__' of 'float' objects>
__divmod__ | 1 | <slot wrapper '__divmod__' of 'float' objects>
__rdivmod__ | 1 | <slot wrapper '__rdivmod__' of 'float' objects>
__pow__ | 1 | <slot wrapper '__pow__' of 'float' objects>
__rpow__ | 1 | <slot wrapper '__rpow__' of 'float' objects>
__neg__ | 1 | <slot wrapper '__neg__' of 'float' objects>
__pos__ | 1 | <slot wrapper '__pos__' of 'float' objects>
__abs__ | 1 | <slot wrapper '__abs__' of 'float' objects>
__bool__ | 1 | <slot wrapper '__bool__' of 'float' objects>
__int__ | 1 | <slot wrapper '__int__' of 'float' objects>
__float__ | 1 | <slot wrapper '__float__' of 'float' objects>
__floordiv__ | 1 | <slot wrapper '__floordiv__' of 'float' objects>
__rfloordiv__ | 1 | <slot wrapper '__rfloordiv__' of 'float' objects>
__truediv__ | 1 | <slot wrapper '__truediv__' of 'float' objects>
__rtruediv__ | 1 | <slot wrapper '__rtruediv__' of 'float' objects>
conjugate | 1 | <method 'conjugate' of 'float' objects>
__trunc__ | 1 | <method '__trunc__' of 'float' objects>
__floor__ | 1 | <method '__floor__' of 'float' objects>
__ceil__ | 1 | <method '__ceil__' of 'float' objects>
__round__ | 1 | <method '__round__' of 'float' objects>
as_integer_ratio | 1 | <method 'as_integer_ratio' of 'float' objects>
fromhex | 1 | <method 'fromhex' of 'float' objects>
hex | 1 | <method 'hex' of 'float' objects>
is_integer | 1 | <method 'is_integer' of 'float' objects>
__getnewargs__ | 1 | <method '__getnewargs__' of 'float' objects>
__getformat__ | 1 | <method '__getformat__' of 'float' objects>
__format__ | 1 | <method '__format__' of 'float' objects>
real | 1 | <attribute 'real' of 'float' objects>
imag | 1 | <attribute 'imag' of 'float' objects>
__doc__ | 1 | Convert a string or number to a floating-point number, if possible.
fire | 1 | 1
fire | 1 | 0
fire | 1 | 0
fire | 1 | 0
w_install | 0 | 0.0037058
w_use | 0 | 0.00085033
w_app | 0 | 0.008975
co2 | 0 | 271.224
f1 | 0 | 7.568
ei_b | 0 | 1074718.75
bm_rech | 0 | 2.6313
a_ed | 0 | 0.023702
wf_ed | 0 | 0.00012926
ve_ed | 0 | 0.00075529
r1 | 0 | 1
ve_cd | 0 | 0.0047232

## Member_17
key | level | value
section | 0 | RibWood
wood_type_1 | 1 | Wood
mech_prop | 2 | 'GL24h'
fmk | 2 | 24000000
fvd | 2 | 1800000
Emmean | 2 | 11500000000
weight | 2 | 5000
burn_rate | 2 | 0.0007
prod_id | 2 | 71
cost | 2 | 0
GWP | 2 | 0.30509
density | 2 | 424
cost2 | 2 | 0
fmd | 2 | 16000000
wood_type_2 | 1 | Wood
mech_prop | 2 | 'C24'
fmk | 2 | 24000000
fvd | 2 | 1500000
Emmean | 2 | 11000000000
weight | 2 | 5000
burn_rate | 2 | 0.0008
prod_id | 2 | 93
cost | 2 | 0
GWP | 2 | 0.17034
density | 2 | 470
cost2 | 2 | 0
fmd | 2 | 14117647.0588
wood_type_3 | 1 | Wood
mech_prop | 2 | 'C24'
fmk | 2 | 24000000
fvd | 2 | 1500000
Emmean | 2 | 11000000000
weight | 2 | 5000
burn_rate | 2 | 0.0008
prod_id | 2 | 93
cost | 2 | 0
GWP | 2 | 0.17034
density | 2 | 470
cost2 | 2 | 0
fmd | 2 | 14117647.0588
phi_1 | 1 | 0.6
phi_2 | 1 | 0.6
phi_3 | 1 | 0.6
phi | 1 | 0.6
l0 | 1 | 6
section_type | 1 | wd_rib
b | 1 | 0.1
h | 1 | 0.38418
a | 1 | 0.625
t2 | 1 | 0.025937
t3 | 1 | 0.034667
bc_ef | 1 | 0.625
bt_ef | 1 | 0.625
a_brutt | 1 | 0.12207
n | 2 | 1
n | 2 | 0.63768
n | 2 | 0.63768
n_inf | 2 | 1
n_inf | 2 | 0.63768
n_inf | 2 | 0.63768
z_s | 1 | 0.21085
iy | 1 | 0.0015064
iy_inf | 1 | 0.0015064
w | 1 | 0.61037
mu_max | 1 | 136797.0485
mu_min | 1 | -136797.0485
vu_p | 1 | 46101.8861
vu_n | 1 | 46101.8861
qs_class_n | 1 | 3
qs_class_p | 1 | 3
g0k | 1 | 610.3689
ei1 | 1 | 17323257.872
co2 | 1 | 12.8037
cost | 1 | 0
ei_b | 1 | 0
xi | 1 | 0.01
system | 0 | BeamSimpleSup
l_tot | 1 | 6
li_max | 1 | 6
alpha_m | 2 | 0
alpha_m | 2 | 0.125
alpha_v | 2 | 0
alpha_v | 2 | 0.5
qs_cl_erf | 2 | 3
qs_cl_erf | 2 | 3
alpha_w | 1 | 0.013021
kf2 | 1 | 1
alpha_w_f_cd | 1 | 0.020833
floorstruc | 0 | FloorStruc
layers | 2 | MatLayer
name | 3 | 'Parkett 2-Schicht werkversiegelt, 11 mm'
GWP | 3 | 1.2787
h | 3 | 0.011
density | 3 | 554.5455
weight | 3 | 8000
ei | 3 | 0
gk | 3 | 88
co2 | 3 | 7.8
layers | 2 | MatLayer
name | 3 | 'Unterlagsboden Zement, 85 mm'
GWP | 3 | 0.12
h | 3 | 0.085
density | 3 | 1850
weight | 3 | 22000
ei | 3 | 1074718.75
gk | 3 | 1870
co2 | 3 | 18.87
layers | 2 | MatLayer
name | 3 | 'Gipsfaserplatte'
GWP | 3 | 0.552
h | 3 | 0.03
density | 3 | 1200
weight | 3 | 12000
ei | 3 | 0
gk | 3 | 360
co2 | 3 | 19.872
layers | 2 | MatLayer
name | 3 | 'Glaswolle'
GWP | 3 | 1.1
h | 3 | 0.03
density | 3 | 80
weight | 3 | 800
ei | 3 | 0
gk | 3 | 24
co2 | 3 | 2.64
layers | 2 | MatLayer
name | 3 | 'Kies gebrochen'
GWP | 3 | 0.018
h | 3 | 0.12
density | 3 | 2000
weight | 3 | 20000
ei | 3 | 0
gk | 3 | 2400
co2 | 3 | 4.32
layers | 2 | MatLayer
name | 3 | 'Steinwolle'
GWP | 3 | 0.816
h | 3 | 0.18
density | 3 | 38
weight | 3 | 380
ei | 3 | 0
gk | 3 | 68.4
co2 | 3 | 5.5814
co2 | 1 | 59.0834
gk_area | 1 | 4810.4
h | 1 | 0.276
ei | 1 | 1074718.75
requirements | 0 | Requirements
install | 1 | ductile
lw_install | 1 | 350
lw_use | 1 | 350
lw_app | 1 | 300
f1 | 1 | 8
a_cd | 1 | 0.1
w_f_cdr1 | 1 | 0.001
alpha_ve_cd | 1 | 0.33333
t_fire | 1 | 60
li_max | 0 | 6
g0k | 0 | 610.3689
g1k | 0 | 4810.4
g2k | 0 | 750
gk | 0 | 6170.7689
qk | 0 | 2000
psi | 1 | 0.7
psi | 1 | 0.5
psi | 1 | 0.3
q_rare | 0 | 8170.7689
q_freq | 0 | 7170.7689
q_per | 0 | 6770.7689
m | 0 | 677.0769
w_install_adm | 0 | 0.017143
w_use_adm | 0 | 0.017143
w_app_adm | 0 | 0.02
qu | 0 | 15367.2954
mkd_n | 0 | 0
mkd_p | 0 | 36768.4599
qk_zul_gzt | 0 | type
__new__ | 1 | <built-in method __new__ of type object at 0x00007FFE72D2C360>
__repr__ | 1 | <slot wrapper '__repr__' of 'float' objects>
__hash__ | 1 | <slot wrapper '__hash__' of 'float' objects>
__lt__ | 1 | <slot wrapper '__lt__' of 'float' objects>
__le__ | 1 | <slot wrapper '__le__' of 'float' objects>
__eq__ | 1 | <slot wrapper '__eq__' of 'float' objects>
__ne__ | 1 | <slot wrapper '__ne__' of 'float' objects>
__gt__ | 1 | <slot wrapper '__gt__' of 'float' objects>
__ge__ | 1 | <slot wrapper '__ge__' of 'float' objects>
__add__ | 1 | <slot wrapper '__add__' of 'float' objects>
__radd__ | 1 | <slot wrapper '__radd__' of 'float' objects>
__sub__ | 1 | <slot wrapper '__sub__' of 'float' objects>
__rsub__ | 1 | <slot wrapper '__rsub__' of 'float' objects>
__mul__ | 1 | <slot wrapper '__mul__' of 'float' objects>
__rmul__ | 1 | <slot wrapper '__rmul__' of 'float' objects>
__mod__ | 1 | <slot wrapper '__mod__' of 'float' objects>
__rmod__ | 1 | <slot wrapper '__rmod__' of 'float' objects>
__divmod__ | 1 | <slot wrapper '__divmod__' of 'float' objects>
__rdivmod__ | 1 | <slot wrapper '__rdivmod__' of 'float' objects>
__pow__ | 1 | <slot wrapper '__pow__' of 'float' objects>
__rpow__ | 1 | <slot wrapper '__rpow__' of 'float' objects>
__neg__ | 1 | <slot wrapper '__neg__' of 'float' objects>
__pos__ | 1 | <slot wrapper '__pos__' of 'float' objects>
__abs__ | 1 | <slot wrapper '__abs__' of 'float' objects>
__bool__ | 1 | <slot wrapper '__bool__' of 'float' objects>
__int__ | 1 | <slot wrapper '__int__' of 'float' objects>
__float__ | 1 | <slot wrapper '__float__' of 'float' objects>
__floordiv__ | 1 | <slot wrapper '__floordiv__' of 'float' objects>
__rfloordiv__ | 1 | <slot wrapper '__rfloordiv__' of 'float' objects>
__truediv__ | 1 | <slot wrapper '__truediv__' of 'float' objects>
__rtruediv__ | 1 | <slot wrapper '__rtruediv__' of 'float' objects>
conjugate | 1 | <method 'conjugate' of 'float' objects>
__trunc__ | 1 | <method '__trunc__' of 'float' objects>
__floor__ | 1 | <method '__floor__' of 'float' objects>
__ceil__ | 1 | <method '__ceil__' of 'float' objects>
__round__ | 1 | <method '__round__' of 'float' objects>
as_integer_ratio | 1 | <method 'as_integer_ratio' of 'float' objects>
fromhex | 1 | <method 'fromhex' of 'float' objects>
hex | 1 | <method 'hex' of 'float' objects>
is_integer | 1 | <method 'is_integer' of 'float' objects>
__getnewargs__ | 1 | <method '__getnewargs__' of 'float' objects>
__getformat__ | 1 | <method '__getformat__' of 'float' objects>
__format__ | 1 | <method '__format__' of 'float' objects>
real | 1 | <attribute 'real' of 'float' objects>
imag | 1 | <attribute 'imag' of 'float' objects>
__doc__ | 1 | Convert a string or number to a floating-point number, if possible.
fire | 1 | 1
fire | 1 | 0
fire | 1 | 0
fire | 1 | 0
w_install | 0 | 0.004347
w_use | 0 | 0.00097412
w_app | 0 | 0.010553
co2 | 0 | 431.3226
f1 | 0 | 6.9793
ei_b | 0 | 1074718.75
bm_rech | 0 | 2.7222
a_ed | 0 | 0.098889
wf_ed | 0 | 9.5424e-05
ve_ed | 0 | 0.00049379
r1 | 0 | 1
ve_cd | 0 | 0.0045969

## Member_18
key | level | value
section | 0 | RibWood
wood_type_1 | 1 | Wood
mech_prop | 2 | 'GL24h'
fmk | 2 | 24000000
fvd | 2 | 1800000
Emmean | 2 | 11500000000
weight | 2 | 5000
burn_rate | 2 | 0.0007
prod_id | 2 | 71
cost | 2 | 0
GWP | 2 | 0.30509
density | 2 | 424
cost2 | 2 | 0
fmd | 2 | 16000000
wood_type_2 | 1 | Wood
mech_prop | 2 | 'C24'
fmk | 2 | 24000000
fvd | 2 | 1500000
Emmean | 2 | 11000000000
weight | 2 | 5000
burn_rate | 2 | 0.0008
prod_id | 2 | 93
cost | 2 | 0
GWP | 2 | 0.17034
density | 2 | 470
cost2 | 2 | 0
fmd | 2 | 14117647.0588
wood_type_3 | 1 | Wood
mech_prop | 2 | 'C24'
fmk | 2 | 24000000
fvd | 2 | 1500000
Emmean | 2 | 11000000000
weight | 2 | 5000
burn_rate | 2 | 0.0008
prod_id | 2 | 93
cost | 2 | 0
GWP | 2 | 0.17034
density | 2 | 470
cost2 | 2 | 0
fmd | 2 | 14117647.0588
phi_1 | 1 | 0.6
phi_2 | 1 | 0.6
phi_3 | 1 | 0.6
phi | 1 | 0.6
l0 | 1 | 8
section_type | 1 | wd_rib
b | 1 | 0.10177
h | 1 | 0.4605
a | 1 | 0.625
t2 | 1 | 0.042675
t3 | 1 | 0.029497
bc_ef | 1 | 0.625
bt_ef | 1 | 0.625
a_brutt | 1 | 0.14716
n | 2 | 1
n | 2 | 0.63768
n | 2 | 0.63768
n_inf | 2 | 1
n_inf | 2 | 0.63768
n_inf | 2 | 0.63768
z_s | 1 | 0.2836
iy | 1 | 0.0025902
iy_inf | 1 | 0.0025902
w | 1 | 0.73578
mu_max | 1 | 200786.098
mu_min | 1 | -200786.098
vu_p | 1 | 56238.1124
vu_n | 1 | 56238.1124
qs_class_n | 1 | 3
qs_class_p | 1 | 3
g0k | 1 | 735.7812
ei1 | 1 | 29786796.6426
co2 | 1 | 15.478
cost | 1 | 0
ei_b | 1 | 0
xi | 1 | 0.01
system | 0 | BeamSimpleSup
l_tot | 1 | 8
li_max | 1 | 8
alpha_m | 2 | 0
alpha_m | 2 | 0.125
alpha_v | 2 | 0
alpha_v | 2 | 0.5
qs_cl_erf | 2 | 3
qs_cl_erf | 2 | 3
alpha_w | 1 | 0.013021
kf2 | 1 | 1
alpha_w_f_cd | 1 | 0.020833
floorstruc | 0 | FloorStruc
layers | 2 | MatLayer
name | 3 | 'Parkett 2-Schicht werkversiegelt, 11 mm'
GWP | 3 | 1.2787
h | 3 | 0.011
density | 3 | 554.5455
weight | 3 | 8000
ei | 3 | 0
gk | 3 | 88
co2 | 3 | 7.8
layers | 2 | MatLayer
name | 3 | 'Unterlagsboden Zement, 85 mm'
GWP | 3 | 0.12
h | 3 | 0.085
density | 3 | 1850
weight | 3 | 22000
ei | 3 | 1074718.75
gk | 3 | 1870
co2 | 3 | 18.87
layers | 2 | MatLayer
name | 3 | 'Gipsfaserplatte'
GWP | 3 | 0.552
h | 3 | 0.03
density | 3 | 1200
weight | 3 | 12000
ei | 3 | 0
gk | 3 | 360
co2 | 3 | 19.872
layers | 2 | MatLayer
name | 3 | 'Glaswolle'
GWP | 3 | 1.1
h | 3 | 0.03
density | 3 | 80
weight | 3 | 800
ei | 3 | 0
gk | 3 | 24
co2 | 3 | 2.64
layers | 2 | MatLayer
name | 3 | 'Kies gebrochen'
GWP | 3 | 0.018
h | 3 | 0.12
density | 3 | 2000
weight | 3 | 20000
ei | 3 | 0
gk | 3 | 2400
co2 | 3 | 4.32
layers | 2 | MatLayer
name | 3 | 'Steinwolle'
GWP | 3 | 0.816
h | 3 | 0.18
density | 3 | 38
weight | 3 | 380
ei | 3 | 0
gk | 3 | 68.4
co2 | 3 | 5.5814
co2 | 1 | 59.0834
gk_area | 1 | 4810.4
h | 1 | 0.276
ei | 1 | 1074718.75
requirements | 0 | Requirements
install | 1 | ductile
lw_install | 1 | 350
lw_use | 1 | 350
lw_app | 1 | 300
f1 | 1 | 8
a_cd | 1 | 0.1
w_f_cdr1 | 1 | 0.001
alpha_ve_cd | 1 | 0.33333
t_fire | 1 | 60
li_max | 0 | 8
g0k | 0 | 735.7812
g1k | 0 | 4810.4
g2k | 0 | 750
gk | 0 | 6296.1812
qk | 0 | 2000
psi | 1 | 0.7
psi | 1 | 0.5
psi | 1 | 0.3
q_rare | 0 | 8296.1812
q_freq | 0 | 7296.1812
q_per | 0 | 6896.1812
m | 0 | 689.6181
w_install_adm | 0 | 0.022857
w_use_adm | 0 | 0.022857
w_app_adm | 0 | 0.026667
qu | 0 | 14059.5281
mkd_n | 0 | 0
mkd_p | 0 | 66369.4496
qk_zul_gzt | 0 | type
__new__ | 1 | <built-in method __new__ of type object at 0x00007FFE72D2C360>
__repr__ | 1 | <slot wrapper '__repr__' of 'float' objects>
__hash__ | 1 | <slot wrapper '__hash__' of 'float' objects>
__lt__ | 1 | <slot wrapper '__lt__' of 'float' objects>
__le__ | 1 | <slot wrapper '__le__' of 'float' objects>
__eq__ | 1 | <slot wrapper '__eq__' of 'float' objects>
__ne__ | 1 | <slot wrapper '__ne__' of 'float' objects>
__gt__ | 1 | <slot wrapper '__gt__' of 'float' objects>
__ge__ | 1 | <slot wrapper '__ge__' of 'float' objects>
__add__ | 1 | <slot wrapper '__add__' of 'float' objects>
__radd__ | 1 | <slot wrapper '__radd__' of 'float' objects>
__sub__ | 1 | <slot wrapper '__sub__' of 'float' objects>
__rsub__ | 1 | <slot wrapper '__rsub__' of 'float' objects>
__mul__ | 1 | <slot wrapper '__mul__' of 'float' objects>
__rmul__ | 1 | <slot wrapper '__rmul__' of 'float' objects>
__mod__ | 1 | <slot wrapper '__mod__' of 'float' objects>
__rmod__ | 1 | <slot wrapper '__rmod__' of 'float' objects>
__divmod__ | 1 | <slot wrapper '__divmod__' of 'float' objects>
__rdivmod__ | 1 | <slot wrapper '__rdivmod__' of 'float' objects>
__pow__ | 1 | <slot wrapper '__pow__' of 'float' objects>
__rpow__ | 1 | <slot wrapper '__rpow__' of 'float' objects>
__neg__ | 1 | <slot wrapper '__neg__' of 'float' objects>
__pos__ | 1 | <slot wrapper '__pos__' of 'float' objects>
__abs__ | 1 | <slot wrapper '__abs__' of 'float' objects>
__bool__ | 1 | <slot wrapper '__bool__' of 'float' objects>
__int__ | 1 | <slot wrapper '__int__' of 'float' objects>
__float__ | 1 | <slot wrapper '__float__' of 'float' objects>
__floordiv__ | 1 | <slot wrapper '__floordiv__' of 'float' objects>
__rfloordiv__ | 1 | <slot wrapper '__rfloordiv__' of 'float' objects>
__truediv__ | 1 | <slot wrapper '__truediv__' of 'float' objects>
__rtruediv__ | 1 | <slot wrapper '__rtruediv__' of 'float' objects>
conjugate | 1 | <method 'conjugate' of 'float' objects>
__trunc__ | 1 | <method '__trunc__' of 'float' objects>
__floor__ | 1 | <method '__floor__' of 'float' objects>
__ceil__ | 1 | <method '__ceil__' of 'float' objects>
__round__ | 1 | <method '__round__' of 'float' objects>
as_integer_ratio | 1 | <method 'as_integer_ratio' of 'float' objects>
fromhex | 1 | <method 'fromhex' of 'float' objects>
hex | 1 | <method 'hex' of 'float' objects>
is_integer | 1 | <method 'is_integer' of 'float' objects>
__getnewargs__ | 1 | <method '__getnewargs__' of 'float' objects>
__getformat__ | 1 | <method '__getformat__' of 'float' objects>
__format__ | 1 | <method '__format__' of 'float' objects>
real | 1 | <attribute 'real' of 'float' objects>
imag | 1 | <attribute 'imag' of 'float' objects>
__doc__ | 1 | Convert a string or number to a floating-point number, if possible.
fire | 1 | 1
fire | 1 | 0
fire | 1 | 0
fire | 1 | 0
w_install | 0 | 0.0081248
w_use | 0 | 0.0017905
w_app | 0 | 0.019756
co2 | 0 | 596.4919
f1 | 0 | 5.1009
ei_b | 0 | 1074718.75
bm_rech | 0 | 3.1697
a_ed | 0 | 0.096072
wf_ed | 0 | 0.00011298
ve_ed | 0 | 0.00036528
r1 | 0 | 1
ve_cd | 0 | 0.004216

## Member_19
key | level | value
section | 0 | RibWood
wood_type_1 | 1 | Wood
mech_prop | 2 | 'GL24h'
fmk | 2 | 24000000
fvd | 2 | 1800000
Emmean | 2 | 11500000000
weight | 2 | 5000
burn_rate | 2 | 0.0007
prod_id | 2 | 71
cost | 2 | 0
GWP | 2 | 0.30509
density | 2 | 424
cost2 | 2 | 0
fmd | 2 | 16000000
wood_type_2 | 1 | Wood
mech_prop | 2 | 'C24'
fmk | 2 | 24000000
fvd | 2 | 1500000
Emmean | 2 | 11000000000
weight | 2 | 5000
burn_rate | 2 | 0.0008
prod_id | 2 | 93
cost | 2 | 0
GWP | 2 | 0.17034
density | 2 | 470
cost2 | 2 | 0
fmd | 2 | 14117647.0588
wood_type_3 | 1 | Wood
mech_prop | 2 | 'C24'
fmk | 2 | 24000000
fvd | 2 | 1500000
Emmean | 2 | 11000000000
weight | 2 | 5000
burn_rate | 2 | 0.0008
prod_id | 2 | 93
cost | 2 | 0
GWP | 2 | 0.17034
density | 2 | 470
cost2 | 2 | 0
fmd | 2 | 14117647.0588
phi_1 | 1 | 0.6
phi_2 | 1 | 0.6
phi_3 | 1 | 0.6
phi | 1 | 0.6
l0 | 1 | 10
section_type | 1 | wd_rib
b | 1 | 0.10004
h | 1 | 0.57709
a | 1 | 0.625
t2 | 1 | 0.052281
t3 | 1 | 0.072042
bc_ef | 1 | 0.625
bt_ef | 1 | 0.625
a_brutt | 1 | 0.21669
n | 2 | 1
n | 2 | 0.63768
n | 2 | 0.63768
n_inf | 2 | 1
n_inf | 2 | 0.63768
n_inf | 2 | 0.63768
z_s | 1 | 0.32861
iy | 1 | 0.0066405
iy_inf | 1 | 0.0066405
w | 1 | 1.0835
mu_max | 1 | 414118.8293
mu_min | 1 | -414118.8293
vu_p | 1 | 69278.1812
vu_n | 1 | 69278.1812
qs_class_n | 1 | 3
qs_class_p | 1 | 3
g0k | 1 | 1083.4672
ei1 | 1 | 76365493.5431
co2 | 1 | 21.9024
cost | 1 | 0
ei_b | 1 | 0
xi | 1 | 0.01
system | 0 | BeamSimpleSup
l_tot | 1 | 10
li_max | 1 | 10
alpha_m | 2 | 0
alpha_m | 2 | 0.125
alpha_v | 2 | 0
alpha_v | 2 | 0.5
qs_cl_erf | 2 | 3
qs_cl_erf | 2 | 3
alpha_w | 1 | 0.013021
kf2 | 1 | 1
alpha_w_f_cd | 1 | 0.020833
floorstruc | 0 | FloorStruc
layers | 2 | MatLayer
name | 3 | 'Parkett 2-Schicht werkversiegelt, 11 mm'
GWP | 3 | 1.2787
h | 3 | 0.011
density | 3 | 554.5455
weight | 3 | 8000
ei | 3 | 0
gk | 3 | 88
co2 | 3 | 7.8
layers | 2 | MatLayer
name | 3 | 'Unterlagsboden Zement, 85 mm'
GWP | 3 | 0.12
h | 3 | 0.085
density | 3 | 1850
weight | 3 | 22000
ei | 3 | 1074718.75
gk | 3 | 1870
co2 | 3 | 18.87
layers | 2 | MatLayer
name | 3 | 'Gipsfaserplatte'
GWP | 3 | 0.552
h | 3 | 0.03
density | 3 | 1200
weight | 3 | 12000
ei | 3 | 0
gk | 3 | 360
co2 | 3 | 19.872
layers | 2 | MatLayer
name | 3 | 'Glaswolle'
GWP | 3 | 1.1
h | 3 | 0.03
density | 3 | 80
weight | 3 | 800
ei | 3 | 0
gk | 3 | 24
co2 | 3 | 2.64
layers | 2 | MatLayer
name | 3 | 'Kies gebrochen'
GWP | 3 | 0.018
h | 3 | 0.12
density | 3 | 2000
weight | 3 | 20000
ei | 3 | 0
gk | 3 | 2400
co2 | 3 | 4.32
layers | 2 | MatLayer
name | 3 | 'Steinwolle'
GWP | 3 | 0.816
h | 3 | 0.18
density | 3 | 38
weight | 3 | 380
ei | 3 | 0
gk | 3 | 68.4
co2 | 3 | 5.5814
co2 | 1 | 59.0834
gk_area | 1 | 4810.4
h | 1 | 0.276
ei | 1 | 1074718.75
requirements | 0 | Requirements
install | 1 | ductile
lw_install | 1 | 350
lw_use | 1 | 350
lw_app | 1 | 300
f1 | 1 | 8
a_cd | 1 | 0.1
w_f_cdr1 | 1 | 0.001
alpha_ve_cd | 1 | 0.33333
t_fire | 1 | 60
li_max | 0 | 10
g0k | 0 | 1083.4672
g1k | 0 | 4810.4
g2k | 0 | 750
gk | 0 | 6643.8672
qk | 0 | 2000
psi | 1 | 0.7
psi | 1 | 0.5
psi | 1 | 0.3
q_rare | 0 | 8643.8672
q_freq | 0 | 7643.8672
q_per | 0 | 7243.8672
m | 0 | 724.3867
w_install_adm | 0 | 0.028571
w_use_adm | 0 | 0.028571
w_app_adm | 0 | 0.033333
qu | 0 | 13855.6362
mkd_n | 0 | 0
mkd_p | 0 | 108048.3398
qk_zul_gzt | 0 | type
__new__ | 1 | <built-in method __new__ of type object at 0x00007FFE72D2C360>
__repr__ | 1 | <slot wrapper '__repr__' of 'float' objects>
__hash__ | 1 | <slot wrapper '__hash__' of 'float' objects>
__lt__ | 1 | <slot wrapper '__lt__' of 'float' objects>
__le__ | 1 | <slot wrapper '__le__' of 'float' objects>
__eq__ | 1 | <slot wrapper '__eq__' of 'float' objects>
__ne__ | 1 | <slot wrapper '__ne__' of 'float' objects>
__gt__ | 1 | <slot wrapper '__gt__' of 'float' objects>
__ge__ | 1 | <slot wrapper '__ge__' of 'float' objects>
__add__ | 1 | <slot wrapper '__add__' of 'float' objects>
__radd__ | 1 | <slot wrapper '__radd__' of 'float' objects>
__sub__ | 1 | <slot wrapper '__sub__' of 'float' objects>
__rsub__ | 1 | <slot wrapper '__rsub__' of 'float' objects>
__mul__ | 1 | <slot wrapper '__mul__' of 'float' objects>
__rmul__ | 1 | <slot wrapper '__rmul__' of 'float' objects>
__mod__ | 1 | <slot wrapper '__mod__' of 'float' objects>
__rmod__ | 1 | <slot wrapper '__rmod__' of 'float' objects>
__divmod__ | 1 | <slot wrapper '__divmod__' of 'float' objects>
__rdivmod__ | 1 | <slot wrapper '__rdivmod__' of 'float' objects>
__pow__ | 1 | <slot wrapper '__pow__' of 'float' objects>
__rpow__ | 1 | <slot wrapper '__rpow__' of 'float' objects>
__neg__ | 1 | <slot wrapper '__neg__' of 'float' objects>
__pos__ | 1 | <slot wrapper '__pos__' of 'float' objects>
__abs__ | 1 | <slot wrapper '__abs__' of 'float' objects>
__bool__ | 1 | <slot wrapper '__bool__' of 'float' objects>
__int__ | 1 | <slot wrapper '__int__' of 'float' objects>
__float__ | 1 | <slot wrapper '__float__' of 'float' objects>
__floordiv__ | 1 | <slot wrapper '__floordiv__' of 'float' objects>
__rfloordiv__ | 1 | <slot wrapper '__rfloordiv__' of 'float' objects>
__truediv__ | 1 | <slot wrapper '__truediv__' of 'float' objects>
__rtruediv__ | 1 | <slot wrapper '__rtruediv__' of 'float' objects>
conjugate | 1 | <method 'conjugate' of 'float' objects>
__trunc__ | 1 | <method '__trunc__' of 'float' objects>
__floor__ | 1 | <method '__floor__' of 'float' objects>
__ceil__ | 1 | <method '__ceil__' of 'float' objects>
__round__ | 1 | <method '__round__' of 'float' objects>
as_integer_ratio | 1 | <method 'as_integer_ratio' of 'float' objects>
fromhex | 1 | <method 'fromhex' of 'float' objects>
hex | 1 | <method 'hex' of 'float' objects>
is_integer | 1 | <method 'is_integer' of 'float' objects>
__getnewargs__ | 1 | <method '__getnewargs__' of 'float' objects>
__getformat__ | 1 | <method '__getformat__' of 'float' objects>
__format__ | 1 | <method '__format__' of 'float' objects>
real | 1 | <attribute 'real' of 'float' objects>
imag | 1 | <attribute 'imag' of 'float' objects>
__doc__ | 1 | Convert a string or number to a floating-point number, if possible.
fire | 1 | 1
fire | 1 | 0
fire | 1 | 0
fire | 1 | 0
w_install | 0 | 0.0080928
w_use | 0 | 0.0017051
w_app | 0 | 0.019762
co2 | 0 | 809.858
f1 | 0 | 5.1002
ei_b | 0 | 1074718.75
bm_rech | 0 | 3.1312
a_ed | 0 | 0.074068
wf_ed | 0 | 8.7127e-05
ve_ed | 0 | 0.00028164
r1 | 0 | 1
ve_cd | 0 | 0.0042158

## Member_20
key | level | value
section | 0 | RibWood
wood_type_1 | 1 | Wood
mech_prop | 2 | 'GL24h'
fmk | 2 | 24000000
fvd | 2 | 1800000
Emmean | 2 | 11500000000
weight | 2 | 5000
burn_rate | 2 | 0.0007
prod_id | 2 | 71
cost | 2 | 0
GWP | 2 | 0.30509
density | 2 | 424
cost2 | 2 | 0
fmd | 2 | 16000000
wood_type_2 | 1 | Wood
mech_prop | 2 | 'C24'
fmk | 2 | 24000000
fvd | 2 | 1500000
Emmean | 2 | 11000000000
weight | 2 | 5000
burn_rate | 2 | 0.0008
prod_id | 2 | 93
cost | 2 | 0
GWP | 2 | 0.17034
density | 2 | 470
cost2 | 2 | 0
fmd | 2 | 14117647.0588
wood_type_3 | 1 | Wood
mech_prop | 2 | 'C24'
fmk | 2 | 24000000
fvd | 2 | 1500000
Emmean | 2 | 11000000000
weight | 2 | 5000
burn_rate | 2 | 0.0008
prod_id | 2 | 93
cost | 2 | 0
GWP | 2 | 0.17034
density | 2 | 470
cost2 | 2 | 0
fmd | 2 | 14117647.0588
phi_1 | 1 | 0.6
phi_2 | 1 | 0.6
phi_3 | 1 | 0.6
phi | 1 | 0.6
l0 | 1 | 12
section_type | 1 | wd_rib
b | 1 | 0.10004
h | 1 | 0.98473
a | 1 | 0.625
t2 | 1 | 0.025061
t3 | 1 | 0.031581
bc_ef | 1 | 0.625
bt_ef | 1 | 0.625
a_brutt | 1 | 0.21426
n | 2 | 1
n | 2 | 0.63768
n | 2 | 0.63768
n_inf | 2 | 1
n_inf | 2 | 0.63768
n_inf | 2 | 0.63768
z_s | 1 | 0.5081
iy | 1 | 0.013746
iy_inf | 1 | 0.013746
w | 1 | 1.0713
mu_max | 1 | 461538.3188
mu_min | 1 | -461538.3188
vu_p | 1 | 118213.567
vu_n | 1 | 118213.567
qs_class_n | 1 | 3
qs_class_p | 1 | 3
g0k | 1 | 1071.3001
ei1 | 1 | 158076019.4893
co2 | 1 | 24.9242
cost | 1 | 0
ei_b | 1 | 0
xi | 1 | 0.01
system | 0 | BeamSimpleSup
l_tot | 1 | 12
li_max | 1 | 12
alpha_m | 2 | 0
alpha_m | 2 | 0.125
alpha_v | 2 | 0
alpha_v | 2 | 0.5
qs_cl_erf | 2 | 3
qs_cl_erf | 2 | 3
alpha_w | 1 | 0.013021
kf2 | 1 | 1
alpha_w_f_cd | 1 | 0.020833
floorstruc | 0 | FloorStruc
layers | 2 | MatLayer
name | 3 | 'Parkett 2-Schicht werkversiegelt, 11 mm'
GWP | 3 | 1.2787
h | 3 | 0.011
density | 3 | 554.5455
weight | 3 | 8000
ei | 3 | 0
gk | 3 | 88
co2 | 3 | 7.8
layers | 2 | MatLayer
name | 3 | 'Unterlagsboden Zement, 85 mm'
GWP | 3 | 0.12
h | 3 | 0.085
density | 3 | 1850
weight | 3 | 22000
ei | 3 | 1074718.75
gk | 3 | 1870
co2 | 3 | 18.87
layers | 2 | MatLayer
name | 3 | 'Gipsfaserplatte'
GWP | 3 | 0.552
h | 3 | 0.03
density | 3 | 1200
weight | 3 | 12000
ei | 3 | 0
gk | 3 | 360
co2 | 3 | 19.872
layers | 2 | MatLayer
name | 3 | 'Glaswolle'
GWP | 3 | 1.1
h | 3 | 0.03
density | 3 | 80
weight | 3 | 800
ei | 3 | 0
gk | 3 | 24
co2 | 3 | 2.64
layers | 2 | MatLayer
name | 3 | 'Kies gebrochen'
GWP | 3 | 0.018
h | 3 | 0.12
density | 3 | 2000
weight | 3 | 20000
ei | 3 | 0
gk | 3 | 2400
co2 | 3 | 4.32
layers | 2 | MatLayer
name | 3 | 'Steinwolle'
GWP | 3 | 0.816
h | 3 | 0.18
density | 3 | 38
weight | 3 | 380
ei | 3 | 0
gk | 3 | 68.4
co2 | 3 | 5.5814
co2 | 1 | 59.0834
gk_area | 1 | 4810.4
h | 1 | 0.276
ei | 1 | 1074718.75
requirements | 0 | Requirements
install | 1 | ductile
lw_install | 1 | 350
lw_use | 1 | 350
lw_app | 1 | 300
f1 | 1 | 8
a_cd | 1 | 0.1
w_f_cdr1 | 1 | 0.001
alpha_ve_cd | 1 | 0.33333
t_fire | 1 | 60
li_max | 0 | 12
g0k | 0 | 1071.3001
g1k | 0 | 4810.4
g2k | 0 | 750
gk | 0 | 6631.7001
qk | 0 | 2000
psi | 1 | 0.7
psi | 1 | 0.5
psi | 1 | 0.3
q_rare | 0 | 8631.7001
q_freq | 0 | 7631.7001
q_per | 0 | 7231.7001
m | 0 | 723.17
w_install_adm | 0 | 0.034286
w_use_adm | 0 | 0.034286
w_app_adm | 0 | 0.04
qu | 0 | 19702.2612
mkd_n | 0 | 0
mkd_p | 0 | 155370.6022
qk_zul_gzt | 0 | type
__new__ | 1 | <built-in method __new__ of type object at 0x00007FFE72D2C360>
__repr__ | 1 | <slot wrapper '__repr__' of 'float' objects>
__hash__ | 1 | <slot wrapper '__hash__' of 'float' objects>
__lt__ | 1 | <slot wrapper '__lt__' of 'float' objects>
__le__ | 1 | <slot wrapper '__le__' of 'float' objects>
__eq__ | 1 | <slot wrapper '__eq__' of 'float' objects>
__ne__ | 1 | <slot wrapper '__ne__' of 'float' objects>
__gt__ | 1 | <slot wrapper '__gt__' of 'float' objects>
__ge__ | 1 | <slot wrapper '__ge__' of 'float' objects>
__add__ | 1 | <slot wrapper '__add__' of 'float' objects>
__radd__ | 1 | <slot wrapper '__radd__' of 'float' objects>
__sub__ | 1 | <slot wrapper '__sub__' of 'float' objects>
__rsub__ | 1 | <slot wrapper '__rsub__' of 'float' objects>
__mul__ | 1 | <slot wrapper '__mul__' of 'float' objects>
__rmul__ | 1 | <slot wrapper '__rmul__' of 'float' objects>
__mod__ | 1 | <slot wrapper '__mod__' of 'float' objects>
__rmod__ | 1 | <slot wrapper '__rmod__' of 'float' objects>
__divmod__ | 1 | <slot wrapper '__divmod__' of 'float' objects>
__rdivmod__ | 1 | <slot wrapper '__rdivmod__' of 'float' objects>
__pow__ | 1 | <slot wrapper '__pow__' of 'float' objects>
__rpow__ | 1 | <slot wrapper '__rpow__' of 'float' objects>
__neg__ | 1 | <slot wrapper '__neg__' of 'float' objects>
__pos__ | 1 | <slot wrapper '__pos__' of 'float' objects>
__abs__ | 1 | <slot wrapper '__abs__' of 'float' objects>
__bool__ | 1 | <slot wrapper '__bool__' of 'float' objects>
__int__ | 1 | <slot wrapper '__int__' of 'float' objects>
__float__ | 1 | <slot wrapper '__float__' of 'float' objects>
__floordiv__ | 1 | <slot wrapper '__floordiv__' of 'float' objects>
__rfloordiv__ | 1 | <slot wrapper '__rfloordiv__' of 'float' objects>
__truediv__ | 1 | <slot wrapper '__truediv__' of 'float' objects>
__rtruediv__ | 1 | <slot wrapper '__rtruediv__' of 'float' objects>
conjugate | 1 | <method 'conjugate' of 'float' objects>
__trunc__ | 1 | <method '__trunc__' of 'float' objects>
__floor__ | 1 | <method '__floor__' of 'float' objects>
__ceil__ | 1 | <method '__ceil__' of 'float' objects>
__round__ | 1 | <method '__round__' of 'float' objects>
as_integer_ratio | 1 | <method 'as_integer_ratio' of 'float' objects>
fromhex | 1 | <method 'fromhex' of 'float' objects>
hex | 1 | <method 'hex' of 'float' objects>
is_integer | 1 | <method 'is_integer' of 'float' objects>
__getnewargs__ | 1 | <method '__getnewargs__' of 'float' objects>
__getformat__ | 1 | <method '__getformat__' of 'float' objects>
__format__ | 1 | <method '__format__' of 'float' objects>
real | 1 | <attribute 'real' of 'float' objects>
imag | 1 | <attribute 'imag' of 'float' objects>
__doc__ | 1 | Convert a string or number to a floating-point number, if possible.
fire | 1 | 1
fire | 1 | 0
fire | 1 | 0
fire | 1 | 0
w_install | 0 | 0.0080944
w_use | 0 | 0.001708
w_app | 0 | 0.019763
co2 | 0 | 1008.092
f1 | 0 | 5.1
ei_b | 0 | 1074718.75
bm_rech | 0 | 3.1325
a_ed | 0 | 0.0618
wf_ed | 0 | 7.2701e-05
ve_ed | 0 | 0.000235
r1 | 0 | 1
ve_cd | 0 | 0.0042158

## Member_21
key | level | value
section | 0 | RibWood
wood_type_1 | 1 | Wood
mech_prop | 2 | 'GL24h'
fmk | 2 | 24000000
fvd | 2 | 1800000
Emmean | 2 | 11500000000
weight | 2 | 5000
burn_rate | 2 | 0.0007
prod_id | 2 | 75
cost | 2 | 0
GWP | 2 | 0.19054
density | 2 | 466
cost2 | 2 | 0
fmd | 2 | 16000000
wood_type_2 | 1 | Wood
mech_prop | 2 | 'C24'
fmk | 2 | 24000000
fvd | 2 | 1500000
Emmean | 2 | 11000000000
weight | 2 | 5000
burn_rate | 2 | 0.0008
prod_id | 2 | 88
cost | 2 | 0
GWP | 2 | 0.55605
density | 2 | 430
cost2 | 2 | 0
fmd | 2 | 14117647.0588
wood_type_3 | 1 | Wood
mech_prop | 2 | 'C24'
fmk | 2 | 24000000
fvd | 2 | 1500000
Emmean | 2 | 11000000000
weight | 2 | 5000
burn_rate | 2 | 0.0008
prod_id | 2 | 88
cost | 2 | 0
GWP | 2 | 0.55605
density | 2 | 430
cost2 | 2 | 0
fmd | 2 | 14117647.0588
phi_1 | 1 | 0.6
phi_2 | 1 | 0.6
phi_3 | 1 | 0.6
phi | 1 | 0.6
l0 | 1 | 4
section_type | 1 | wd_rib
b | 1 | 0.10003
h | 1 | 0.22002
a | 1 | 0.625
t2 | 1 | 0.025048
t3 | 1 | 0.027
bc_ef | 1 | 0.50003
bt_ef | 1 | 0.50003
a_brutt | 1 | 0.087262
n | 2 | 1
n | 2 | 0.63768
n | 2 | 0.63768
n_inf | 2 | 1
n_inf | 2 | 0.63768
n_inf | 2 | 0.63768
z_s | 1 | 0.13425
iy | 1 | 0.00034081
iy_inf | 1 | 0.00034081
w | 1 | 0.43631
mu_max | 1 | 50844.8248
mu_min | 1 | -50844.8248
vu_p | 1 | 26410.5432
vu_n | 1 | 26410.5432
qs_class_n | 1 | 3
qs_class_p | 1 | 3
g0k | 1 | 436.3091
ei1 | 1 | 3919318.5215
co2 | 1 | 15.5713
cost | 1 | 0
ei_b | 1 | 0
xi | 1 | 0.01
system | 0 | BeamSimpleSup
l_tot | 1 | 4
li_max | 1 | 4
alpha_m | 2 | 0
alpha_m | 2 | 0.125
alpha_v | 2 | 0
alpha_v | 2 | 0.5
qs_cl_erf | 2 | 3
qs_cl_erf | 2 | 3
alpha_w | 1 | 0.013021
kf2 | 1 | 1
alpha_w_f_cd | 1 | 0.020833
floorstruc | 0 | FloorStruc
layers | 2 | MatLayer
name | 3 | 'Parkett 2-Schicht werkversiegelt, 11 mm'
GWP | 3 | 1.2787
h | 3 | 0.011
density | 3 | 554.5455
weight | 3 | 8000
ei | 3 | 0
gk | 3 | 88
co2 | 3 | 7.8
layers | 2 | MatLayer
name | 3 | 'Unterlagsboden Zement, 85 mm'
GWP | 3 | 0.12
h | 3 | 0.085
density | 3 | 1850
weight | 3 | 22000
ei | 3 | 1074718.75
gk | 3 | 1870
co2 | 3 | 18.87
layers | 2 | MatLayer
name | 3 | 'Gipsfaserplatte'
GWP | 3 | 0.552
h | 3 | 0.03
density | 3 | 1200
weight | 3 | 12000
ei | 3 | 0
gk | 3 | 360
co2 | 3 | 19.872
layers | 2 | MatLayer
name | 3 | 'Glaswolle'
GWP | 3 | 1.1
h | 3 | 0.03
density | 3 | 80
weight | 3 | 800
ei | 3 | 0
gk | 3 | 24
co2 | 3 | 2.64
layers | 2 | MatLayer
name | 3 | 'Kies gebrochen'
GWP | 3 | 0.018
h | 3 | 0.12
density | 3 | 2000
weight | 3 | 20000
ei | 3 | 0
gk | 3 | 2400
co2 | 3 | 4.32
layers | 2 | MatLayer
name | 3 | 'Steinwolle'
GWP | 3 | 0.816
h | 3 | 0.18
density | 3 | 38
weight | 3 | 380
ei | 3 | 0
gk | 3 | 68.4
co2 | 3 | 5.5814
co2 | 1 | 59.0834
gk_area | 1 | 4810.4
h | 1 | 0.276
ei | 1 | 1074718.75
requirements | 0 | Requirements
install | 1 | ductile
lw_install | 1 | 350
lw_use | 1 | 350
lw_app | 1 | 300
f1 | 1 | 8
a_cd | 1 | 0.1
w_f_cdr1 | 1 | 0.001
alpha_ve_cd | 1 | 0.33333
t_fire | 1 | 60
li_max | 0 | 4
g0k | 0 | 436.3091
g1k | 0 | 4810.4
g2k | 0 | 750
gk | 0 | 5996.7091
qk | 0 | 2000
psi | 1 | 0.7
psi | 1 | 0.5
psi | 1 | 0.3
q_rare | 0 | 7996.7091
q_freq | 0 | 6996.7091
q_per | 0 | 6596.7091
m | 0 | 659.6709
w_install_adm | 0 | 0.011429
w_use_adm | 0 | 0.011429
w_app_adm | 0 | 0.013333
qu | 0 | 13205.2716
mkd_n | 0 | 0
mkd_p | 0 | 15993.4182
qk_zul_gzt | 0 | type
__new__ | 1 | <built-in method __new__ of type object at 0x00007FFE72D2C360>
__repr__ | 1 | <slot wrapper '__repr__' of 'float' objects>
__hash__ | 1 | <slot wrapper '__hash__' of 'float' objects>
__lt__ | 1 | <slot wrapper '__lt__' of 'float' objects>
__le__ | 1 | <slot wrapper '__le__' of 'float' objects>
__eq__ | 1 | <slot wrapper '__eq__' of 'float' objects>
__ne__ | 1 | <slot wrapper '__ne__' of 'float' objects>
__gt__ | 1 | <slot wrapper '__gt__' of 'float' objects>
__ge__ | 1 | <slot wrapper '__ge__' of 'float' objects>
__add__ | 1 | <slot wrapper '__add__' of 'float' objects>
__radd__ | 1 | <slot wrapper '__radd__' of 'float' objects>
__sub__ | 1 | <slot wrapper '__sub__' of 'float' objects>
__rsub__ | 1 | <slot wrapper '__rsub__' of 'float' objects>
__mul__ | 1 | <slot wrapper '__mul__' of 'float' objects>
__rmul__ | 1 | <slot wrapper '__rmul__' of 'float' objects>
__mod__ | 1 | <slot wrapper '__mod__' of 'float' objects>
__rmod__ | 1 | <slot wrapper '__rmod__' of 'float' objects>
__divmod__ | 1 | <slot wrapper '__divmod__' of 'float' objects>
__rdivmod__ | 1 | <slot wrapper '__rdivmod__' of 'float' objects>
__pow__ | 1 | <slot wrapper '__pow__' of 'float' objects>
__rpow__ | 1 | <slot wrapper '__rpow__' of 'float' objects>
__neg__ | 1 | <slot wrapper '__neg__' of 'float' objects>
__pos__ | 1 | <slot wrapper '__pos__' of 'float' objects>
__abs__ | 1 | <slot wrapper '__abs__' of 'float' objects>
__bool__ | 1 | <slot wrapper '__bool__' of 'float' objects>
__int__ | 1 | <slot wrapper '__int__' of 'float' objects>
__float__ | 1 | <slot wrapper '__float__' of 'float' objects>
__floordiv__ | 1 | <slot wrapper '__floordiv__' of 'float' objects>
__rfloordiv__ | 1 | <slot wrapper '__rfloordiv__' of 'float' objects>
__truediv__ | 1 | <slot wrapper '__truediv__' of 'float' objects>
__rtruediv__ | 1 | <slot wrapper '__rtruediv__' of 'float' objects>
conjugate | 1 | <method 'conjugate' of 'float' objects>
__trunc__ | 1 | <method '__trunc__' of 'float' objects>
__floor__ | 1 | <method '__floor__' of 'float' objects>
__ceil__ | 1 | <method '__ceil__' of 'float' objects>
__round__ | 1 | <method '__round__' of 'float' objects>
as_integer_ratio | 1 | <method 'as_integer_ratio' of 'float' objects>
fromhex | 1 | <method 'fromhex' of 'float' objects>
hex | 1 | <method 'hex' of 'float' objects>
is_integer | 1 | <method 'is_integer' of 'float' objects>
__getnewargs__ | 1 | <method '__getnewargs__' of 'float' objects>
__getformat__ | 1 | <method '__getformat__' of 'float' objects>
__format__ | 1 | <method '__format__' of 'float' objects>
real | 1 | <attribute 'real' of 'float' objects>
imag | 1 | <attribute 'imag' of 'float' objects>
__doc__ | 1 | Convert a string or number to a floating-point number, if possible.
fire | 1 | 1
fire | 1 | 0
fire | 1 | 0
fire | 1 | 0
w_install | 0 | 0.0037064
w_use | 0 | 0.00085049
w_app | 0 | 0.0089767
co2 | 0 | 298.6189
f1 | 0 | 7.5673
ei_b | 0 | 1074718.75
bm_rech | 0 | 2.6314
a_ed | 0 | 0.023726
wf_ed | 0 | 0.00012928
ve_ed | 0 | 0.00075529
r1 | 0 | 1
ve_cd | 0 | 0.0047231

## Member_22
key | level | value
section | 0 | RibWood
wood_type_1 | 1 | Wood
mech_prop | 2 | 'GL24h'
fmk | 2 | 24000000
fvd | 2 | 1800000
Emmean | 2 | 11500000000
weight | 2 | 5000
burn_rate | 2 | 0.0007
prod_id | 2 | 75
cost | 2 | 0
GWP | 2 | 0.19054
density | 2 | 466
cost2 | 2 | 0
fmd | 2 | 16000000
wood_type_2 | 1 | Wood
mech_prop | 2 | 'C24'
fmk | 2 | 24000000
fvd | 2 | 1500000
Emmean | 2 | 11000000000
weight | 2 | 5000
burn_rate | 2 | 0.0008
prod_id | 2 | 88
cost | 2 | 0
GWP | 2 | 0.55605
density | 2 | 430
cost2 | 2 | 0
fmd | 2 | 14117647.0588
wood_type_3 | 1 | Wood
mech_prop | 2 | 'C24'
fmk | 2 | 24000000
fvd | 2 | 1500000
Emmean | 2 | 11000000000
weight | 2 | 5000
burn_rate | 2 | 0.0008
prod_id | 2 | 88
cost | 2 | 0
GWP | 2 | 0.55605
density | 2 | 430
cost2 | 2 | 0
fmd | 2 | 14117647.0588
phi_1 | 1 | 0.6
phi_2 | 1 | 0.6
phi_3 | 1 | 0.6
phi | 1 | 0.6
l0 | 1 | 6
section_type | 1 | wd_rib
b | 1 | 0.1
h | 1 | 0.3444
a | 1 | 0.625
t2 | 1 | 0.02907
t3 | 1 | 0.052735
bc_ef | 1 | 0.625
bt_ef | 1 | 0.625
a_brutt | 1 | 0.13691
n | 2 | 1
n | 2 | 0.63768
n | 2 | 0.63768
n_inf | 2 | 1
n_inf | 2 | 0.63768
n_inf | 2 | 0.63768
z_s | 1 | 0.1881
iy | 1 | 0.0015217
iy_inf | 1 | 0.0015217
w | 1 | 0.68455
mu_max | 1 | 179863.5689
mu_min | 1 | -179863.5689
vu_p | 1 | 41328.134
vu_n | 1 | 41328.134
qs_class_n | 1 | 3
qs_class_p | 1 | 3
g0k | 1 | 684.5466
ei1 | 1 | 17499689.1654
co2 | 1 | 24.4523
cost | 1 | 0
ei_b | 1 | 0
xi | 1 | 0.01
system | 0 | BeamSimpleSup
l_tot | 1 | 6
li_max | 1 | 6
alpha_m | 2 | 0
alpha_m | 2 | 0.125
alpha_v | 2 | 0
alpha_v | 2 | 0.5
qs_cl_erf | 2 | 3
qs_cl_erf | 2 | 3
alpha_w | 1 | 0.013021
kf2 | 1 | 1
alpha_w_f_cd | 1 | 0.020833
floorstruc | 0 | FloorStruc
layers | 2 | MatLayer
name | 3 | 'Parkett 2-Schicht werkversiegelt, 11 mm'
GWP | 3 | 1.2787
h | 3 | 0.011
density | 3 | 554.5455
weight | 3 | 8000
ei | 3 | 0
gk | 3 | 88
co2 | 3 | 7.8
layers | 2 | MatLayer
name | 3 | 'Unterlagsboden Zement, 85 mm'
GWP | 3 | 0.12
h | 3 | 0.085
density | 3 | 1850
weight | 3 | 22000
ei | 3 | 1074718.75
gk | 3 | 1870
co2 | 3 | 18.87
layers | 2 | MatLayer
name | 3 | 'Gipsfaserplatte'
GWP | 3 | 0.552
h | 3 | 0.03
density | 3 | 1200
weight | 3 | 12000
ei | 3 | 0
gk | 3 | 360
co2 | 3 | 19.872
layers | 2 | MatLayer
name | 3 | 'Glaswolle'
GWP | 3 | 1.1
h | 3 | 0.03
density | 3 | 80
weight | 3 | 800
ei | 3 | 0
gk | 3 | 24
co2 | 3 | 2.64
layers | 2 | MatLayer
name | 3 | 'Kies gebrochen'
GWP | 3 | 0.018
h | 3 | 0.12
density | 3 | 2000
weight | 3 | 20000
ei | 3 | 0
gk | 3 | 2400
co2 | 3 | 4.32
layers | 2 | MatLayer
name | 3 | 'Steinwolle'
GWP | 3 | 0.816
h | 3 | 0.18
density | 3 | 38
weight | 3 | 380
ei | 3 | 0
gk | 3 | 68.4
co2 | 3 | 5.5814
co2 | 1 | 59.0834
gk_area | 1 | 4810.4
h | 1 | 0.276
ei | 1 | 1074718.75
requirements | 0 | Requirements
install | 1 | ductile
lw_install | 1 | 350
lw_use | 1 | 350
lw_app | 1 | 300
f1 | 1 | 8
a_cd | 1 | 0.1
w_f_cdr1 | 1 | 0.001
alpha_ve_cd | 1 | 0.33333
t_fire | 1 | 60
li_max | 0 | 6
g0k | 0 | 684.5466
g1k | 0 | 4810.4
g2k | 0 | 750
gk | 0 | 6244.9466
qk | 0 | 2000
psi | 1 | 0.7
psi | 1 | 0.5
psi | 1 | 0.3
q_rare | 0 | 8244.9466
q_freq | 0 | 7244.9466
q_per | 0 | 6844.9466
m | 0 | 684.4947
w_install_adm | 0 | 0.017143
w_use_adm | 0 | 0.017143
w_app_adm | 0 | 0.02
qu | 0 | 13776.0447
mkd_n | 0 | 0
mkd_p | 0 | 37102.2599
qk_zul_gzt | 0 | type
__new__ | 1 | <built-in method __new__ of type object at 0x00007FFE72D2C360>
__repr__ | 1 | <slot wrapper '__repr__' of 'float' objects>
__hash__ | 1 | <slot wrapper '__hash__' of 'float' objects>
__lt__ | 1 | <slot wrapper '__lt__' of 'float' objects>
__le__ | 1 | <slot wrapper '__le__' of 'float' objects>
__eq__ | 1 | <slot wrapper '__eq__' of 'float' objects>
__ne__ | 1 | <slot wrapper '__ne__' of 'float' objects>
__gt__ | 1 | <slot wrapper '__gt__' of 'float' objects>
__ge__ | 1 | <slot wrapper '__ge__' of 'float' objects>
__add__ | 1 | <slot wrapper '__add__' of 'float' objects>
__radd__ | 1 | <slot wrapper '__radd__' of 'float' objects>
__sub__ | 1 | <slot wrapper '__sub__' of 'float' objects>
__rsub__ | 1 | <slot wrapper '__rsub__' of 'float' objects>
__mul__ | 1 | <slot wrapper '__mul__' of 'float' objects>
__rmul__ | 1 | <slot wrapper '__rmul__' of 'float' objects>
__mod__ | 1 | <slot wrapper '__mod__' of 'float' objects>
__rmod__ | 1 | <slot wrapper '__rmod__' of 'float' objects>
__divmod__ | 1 | <slot wrapper '__divmod__' of 'float' objects>
__rdivmod__ | 1 | <slot wrapper '__rdivmod__' of 'float' objects>
__pow__ | 1 | <slot wrapper '__pow__' of 'float' objects>
__rpow__ | 1 | <slot wrapper '__rpow__' of 'float' objects>
__neg__ | 1 | <slot wrapper '__neg__' of 'float' objects>
__pos__ | 1 | <slot wrapper '__pos__' of 'float' objects>
__abs__ | 1 | <slot wrapper '__abs__' of 'float' objects>
__bool__ | 1 | <slot wrapper '__bool__' of 'float' objects>
__int__ | 1 | <slot wrapper '__int__' of 'float' objects>
__float__ | 1 | <slot wrapper '__float__' of 'float' objects>
__floordiv__ | 1 | <slot wrapper '__floordiv__' of 'float' objects>
__rfloordiv__ | 1 | <slot wrapper '__rfloordiv__' of 'float' objects>
__truediv__ | 1 | <slot wrapper '__truediv__' of 'float' objects>
__rtruediv__ | 1 | <slot wrapper '__rtruediv__' of 'float' objects>
conjugate | 1 | <method 'conjugate' of 'float' objects>
__trunc__ | 1 | <method '__trunc__' of 'float' objects>
__floor__ | 1 | <method '__floor__' of 'float' objects>
__ceil__ | 1 | <method '__ceil__' of 'float' objects>
__round__ | 1 | <method '__round__' of 'float' objects>
as_integer_ratio | 1 | <method 'as_integer_ratio' of 'float' objects>
fromhex | 1 | <method 'fromhex' of 'float' objects>
hex | 1 | <method 'hex' of 'float' objects>
is_integer | 1 | <method 'is_integer' of 'float' objects>
__getnewargs__ | 1 | <method '__getnewargs__' of 'float' objects>
__getformat__ | 1 | <method '__getformat__' of 'float' objects>
__format__ | 1 | <method '__format__' of 'float' objects>
real | 1 | <attribute 'real' of 'float' objects>
imag | 1 | <attribute 'imag' of 'float' objects>
__doc__ | 1 | Convert a string or number to a floating-point number, if possible.
fire | 1 | 1
fire | 1 | 0
fire | 1 | 0
fire | 1 | 0
w_install | 0 | 0.0043461
w_use | 0 | 0.0009643
w_app | 0 | 0.010561
co2 | 0 | 501.2145
f1 | 0 | 6.9767
ei_b | 0 | 1074718.75
bm_rech | 0 | 2.7153
a_ed | 0 | 0.099979
wf_ed | 0 | 9.4702e-05
ve_ed | 0 | 0.00048977
r1 | 0 | 1
ve_cd | 0 | 0.0045963

## Member_23
key | level | value
section | 0 | RibWood
wood_type_1 | 1 | Wood
mech_prop | 2 | 'GL24h'
fmk | 2 | 24000000
fvd | 2 | 1800000
Emmean | 2 | 11500000000
weight | 2 | 5000
burn_rate | 2 | 0.0007
prod_id | 2 | 75
cost | 2 | 0
GWP | 2 | 0.19054
density | 2 | 466
cost2 | 2 | 0
fmd | 2 | 16000000
wood_type_2 | 1 | Wood
mech_prop | 2 | 'C24'
fmk | 2 | 24000000
fvd | 2 | 1500000
Emmean | 2 | 11000000000
weight | 2 | 5000
burn_rate | 2 | 0.0008
prod_id | 2 | 88
cost | 2 | 0
GWP | 2 | 0.55605
density | 2 | 430
cost2 | 2 | 0
fmd | 2 | 14117647.0588
wood_type_3 | 1 | Wood
mech_prop | 2 | 'C24'
fmk | 2 | 24000000
fvd | 2 | 1500000
Emmean | 2 | 11000000000
weight | 2 | 5000
burn_rate | 2 | 0.0008
prod_id | 2 | 88
cost | 2 | 0
GWP | 2 | 0.55605
density | 2 | 430
cost2 | 2 | 0
fmd | 2 | 14117647.0588
phi_1 | 1 | 0.6
phi_2 | 1 | 0.6
phi_3 | 1 | 0.6
phi | 1 | 0.6
l0 | 1 | 8
section_type | 1 | wd_rib
b | 1 | 0.10004
h | 1 | 0.46399
a | 1 | 0.625
t2 | 1 | 0.034302
t3 | 1 | 0.036147
bc_ef | 1 | 0.625
bt_ef | 1 | 0.625
a_brutt | 1 | 0.14472
n | 2 | 1
n | 2 | 0.63768
n | 2 | 0.63768
n_inf | 2 | 1
n_inf | 2 | 0.63768
n_inf | 2 | 0.63768
z_s | 1 | 0.26474
iy | 1 | 0.0025848
iy_inf | 1 | 0.0025848
w | 1 | 0.72359
mu_max | 1 | 180918.6239
mu_min | 1 | -180918.6239
vu_p | 1 | 55701.214
vu_n | 1 | 55701.214
qs_class_n | 1 | 3
qs_class_p | 1 | 3
g0k | 1 | 723.5903
ei1 | 1 | 29724852.7159
co2 | 1 | 23.4388
cost | 1 | 0
ei_b | 1 | 0
xi | 1 | 0.01
system | 0 | BeamSimpleSup
l_tot | 1 | 8
li_max | 1 | 8
alpha_m | 2 | 0
alpha_m | 2 | 0.125
alpha_v | 2 | 0
alpha_v | 2 | 0.5
qs_cl_erf | 2 | 3
qs_cl_erf | 2 | 3
alpha_w | 1 | 0.013021
kf2 | 1 | 1
alpha_w_f_cd | 1 | 0.020833
floorstruc | 0 | FloorStruc
layers | 2 | MatLayer
name | 3 | 'Parkett 2-Schicht werkversiegelt, 11 mm'
GWP | 3 | 1.2787
h | 3 | 0.011
density | 3 | 554.5455
weight | 3 | 8000
ei | 3 | 0
gk | 3 | 88
co2 | 3 | 7.8
layers | 2 | MatLayer
name | 3 | 'Unterlagsboden Zement, 85 mm'
GWP | 3 | 0.12
h | 3 | 0.085
density | 3 | 1850
weight | 3 | 22000
ei | 3 | 1074718.75
gk | 3 | 1870
co2 | 3 | 18.87
layers | 2 | MatLayer
name | 3 | 'Gipsfaserplatte'
GWP | 3 | 0.552
h | 3 | 0.03
density | 3 | 1200
weight | 3 | 12000
ei | 3 | 0
gk | 3 | 360
co2 | 3 | 19.872
layers | 2 | MatLayer
name | 3 | 'Glaswolle'
GWP | 3 | 1.1
h | 3 | 0.03
density | 3 | 80
weight | 3 | 800
ei | 3 | 0
gk | 3 | 24
co2 | 3 | 2.64
layers | 2 | MatLayer
name | 3 | 'Kies gebrochen'
GWP | 3 | 0.018
h | 3 | 0.12
density | 3 | 2000
weight | 3 | 20000
ei | 3 | 0
gk | 3 | 2400
co2 | 3 | 4.32
layers | 2 | MatLayer
name | 3 | 'Steinwolle'
GWP | 3 | 0.816
h | 3 | 0.18
density | 3 | 38
weight | 3 | 380
ei | 3 | 0
gk | 3 | 68.4
co2 | 3 | 5.5814
co2 | 1 | 59.0834
gk_area | 1 | 4810.4
h | 1 | 0.276
ei | 1 | 1074718.75
requirements | 0 | Requirements
install | 1 | ductile
lw_install | 1 | 350
lw_use | 1 | 350
lw_app | 1 | 300
f1 | 1 | 8
a_cd | 1 | 0.1
w_f_cdr1 | 1 | 0.001
alpha_ve_cd | 1 | 0.33333
t_fire | 1 | 60
li_max | 0 | 8
g0k | 0 | 723.5903
g1k | 0 | 4810.4
g2k | 0 | 750
gk | 0 | 6283.9903
qk | 0 | 2000
psi | 1 | 0.7
psi | 1 | 0.5
psi | 1 | 0.3
q_rare | 0 | 8283.9903
q_freq | 0 | 7283.9903
q_per | 0 | 6883.9903
m | 0 | 688.399
w_install_adm | 0 | 0.022857
w_use_adm | 0 | 0.022857
w_app_adm | 0 | 0.026667
qu | 0 | 13925.3035
mkd_n | 0 | 0
mkd_p | 0 | 66271.9221
qk_zul_gzt | 0 | type
__new__ | 1 | <built-in method __new__ of type object at 0x00007FFE72D2C360>
__repr__ | 1 | <slot wrapper '__repr__' of 'float' objects>
__hash__ | 1 | <slot wrapper '__hash__' of 'float' objects>
__lt__ | 1 | <slot wrapper '__lt__' of 'float' objects>
__le__ | 1 | <slot wrapper '__le__' of 'float' objects>
__eq__ | 1 | <slot wrapper '__eq__' of 'float' objects>
__ne__ | 1 | <slot wrapper '__ne__' of 'float' objects>
__gt__ | 1 | <slot wrapper '__gt__' of 'float' objects>
__ge__ | 1 | <slot wrapper '__ge__' of 'float' objects>
__add__ | 1 | <slot wrapper '__add__' of 'float' objects>
__radd__ | 1 | <slot wrapper '__radd__' of 'float' objects>
__sub__ | 1 | <slot wrapper '__sub__' of 'float' objects>
__rsub__ | 1 | <slot wrapper '__rsub__' of 'float' objects>
__mul__ | 1 | <slot wrapper '__mul__' of 'float' objects>
__rmul__ | 1 | <slot wrapper '__rmul__' of 'float' objects>
__mod__ | 1 | <slot wrapper '__mod__' of 'float' objects>
__rmod__ | 1 | <slot wrapper '__rmod__' of 'float' objects>
__divmod__ | 1 | <slot wrapper '__divmod__' of 'float' objects>
__rdivmod__ | 1 | <slot wrapper '__rdivmod__' of 'float' objects>
__pow__ | 1 | <slot wrapper '__pow__' of 'float' objects>
__rpow__ | 1 | <slot wrapper '__rpow__' of 'float' objects>
__neg__ | 1 | <slot wrapper '__neg__' of 'float' objects>
__pos__ | 1 | <slot wrapper '__pos__' of 'float' objects>
__abs__ | 1 | <slot wrapper '__abs__' of 'float' objects>
__bool__ | 1 | <slot wrapper '__bool__' of 'float' objects>
__int__ | 1 | <slot wrapper '__int__' of 'float' objects>
__float__ | 1 | <slot wrapper '__float__' of 'float' objects>
__floordiv__ | 1 | <slot wrapper '__floordiv__' of 'float' objects>
__rfloordiv__ | 1 | <slot wrapper '__rfloordiv__' of 'float' objects>
__truediv__ | 1 | <slot wrapper '__truediv__' of 'float' objects>
__rtruediv__ | 1 | <slot wrapper '__rtruediv__' of 'float' objects>
conjugate | 1 | <method 'conjugate' of 'float' objects>
__trunc__ | 1 | <method '__trunc__' of 'float' objects>
__floor__ | 1 | <method '__floor__' of 'float' objects>
__ceil__ | 1 | <method '__ceil__' of 'float' objects>
__round__ | 1 | <method '__round__' of 'float' objects>
as_integer_ratio | 1 | <method 'as_integer_ratio' of 'float' objects>
fromhex | 1 | <method 'fromhex' of 'float' objects>
hex | 1 | <method 'hex' of 'float' objects>
is_integer | 1 | <method 'is_integer' of 'float' objects>
__getnewargs__ | 1 | <method '__getnewargs__' of 'float' objects>
__getformat__ | 1 | <method '__getformat__' of 'float' objects>
__format__ | 1 | <method '__format__' of 'float' objects>
real | 1 | <attribute 'real' of 'float' objects>
imag | 1 | <attribute 'imag' of 'float' objects>
__doc__ | 1 | Convert a string or number to a floating-point number, if possible.
fire | 1 | 1
fire | 1 | 0
fire | 1 | 0
fire | 1 | 0
w_install | 0 | 0.0081286
w_use | 0 | 0.0017942
w_app | 0 | 0.019762
co2 | 0 | 660.1781
f1 | 0 | 5.1001
ei_b | 0 | 1074718.75
bm_rech | 0 | 3.1713
a_ed | 0 | 0.096192
wf_ed | 0 | 0.00011315
ve_ed | 0 | 0.00036576
r1 | 0 | 1
ve_cd | 0 | 0.0042158

## Member_24
key | level | value
section | 0 | RibWood
wood_type_1 | 1 | Wood
mech_prop | 2 | 'GL24h'
fmk | 2 | 24000000
fvd | 2 | 1800000
Emmean | 2 | 11500000000
weight | 2 | 5000
burn_rate | 2 | 0.0007
prod_id | 2 | 75
cost | 2 | 0
GWP | 2 | 0.19054
density | 2 | 466
cost2 | 2 | 0
fmd | 2 | 16000000
wood_type_2 | 1 | Wood
mech_prop | 2 | 'C24'
fmk | 2 | 24000000
fvd | 2 | 1500000
Emmean | 2 | 11000000000
weight | 2 | 5000
burn_rate | 2 | 0.0008
prod_id | 2 | 88
cost | 2 | 0
GWP | 2 | 0.55605
density | 2 | 430
cost2 | 2 | 0
fmd | 2 | 14117647.0588
wood_type_3 | 1 | Wood
mech_prop | 2 | 'C24'
fmk | 2 | 24000000
fvd | 2 | 1500000
Emmean | 2 | 11000000000
weight | 2 | 5000
burn_rate | 2 | 0.0008
prod_id | 2 | 88
cost | 2 | 0
GWP | 2 | 0.55605
density | 2 | 430
cost2 | 2 | 0
fmd | 2 | 14117647.0588
phi_1 | 1 | 0.6
phi_2 | 1 | 0.6
phi_3 | 1 | 0.6
phi | 1 | 0.6
l0 | 1 | 10
section_type | 1 | wd_rib
b | 1 | 0.10004
h | 1 | 0.69529
a | 1 | 0.625
t2 | 1 | 0.025221
t3 | 1 | 0.044873
bc_ef | 1 | 0.625
bt_ef | 1 | 0.625
a_brutt | 1 | 0.18138
n | 2 | 1
n | 2 | 0.63768
n | 2 | 0.63768
n_inf | 2 | 1
n_inf | 2 | 0.63768
n_inf | 2 | 0.63768
z_s | 1 | 0.35106
iy | 1 | 0.0064787
iy_inf | 1 | 0.0064787
w | 1 | 0.90692
mu_max | 1 | 338553.1234
mu_min | 1 | -338553.1234
vu_p | 1 | 83467.7138
vu_n | 1 | 83467.7138
qs_class_n | 1 | 3
qs_class_p | 1 | 3
g0k | 1 | 906.9219
ei1 | 1 | 74505262.177
co2 | 1 | 26.641
cost | 1 | 0
ei_b | 1 | 0
xi | 1 | 0.01
system | 0 | BeamSimpleSup
l_tot | 1 | 10
li_max | 1 | 10
alpha_m | 2 | 0
alpha_m | 2 | 0.125
alpha_v | 2 | 0
alpha_v | 2 | 0.5
qs_cl_erf | 2 | 3
qs_cl_erf | 2 | 3
alpha_w | 1 | 0.013021
kf2 | 1 | 1
alpha_w_f_cd | 1 | 0.020833
floorstruc | 0 | FloorStruc
layers | 2 | MatLayer
name | 3 | 'Parkett 2-Schicht werkversiegelt, 11 mm'
GWP | 3 | 1.2787
h | 3 | 0.011
density | 3 | 554.5455
weight | 3 | 8000
ei | 3 | 0
gk | 3 | 88
co2 | 3 | 7.8
layers | 2 | MatLayer
name | 3 | 'Unterlagsboden Zement, 85 mm'
GWP | 3 | 0.12
h | 3 | 0.085
density | 3 | 1850
weight | 3 | 22000
ei | 3 | 1074718.75
gk | 3 | 1870
co2 | 3 | 18.87
layers | 2 | MatLayer
name | 3 | 'Gipsfaserplatte'
GWP | 3 | 0.552
h | 3 | 0.03
density | 3 | 1200
weight | 3 | 12000
ei | 3 | 0
gk | 3 | 360
co2 | 3 | 19.872
layers | 2 | MatLayer
name | 3 | 'Glaswolle'
GWP | 3 | 1.1
h | 3 | 0.03
density | 3 | 80
weight | 3 | 800
ei | 3 | 0
gk | 3 | 24
co2 | 3 | 2.64
layers | 2 | MatLayer
name | 3 | 'Kies gebrochen'
GWP | 3 | 0.018
h | 3 | 0.12
density | 3 | 2000
weight | 3 | 20000
ei | 3 | 0
gk | 3 | 2400
co2 | 3 | 4.32
layers | 2 | MatLayer
name | 3 | 'Steinwolle'
GWP | 3 | 0.816
h | 3 | 0.18
density | 3 | 38
weight | 3 | 380
ei | 3 | 0
gk | 3 | 68.4
co2 | 3 | 5.5814
co2 | 1 | 59.0834
gk_area | 1 | 4810.4
h | 1 | 0.276
ei | 1 | 1074718.75
requirements | 0 | Requirements
install | 1 | ductile
lw_install | 1 | 350
lw_use | 1 | 350
lw_app | 1 | 300
f1 | 1 | 8
a_cd | 1 | 0.1
w_f_cdr1 | 1 | 0.001
alpha_ve_cd | 1 | 0.33333
t_fire | 1 | 60
li_max | 0 | 10
g0k | 0 | 906.9219
g1k | 0 | 4810.4
g2k | 0 | 750
gk | 0 | 6467.3219
qk | 0 | 2000
psi | 1 | 0.7
psi | 1 | 0.5
psi | 1 | 0.3
q_rare | 0 | 8467.3219
q_freq | 0 | 7467.3219
q_per | 0 | 7067.3219
m | 0 | 706.7322
w_install_adm | 0 | 0.028571
w_use_adm | 0 | 0.028571
w_app_adm | 0 | 0.033333
qu | 0 | 16693.5428
mkd_n | 0 | 0
mkd_p | 0 | 105841.5232
qk_zul_gzt | 0 | type
__new__ | 1 | <built-in method __new__ of type object at 0x00007FFE72D2C360>
__repr__ | 1 | <slot wrapper '__repr__' of 'float' objects>
__hash__ | 1 | <slot wrapper '__hash__' of 'float' objects>
__lt__ | 1 | <slot wrapper '__lt__' of 'float' objects>
__le__ | 1 | <slot wrapper '__le__' of 'float' objects>
__eq__ | 1 | <slot wrapper '__eq__' of 'float' objects>
__ne__ | 1 | <slot wrapper '__ne__' of 'float' objects>
__gt__ | 1 | <slot wrapper '__gt__' of 'float' objects>
__ge__ | 1 | <slot wrapper '__ge__' of 'float' objects>
__add__ | 1 | <slot wrapper '__add__' of 'float' objects>
__radd__ | 1 | <slot wrapper '__radd__' of 'float' objects>
__sub__ | 1 | <slot wrapper '__sub__' of 'float' objects>
__rsub__ | 1 | <slot wrapper '__rsub__' of 'float' objects>
__mul__ | 1 | <slot wrapper '__mul__' of 'float' objects>
__rmul__ | 1 | <slot wrapper '__rmul__' of 'float' objects>
__mod__ | 1 | <slot wrapper '__mod__' of 'float' objects>
__rmod__ | 1 | <slot wrapper '__rmod__' of 'float' objects>
__divmod__ | 1 | <slot wrapper '__divmod__' of 'float' objects>
__rdivmod__ | 1 | <slot wrapper '__rdivmod__' of 'float' objects>
__pow__ | 1 | <slot wrapper '__pow__' of 'float' objects>
__rpow__ | 1 | <slot wrapper '__rpow__' of 'float' objects>
__neg__ | 1 | <slot wrapper '__neg__' of 'float' objects>
__pos__ | 1 | <slot wrapper '__pos__' of 'float' objects>
__abs__ | 1 | <slot wrapper '__abs__' of 'float' objects>
__bool__ | 1 | <slot wrapper '__bool__' of 'float' objects>
__int__ | 1 | <slot wrapper '__int__' of 'float' objects>
__float__ | 1 | <slot wrapper '__float__' of 'float' objects>
__floordiv__ | 1 | <slot wrapper '__floordiv__' of 'float' objects>
__rfloordiv__ | 1 | <slot wrapper '__rfloordiv__' of 'float' objects>
__truediv__ | 1 | <slot wrapper '__truediv__' of 'float' objects>
__rtruediv__ | 1 | <slot wrapper '__rtruediv__' of 'float' objects>
conjugate | 1 | <method 'conjugate' of 'float' objects>
__trunc__ | 1 | <method '__trunc__' of 'float' objects>
__floor__ | 1 | <method '__floor__' of 'float' objects>
__ceil__ | 1 | <method '__ceil__' of 'float' objects>
__round__ | 1 | <method '__round__' of 'float' objects>
as_integer_ratio | 1 | <method 'as_integer_ratio' of 'float' objects>
fromhex | 1 | <method 'fromhex' of 'float' objects>
hex | 1 | <method 'hex' of 'float' objects>
is_integer | 1 | <method 'is_integer' of 'float' objects>
__getnewargs__ | 1 | <method '__getnewargs__' of 'float' objects>
__getformat__ | 1 | <method '__getformat__' of 'float' objects>
__format__ | 1 | <method '__format__' of 'float' objects>
real | 1 | <attribute 'real' of 'float' objects>
imag | 1 | <attribute 'imag' of 'float' objects>
__doc__ | 1 | Convert a string or number to a floating-point number, if possible.
fire | 1 | 1
fire | 1 | 0
fire | 1 | 0
fire | 1 | 0
w_install | 0 | 0.0081097
w_use | 0 | 0.0017476
w_app | 0 | 0.019762
co2 | 0 | 857.244
f1 | 0 | 5.1002
ei_b | 0 | 1074718.75
bm_rech | 0 | 3.1505
a_ed | 0 | 0.075452
wf_ed | 0 | 8.8754e-05
ve_ed | 0 | 0.0002869
r1 | 0 | 1
ve_cd | 0 | 0.0042158

## Member_25
key | level | value
section | 0 | RibWood
wood_type_1 | 1 | Wood
mech_prop | 2 | 'GL24h'
fmk | 2 | 24000000
fvd | 2 | 1800000
Emmean | 2 | 11500000000
weight | 2 | 5000
burn_rate | 2 | 0.0007
prod_id | 2 | 75
cost | 2 | 0
GWP | 2 | 0.19054
density | 2 | 466
cost2 | 2 | 0
fmd | 2 | 16000000
wood_type_2 | 1 | Wood
mech_prop | 2 | 'C24'
fmk | 2 | 24000000
fvd | 2 | 1500000
Emmean | 2 | 11000000000
weight | 2 | 5000
burn_rate | 2 | 0.0008
prod_id | 2 | 88
cost | 2 | 0
GWP | 2 | 0.55605
density | 2 | 430
cost2 | 2 | 0
fmd | 2 | 14117647.0588
wood_type_3 | 1 | Wood
mech_prop | 2 | 'C24'
fmk | 2 | 24000000
fvd | 2 | 1500000
Emmean | 2 | 11000000000
weight | 2 | 5000
burn_rate | 2 | 0.0008
prod_id | 2 | 88
cost | 2 | 0
GWP | 2 | 0.55605
density | 2 | 430
cost2 | 2 | 0
fmd | 2 | 14117647.0588
phi_1 | 1 | 0.6
phi_2 | 1 | 0.6
phi_3 | 1 | 0.6
phi | 1 | 0.6
l0 | 1 | 12
section_type | 1 | wd_rib
b | 1 | 0.1
h | 1 | 0.94946
a | 1 | 0.625
t2 | 1 | 0.038332
t3 | 1 | 0.030973
bc_ef | 1 | 0.625
bt_ef | 1 | 0.625
a_brutt | 1 | 0.22122
n | 2 | 1
n | 2 | 0.63768
n | 2 | 0.63768
n_inf | 2 | 1
n_inf | 2 | 0.63768
n_inf | 2 | 0.63768
z_s | 1 | 0.52265
iy | 1 | 0.013813
iy_inf | 1 | 0.013813
w | 1 | 1.1061
mu_max | 1 | 482779.3369
mu_min | 1 | -482779.3369
vu_p | 1 | 113935.0471
vu_n | 1 | 113935.0471
qs_class_n | 1 | 3
qs_class_p | 1 | 3
g0k | 1 | 1106.0892
ei1 | 1 | 158850057.0172
co2 | 1 | 30.0591
cost | 1 | 0
ei_b | 1 | 0
xi | 1 | 0.01
system | 0 | BeamSimpleSup
l_tot | 1 | 12
li_max | 1 | 12
alpha_m | 2 | 0
alpha_m | 2 | 0.125
alpha_v | 2 | 0
alpha_v | 2 | 0.5
qs_cl_erf | 2 | 3
qs_cl_erf | 2 | 3
alpha_w | 1 | 0.013021
kf2 | 1 | 1
alpha_w_f_cd | 1 | 0.020833
floorstruc | 0 | FloorStruc
layers | 2 | MatLayer
name | 3 | 'Parkett 2-Schicht werkversiegelt, 11 mm'
GWP | 3 | 1.2787
h | 3 | 0.011
density | 3 | 554.5455
weight | 3 | 8000
ei | 3 | 0
gk | 3 | 88
co2 | 3 | 7.8
layers | 2 | MatLayer
name | 3 | 'Unterlagsboden Zement, 85 mm'
GWP | 3 | 0.12
h | 3 | 0.085
density | 3 | 1850
weight | 3 | 22000
ei | 3 | 1074718.75
gk | 3 | 1870
co2 | 3 | 18.87
layers | 2 | MatLayer
name | 3 | 'Gipsfaserplatte'
GWP | 3 | 0.552
h | 3 | 0.03
density | 3 | 1200
weight | 3 | 12000
ei | 3 | 0
gk | 3 | 360
co2 | 3 | 19.872
layers | 2 | MatLayer
name | 3 | 'Glaswolle'
GWP | 3 | 1.1
h | 3 | 0.03
density | 3 | 80
weight | 3 | 800
ei | 3 | 0
gk | 3 | 24
co2 | 3 | 2.64
layers | 2 | MatLayer
name | 3 | 'Kies gebrochen'
GWP | 3 | 0.018
h | 3 | 0.12
density | 3 | 2000
weight | 3 | 20000
ei | 3 | 0
gk | 3 | 2400
co2 | 3 | 4.32
layers | 2 | MatLayer
name | 3 | 'Steinwolle'
GWP | 3 | 0.816
h | 3 | 0.18
density | 3 | 38
weight | 3 | 380
ei | 3 | 0
gk | 3 | 68.4
co2 | 3 | 5.5814
co2 | 1 | 59.0834
gk_area | 1 | 4810.4
h | 1 | 0.276
ei | 1 | 1074718.75
requirements | 0 | Requirements
install | 1 | ductile
lw_install | 1 | 350
lw_use | 1 | 350
lw_app | 1 | 300
f1 | 1 | 8
a_cd | 1 | 0.1
w_f_cdr1 | 1 | 0.001
alpha_ve_cd | 1 | 0.33333
t_fire | 1 | 60
li_max | 0 | 12
g0k | 0 | 1106.0892
g1k | 0 | 4810.4
g2k | 0 | 750
gk | 0 | 6666.4892
qk | 0 | 2000
psi | 1 | 0.7
psi | 1 | 0.5
psi | 1 | 0.3
q_rare | 0 | 8666.4892
q_freq | 0 | 7666.4892
q_per | 0 | 7266.4892
m | 0 | 726.6489
w_install_adm | 0 | 0.034286
w_use_adm | 0 | 0.034286
w_app_adm | 0 | 0.04
qu | 0 | 18989.1745
mkd_n | 0 | 0
mkd_p | 0 | 155996.8063
qk_zul_gzt | 0 | type
__new__ | 1 | <built-in method __new__ of type object at 0x00007FFE72D2C360>
__repr__ | 1 | <slot wrapper '__repr__' of 'float' objects>
__hash__ | 1 | <slot wrapper '__hash__' of 'float' objects>
__lt__ | 1 | <slot wrapper '__lt__' of 'float' objects>
__le__ | 1 | <slot wrapper '__le__' of 'float' objects>
__eq__ | 1 | <slot wrapper '__eq__' of 'float' objects>
__ne__ | 1 | <slot wrapper '__ne__' of 'float' objects>
__gt__ | 1 | <slot wrapper '__gt__' of 'float' objects>
__ge__ | 1 | <slot wrapper '__ge__' of 'float' objects>
__add__ | 1 | <slot wrapper '__add__' of 'float' objects>
__radd__ | 1 | <slot wrapper '__radd__' of 'float' objects>
__sub__ | 1 | <slot wrapper '__sub__' of 'float' objects>
__rsub__ | 1 | <slot wrapper '__rsub__' of 'float' objects>
__mul__ | 1 | <slot wrapper '__mul__' of 'float' objects>
__rmul__ | 1 | <slot wrapper '__rmul__' of 'float' objects>
__mod__ | 1 | <slot wrapper '__mod__' of 'float' objects>
__rmod__ | 1 | <slot wrapper '__rmod__' of 'float' objects>
__divmod__ | 1 | <slot wrapper '__divmod__' of 'float' objects>
__rdivmod__ | 1 | <slot wrapper '__rdivmod__' of 'float' objects>
__pow__ | 1 | <slot wrapper '__pow__' of 'float' objects>
__rpow__ | 1 | <slot wrapper '__rpow__' of 'float' objects>
__neg__ | 1 | <slot wrapper '__neg__' of 'float' objects>
__pos__ | 1 | <slot wrapper '__pos__' of 'float' objects>
__abs__ | 1 | <slot wrapper '__abs__' of 'float' objects>
__bool__ | 1 | <slot wrapper '__bool__' of 'float' objects>
__int__ | 1 | <slot wrapper '__int__' of 'float' objects>
__float__ | 1 | <slot wrapper '__float__' of 'float' objects>
__floordiv__ | 1 | <slot wrapper '__floordiv__' of 'float' objects>
__rfloordiv__ | 1 | <slot wrapper '__rfloordiv__' of 'float' objects>
__truediv__ | 1 | <slot wrapper '__truediv__' of 'float' objects>
__rtruediv__ | 1 | <slot wrapper '__rtruediv__' of 'float' objects>
conjugate | 1 | <method 'conjugate' of 'float' objects>
__trunc__ | 1 | <method '__trunc__' of 'float' objects>
__floor__ | 1 | <method '__floor__' of 'float' objects>
__ceil__ | 1 | <method '__ceil__' of 'float' objects>
__round__ | 1 | <method '__round__' of 'float' objects>
as_integer_ratio | 1 | <method 'as_integer_ratio' of 'float' objects>
fromhex | 1 | <method 'fromhex' of 'float' objects>
hex | 1 | <method 'hex' of 'float' objects>
is_integer | 1 | <method 'is_integer' of 'float' objects>
__getnewargs__ | 1 | <method '__getnewargs__' of 'float' objects>
__getformat__ | 1 | <method '__getformat__' of 'float' objects>
__format__ | 1 | <method '__format__' of 'float' objects>
real | 1 | <attribute 'real' of 'float' objects>
imag | 1 | <attribute 'imag' of 'float' objects>
__doc__ | 1 | Convert a string or number to a floating-point number, if possible.
fire | 1 | 1
fire | 1 | 0
fire | 1 | 0
fire | 1 | 0
w_install | 0 | 0.0080905
w_use | 0 | 0.0016997
w_app | 0 | 0.019762
co2 | 0 | 1069.7103
f1 | 0 | 5.1002
ei_b | 0 | 1074718.75
bm_rech | 0 | 3.1287
a_ed | 0 | 0.06158
wf_ed | 0 | 7.2435e-05
ve_ed | 0 | 0.00023415
r1 | 0 | 1
ve_cd | 0 | 0.0042158

## Member_26
key | level | value
section | 0 | RibWood
wood_type_1 | 1 | Wood
mech_prop | 2 | 'GL24h'
fmk | 2 | 24000000
fvd | 2 | 1800000
Emmean | 2 | 11500000000
weight | 2 | 5000
burn_rate | 2 | 0.0007
prod_id | 2 | 75
cost | 2 | 0
GWP | 2 | 0.19054
density | 2 | 466
cost2 | 2 | 0
fmd | 2 | 16000000
wood_type_2 | 1 | Wood
mech_prop | 2 | 'C24'
fmk | 2 | 24000000
fvd | 2 | 1500000
Emmean | 2 | 11000000000
weight | 2 | 5000
burn_rate | 2 | 0.0008
prod_id | 2 | 93
cost | 2 | 0
GWP | 2 | 0.17034
density | 2 | 470
cost2 | 2 | 0
fmd | 2 | 14117647.0588
wood_type_3 | 1 | Wood
mech_prop | 2 | 'C24'
fmk | 2 | 24000000
fvd | 2 | 1500000
Emmean | 2 | 11000000000
weight | 2 | 5000
burn_rate | 2 | 0.0008
prod_id | 2 | 93
cost | 2 | 0
GWP | 2 | 0.17034
density | 2 | 470
cost2 | 2 | 0
fmd | 2 | 14117647.0588
phi_1 | 1 | 0.6
phi_2 | 1 | 0.6
phi_3 | 1 | 0.6
phi | 1 | 0.6
l0 | 1 | 4
section_type | 1 | wd_rib
b | 1 | 0.10002
h | 1 | 0.22003
a | 1 | 0.625
t2 | 1 | 0.025
t3 | 1 | 0.027049
bc_ef | 1 | 0.50002
bt_ef | 1 | 0.50002
a_brutt | 1 | 0.08726
n | 2 | 1
n | 2 | 0.63768
n | 2 | 0.63768
n_inf | 2 | 1
n_inf | 2 | 0.63768
n_inf | 2 | 0.63768
z_s | 1 | 0.13416
iy | 1 | 0.00034082
iy_inf | 1 | 0.00034082
w | 1 | 0.4363
mu_max | 1 | 50908.8858
mu_min | 1 | -50908.8858
vu_p | 1 | 26408.6256
vu_n | 1 | 26408.6256
qs_class_n | 1 | 3
qs_class_p | 1 | 3
g0k | 1 | 436.3009
ei1 | 1 | 3919401.4873
co2 | 1 | 7.2934
cost | 1 | 0
ei_b | 1 | 0
xi | 1 | 0.01
system | 0 | BeamSimpleSup
l_tot | 1 | 4
li_max | 1 | 4
alpha_m | 2 | 0
alpha_m | 2 | 0.125
alpha_v | 2 | 0
alpha_v | 2 | 0.5
qs_cl_erf | 2 | 3
qs_cl_erf | 2 | 3
alpha_w | 1 | 0.013021
kf2 | 1 | 1
alpha_w_f_cd | 1 | 0.020833
floorstruc | 0 | FloorStruc
layers | 2 | MatLayer
name | 3 | 'Parkett 2-Schicht werkversiegelt, 11 mm'
GWP | 3 | 1.2787
h | 3 | 0.011
density | 3 | 554.5455
weight | 3 | 8000
ei | 3 | 0
gk | 3 | 88
co2 | 3 | 7.8
layers | 2 | MatLayer
name | 3 | 'Unterlagsboden Zement, 85 mm'
GWP | 3 | 0.12
h | 3 | 0.085
density | 3 | 1850
weight | 3 | 22000
ei | 3 | 1074718.75
gk | 3 | 1870
co2 | 3 | 18.87
layers | 2 | MatLayer
name | 3 | 'Gipsfaserplatte'
GWP | 3 | 0.552
h | 3 | 0.03
density | 3 | 1200
weight | 3 | 12000
ei | 3 | 0
gk | 3 | 360
co2 | 3 | 19.872
layers | 2 | MatLayer
name | 3 | 'Glaswolle'
GWP | 3 | 1.1
h | 3 | 0.03
density | 3 | 80
weight | 3 | 800
ei | 3 | 0
gk | 3 | 24
co2 | 3 | 2.64
layers | 2 | MatLayer
name | 3 | 'Kies gebrochen'
GWP | 3 | 0.018
h | 3 | 0.12
density | 3 | 2000
weight | 3 | 20000
ei | 3 | 0
gk | 3 | 2400
co2 | 3 | 4.32
layers | 2 | MatLayer
name | 3 | 'Steinwolle'
GWP | 3 | 0.816
h | 3 | 0.18
density | 3 | 38
weight | 3 | 380
ei | 3 | 0
gk | 3 | 68.4
co2 | 3 | 5.5814
co2 | 1 | 59.0834
gk_area | 1 | 4810.4
h | 1 | 0.276
ei | 1 | 1074718.75
requirements | 0 | Requirements
install | 1 | ductile
lw_install | 1 | 350
lw_use | 1 | 350
lw_app | 1 | 300
f1 | 1 | 8
a_cd | 1 | 0.1
w_f_cdr1 | 1 | 0.001
alpha_ve_cd | 1 | 0.33333
t_fire | 1 | 60
li_max | 0 | 4
g0k | 0 | 436.3009
g1k | 0 | 4810.4
g2k | 0 | 750
gk | 0 | 5996.7009
qk | 0 | 2000
psi | 1 | 0.7
psi | 1 | 0.5
psi | 1 | 0.3
q_rare | 0 | 7996.7009
q_freq | 0 | 6996.7009
q_per | 0 | 6596.7009
m | 0 | 659.6701
w_install_adm | 0 | 0.011429
w_use_adm | 0 | 0.011429
w_app_adm | 0 | 0.013333
qu | 0 | 13204.3128
mkd_n | 0 | 0
mkd_p | 0 | 15993.4019
qk_zul_gzt | 0 | type
__new__ | 1 | <built-in method __new__ of type object at 0x00007FFE72D2C360>
__repr__ | 1 | <slot wrapper '__repr__' of 'float' objects>
__hash__ | 1 | <slot wrapper '__hash__' of 'float' objects>
__lt__ | 1 | <slot wrapper '__lt__' of 'float' objects>
__le__ | 1 | <slot wrapper '__le__' of 'float' objects>
__eq__ | 1 | <slot wrapper '__eq__' of 'float' objects>
__ne__ | 1 | <slot wrapper '__ne__' of 'float' objects>
__gt__ | 1 | <slot wrapper '__gt__' of 'float' objects>
__ge__ | 1 | <slot wrapper '__ge__' of 'float' objects>
__add__ | 1 | <slot wrapper '__add__' of 'float' objects>
__radd__ | 1 | <slot wrapper '__radd__' of 'float' objects>
__sub__ | 1 | <slot wrapper '__sub__' of 'float' objects>
__rsub__ | 1 | <slot wrapper '__rsub__' of 'float' objects>
__mul__ | 1 | <slot wrapper '__mul__' of 'float' objects>
__rmul__ | 1 | <slot wrapper '__rmul__' of 'float' objects>
__mod__ | 1 | <slot wrapper '__mod__' of 'float' objects>
__rmod__ | 1 | <slot wrapper '__rmod__' of 'float' objects>
__divmod__ | 1 | <slot wrapper '__divmod__' of 'float' objects>
__rdivmod__ | 1 | <slot wrapper '__rdivmod__' of 'float' objects>
__pow__ | 1 | <slot wrapper '__pow__' of 'float' objects>
__rpow__ | 1 | <slot wrapper '__rpow__' of 'float' objects>
__neg__ | 1 | <slot wrapper '__neg__' of 'float' objects>
__pos__ | 1 | <slot wrapper '__pos__' of 'float' objects>
__abs__ | 1 | <slot wrapper '__abs__' of 'float' objects>
__bool__ | 1 | <slot wrapper '__bool__' of 'float' objects>
__int__ | 1 | <slot wrapper '__int__' of 'float' objects>
__float__ | 1 | <slot wrapper '__float__' of 'float' objects>
__floordiv__ | 1 | <slot wrapper '__floordiv__' of 'float' objects>
__rfloordiv__ | 1 | <slot wrapper '__rfloordiv__' of 'float' objects>
__truediv__ | 1 | <slot wrapper '__truediv__' of 'float' objects>
__rtruediv__ | 1 | <slot wrapper '__rtruediv__' of 'float' objects>
conjugate | 1 | <method 'conjugate' of 'float' objects>
__trunc__ | 1 | <method '__trunc__' of 'float' objects>
__floor__ | 1 | <method '__floor__' of 'float' objects>
__ceil__ | 1 | <method '__ceil__' of 'float' objects>
__round__ | 1 | <method '__round__' of 'float' objects>
as_integer_ratio | 1 | <method 'as_integer_ratio' of 'float' objects>
fromhex | 1 | <method 'fromhex' of 'float' objects>
hex | 1 | <method 'hex' of 'float' objects>
is_integer | 1 | <method 'is_integer' of 'float' objects>
__getnewargs__ | 1 | <method '__getnewargs__' of 'float' objects>
__getformat__ | 1 | <method '__getformat__' of 'float' objects>
__format__ | 1 | <method '__format__' of 'float' objects>
real | 1 | <attribute 'real' of 'float' objects>
imag | 1 | <attribute 'imag' of 'float' objects>
__doc__ | 1 | Convert a string or number to a floating-point number, if possible.
fire | 1 | 1
fire | 1 | 0
fire | 1 | 0
fire | 1 | 0
w_install | 0 | 0.0037064
w_use | 0 | 0.00085047
w_app | 0 | 0.0089765
co2 | 0 | 265.5075
f1 | 0 | 7.5674
ei_b | 0 | 1074718.75
bm_rech | 0 | 2.6314
a_ed | 0 | 0.023723
wf_ed | 0 | 0.00012928
ve_ed | 0 | 0.00075529
r1 | 0 | 1
ve_cd | 0 | 0.0047231

## Member_27
key | level | value
section | 0 | RibWood
wood_type_1 | 1 | Wood
mech_prop | 2 | 'GL24h'
fmk | 2 | 24000000
fvd | 2 | 1800000
Emmean | 2 | 11500000000
weight | 2 | 5000
burn_rate | 2 | 0.0007
prod_id | 2 | 75
cost | 2 | 0
GWP | 2 | 0.19054
density | 2 | 466
cost2 | 2 | 0
fmd | 2 | 16000000
wood_type_2 | 1 | Wood
mech_prop | 2 | 'C24'
fmk | 2 | 24000000
fvd | 2 | 1500000
Emmean | 2 | 11000000000
weight | 2 | 5000
burn_rate | 2 | 0.0008
prod_id | 2 | 93
cost | 2 | 0
GWP | 2 | 0.17034
density | 2 | 470
cost2 | 2 | 0
fmd | 2 | 14117647.0588
wood_type_3 | 1 | Wood
mech_prop | 2 | 'C24'
fmk | 2 | 24000000
fvd | 2 | 1500000
Emmean | 2 | 11000000000
weight | 2 | 5000
burn_rate | 2 | 0.0008
prod_id | 2 | 93
cost | 2 | 0
GWP | 2 | 0.17034
density | 2 | 470
cost2 | 2 | 0
fmd | 2 | 14117647.0588
phi_1 | 1 | 0.6
phi_2 | 1 | 0.6
phi_3 | 1 | 0.6
phi | 1 | 0.6
l0 | 1 | 6
section_type | 1 | wd_rib
b | 1 | 0.1
h | 1 | 0.36131
a | 1 | 0.625
t2 | 1 | 0.027516
t3 | 1 | 0.044752
bc_ef | 1 | 0.625
bt_ef | 1 | 0.625
a_brutt | 1 | 0.13008
n | 2 | 1
n | 2 | 0.63768
n | 2 | 0.63768
n_inf | 2 | 1
n_inf | 2 | 0.63768
n_inf | 2 | 0.63768
z_s | 1 | 0.19668
iy | 1 | 0.0015144
iy_inf | 1 | 0.0015144
w | 1 | 0.65039
mu_max | 1 | 159492.1533
mu_min | 1 | -159492.1533
vu_p | 1 | 43356.9407
vu_n | 1 | 43356.9407
qs_class_n | 1 | 3
qs_class_p | 1 | 3
g0k | 1 | 650.3853
ei1 | 1 | 17416156.1797
co2 | 1 | 10.9186
cost | 1 | 0
ei_b | 1 | 0
xi | 1 | 0.01
system | 0 | BeamSimpleSup
l_tot | 1 | 6
li_max | 1 | 6
alpha_m | 2 | 0
alpha_m | 2 | 0.125
alpha_v | 2 | 0
alpha_v | 2 | 0.5
qs_cl_erf | 2 | 3
qs_cl_erf | 2 | 3
alpha_w | 1 | 0.013021
kf2 | 1 | 1
alpha_w_f_cd | 1 | 0.020833
floorstruc | 0 | FloorStruc
layers | 2 | MatLayer
name | 3 | 'Parkett 2-Schicht werkversiegelt, 11 mm'
GWP | 3 | 1.2787
h | 3 | 0.011
density | 3 | 554.5455
weight | 3 | 8000
ei | 3 | 0
gk | 3 | 88
co2 | 3 | 7.8
layers | 2 | MatLayer
name | 3 | 'Unterlagsboden Zement, 85 mm'
GWP | 3 | 0.12
h | 3 | 0.085
density | 3 | 1850
weight | 3 | 22000
ei | 3 | 1074718.75
gk | 3 | 1870
co2 | 3 | 18.87
layers | 2 | MatLayer
name | 3 | 'Gipsfaserplatte'
GWP | 3 | 0.552
h | 3 | 0.03
density | 3 | 1200
weight | 3 | 12000
ei | 3 | 0
gk | 3 | 360
co2 | 3 | 19.872
layers | 2 | MatLayer
name | 3 | 'Glaswolle'
GWP | 3 | 1.1
h | 3 | 0.03
density | 3 | 80
weight | 3 | 800
ei | 3 | 0
gk | 3 | 24
co2 | 3 | 2.64
layers | 2 | MatLayer
name | 3 | 'Kies gebrochen'
GWP | 3 | 0.018
h | 3 | 0.12
density | 3 | 2000
weight | 3 | 20000
ei | 3 | 0
gk | 3 | 2400
co2 | 3 | 4.32
layers | 2 | MatLayer
name | 3 | 'Steinwolle'
GWP | 3 | 0.816
h | 3 | 0.18
density | 3 | 38
weight | 3 | 380
ei | 3 | 0
gk | 3 | 68.4
co2 | 3 | 5.5814
co2 | 1 | 59.0834
gk_area | 1 | 4810.4
h | 1 | 0.276
ei | 1 | 1074718.75
requirements | 0 | Requirements
install | 1 | ductile
lw_install | 1 | 350
lw_use | 1 | 350
lw_app | 1 | 300
f1 | 1 | 8
a_cd | 1 | 0.1
w_f_cdr1 | 1 | 0.001
alpha_ve_cd | 1 | 0.33333
t_fire | 1 | 60
li_max | 0 | 6
g0k | 0 | 650.3853
g1k | 0 | 4810.4
g2k | 0 | 750
gk | 0 | 6210.7853
qk | 0 | 2000
psi | 1 | 0.7
psi | 1 | 0.5
psi | 1 | 0.3
q_rare | 0 | 8210.7853
q_freq | 0 | 7210.7853
q_per | 0 | 6810.7853
m | 0 | 681.0785
w_install_adm | 0 | 0.017143
w_use_adm | 0 | 0.017143
w_app_adm | 0 | 0.02
qu | 0 | 14452.3136
mkd_n | 0 | 0
mkd_p | 0 | 36948.5337
qk_zul_gzt | 0 | type
__new__ | 1 | <built-in method __new__ of type object at 0x00007FFE72D2C360>
__repr__ | 1 | <slot wrapper '__repr__' of 'float' objects>
__hash__ | 1 | <slot wrapper '__hash__' of 'float' objects>
__lt__ | 1 | <slot wrapper '__lt__' of 'float' objects>
__le__ | 1 | <slot wrapper '__le__' of 'float' objects>
__eq__ | 1 | <slot wrapper '__eq__' of 'float' objects>
__ne__ | 1 | <slot wrapper '__ne__' of 'float' objects>
__gt__ | 1 | <slot wrapper '__gt__' of 'float' objects>
__ge__ | 1 | <slot wrapper '__ge__' of 'float' objects>
__add__ | 1 | <slot wrapper '__add__' of 'float' objects>
__radd__ | 1 | <slot wrapper '__radd__' of 'float' objects>
__sub__ | 1 | <slot wrapper '__sub__' of 'float' objects>
__rsub__ | 1 | <slot wrapper '__rsub__' of 'float' objects>
__mul__ | 1 | <slot wrapper '__mul__' of 'float' objects>
__rmul__ | 1 | <slot wrapper '__rmul__' of 'float' objects>
__mod__ | 1 | <slot wrapper '__mod__' of 'float' objects>
__rmod__ | 1 | <slot wrapper '__rmod__' of 'float' objects>
__divmod__ | 1 | <slot wrapper '__divmod__' of 'float' objects>
__rdivmod__ | 1 | <slot wrapper '__rdivmod__' of 'float' objects>
__pow__ | 1 | <slot wrapper '__pow__' of 'float' objects>
__rpow__ | 1 | <slot wrapper '__rpow__' of 'float' objects>
__neg__ | 1 | <slot wrapper '__neg__' of 'float' objects>
__pos__ | 1 | <slot wrapper '__pos__' of 'float' objects>
__abs__ | 1 | <slot wrapper '__abs__' of 'float' objects>
__bool__ | 1 | <slot wrapper '__bool__' of 'float' objects>
__int__ | 1 | <slot wrapper '__int__' of 'float' objects>
__float__ | 1 | <slot wrapper '__float__' of 'float' objects>
__floordiv__ | 1 | <slot wrapper '__floordiv__' of 'float' objects>
__rfloordiv__ | 1 | <slot wrapper '__rfloordiv__' of 'float' objects>
__truediv__ | 1 | <slot wrapper '__truediv__' of 'float' objects>
__rtruediv__ | 1 | <slot wrapper '__rtruediv__' of 'float' objects>
conjugate | 1 | <method 'conjugate' of 'float' objects>
__trunc__ | 1 | <method '__trunc__' of 'float' objects>
__floor__ | 1 | <method '__floor__' of 'float' objects>
__ceil__ | 1 | <method '__ceil__' of 'float' objects>
__round__ | 1 | <method '__round__' of 'float' objects>
as_integer_ratio | 1 | <method 'as_integer_ratio' of 'float' objects>
fromhex | 1 | <method 'fromhex' of 'float' objects>
hex | 1 | <method 'hex' of 'float' objects>
is_integer | 1 | <method 'is_integer' of 'float' objects>
__getnewargs__ | 1 | <method '__getnewargs__' of 'float' objects>
__getformat__ | 1 | <method '__getformat__' of 'float' objects>
__format__ | 1 | <method '__format__' of 'float' objects>
real | 1 | <attribute 'real' of 'float' objects>
imag | 1 | <attribute 'imag' of 'float' objects>
__doc__ | 1 | Convert a string or number to a floating-point number, if possible.
fire | 1 | 1
fire | 1 | 0
fire | 1 | 0
fire | 1 | 0
w_install | 0 | 0.0043471
w_use | 0 | 0.00096893
w_app | 0 | 0.010559
co2 | 0 | 420.0125
f1 | 0 | 6.9774
ei_b | 0 | 1074718.75
bm_rech | 0 | 2.7186
a_ed | 0 | 0.099806
wf_ed | 0 | 9.5042e-05
ve_ed | 0 | 0.00049161
r1 | 0 | 1
ve_cd | 0 | 0.0045965

## Member_28
key | level | value
section | 0 | RibWood
wood_type_1 | 1 | Wood
mech_prop | 2 | 'GL24h'
fmk | 2 | 24000000
fvd | 2 | 1800000
Emmean | 2 | 11500000000
weight | 2 | 5000
burn_rate | 2 | 0.0007
prod_id | 2 | 75
cost | 2 | 0
GWP | 2 | 0.19054
density | 2 | 466
cost2 | 2 | 0
fmd | 2 | 16000000
wood_type_2 | 1 | Wood
mech_prop | 2 | 'C24'
fmk | 2 | 24000000
fvd | 2 | 1500000
Emmean | 2 | 11000000000
weight | 2 | 5000
burn_rate | 2 | 0.0008
prod_id | 2 | 93
cost | 2 | 0
GWP | 2 | 0.17034
density | 2 | 470
cost2 | 2 | 0
fmd | 2 | 14117647.0588
wood_type_3 | 1 | Wood
mech_prop | 2 | 'C24'
fmk | 2 | 24000000
fvd | 2 | 1500000
Emmean | 2 | 11000000000
weight | 2 | 5000
burn_rate | 2 | 0.0008
prod_id | 2 | 93
cost | 2 | 0
GWP | 2 | 0.17034
density | 2 | 470
cost2 | 2 | 0
fmd | 2 | 14117647.0588
phi_1 | 1 | 0.6
phi_2 | 1 | 0.6
phi_3 | 1 | 0.6
phi | 1 | 0.6
l0 | 1 | 8
section_type | 1 | wd_rib
b | 1 | 0.10004
h | 1 | 0.47237
a | 1 | 0.625
t2 | 1 | 0.032345
t3 | 1 | 0.034362
bc_ef | 1 | 0.625
bt_ef | 1 | 0.625
a_brutt | 1 | 0.14232
n | 2 | 1
n | 2 | 0.63768
n | 2 | 0.63768
n_inf | 2 | 1
n_inf | 2 | 0.63768
n_inf | 2 | 0.63768
z_s | 1 | 0.26673
iy | 1 | 0.0025807
iy_inf | 1 | 0.0025807
w | 1 | 0.71158
mu_max | 1 | 177697.4349
mu_min | 1 | -177697.4349
vu_p | 1 | 56706.3549
vu_n | 1 | 56706.3549
qs_class_n | 1 | 3
qs_class_p | 1 | 3
g0k | 1 | 711.5773
ei1 | 1 | 29677504.4622
co2 | 1 | 12.0538
cost | 1 | 0
ei_b | 1 | 0
xi | 1 | 0.01
system | 0 | BeamSimpleSup
l_tot | 1 | 8
li_max | 1 | 8
alpha_m | 2 | 0
alpha_m | 2 | 0.125
alpha_v | 2 | 0
alpha_v | 2 | 0.5
qs_cl_erf | 2 | 3
qs_cl_erf | 2 | 3
alpha_w | 1 | 0.013021
kf2 | 1 | 1
alpha_w_f_cd | 1 | 0.020833
floorstruc | 0 | FloorStruc
layers | 2 | MatLayer
name | 3 | 'Parkett 2-Schicht werkversiegelt, 11 mm'
GWP | 3 | 1.2787
h | 3 | 0.011
density | 3 | 554.5455
weight | 3 | 8000
ei | 3 | 0
gk | 3 | 88
co2 | 3 | 7.8
layers | 2 | MatLayer
name | 3 | 'Unterlagsboden Zement, 85 mm'
GWP | 3 | 0.12
h | 3 | 0.085
density | 3 | 1850
weight | 3 | 22000
ei | 3 | 1074718.75
gk | 3 | 1870
co2 | 3 | 18.87
layers | 2 | MatLayer
name | 3 | 'Gipsfaserplatte'
GWP | 3 | 0.552
h | 3 | 0.03
density | 3 | 1200
weight | 3 | 12000
ei | 3 | 0
gk | 3 | 360
co2 | 3 | 19.872
layers | 2 | MatLayer
name | 3 | 'Glaswolle'
GWP | 3 | 1.1
h | 3 | 0.03
density | 3 | 80
weight | 3 | 800
ei | 3 | 0
gk | 3 | 24
co2 | 3 | 2.64
layers | 2 | MatLayer
name | 3 | 'Kies gebrochen'
GWP | 3 | 0.018
h | 3 | 0.12
density | 3 | 2000
weight | 3 | 20000
ei | 3 | 0
gk | 3 | 2400
co2 | 3 | 4.32
layers | 2 | MatLayer
name | 3 | 'Steinwolle'
GWP | 3 | 0.816
h | 3 | 0.18
density | 3 | 38
weight | 3 | 380
ei | 3 | 0
gk | 3 | 68.4
co2 | 3 | 5.5814
co2 | 1 | 59.0834
gk_area | 1 | 4810.4
h | 1 | 0.276
ei | 1 | 1074718.75
requirements | 0 | Requirements
install | 1 | ductile
lw_install | 1 | 350
lw_use | 1 | 350
lw_app | 1 | 300
f1 | 1 | 8
a_cd | 1 | 0.1
w_f_cdr1 | 1 | 0.001
alpha_ve_cd | 1 | 0.33333
t_fire | 1 | 60
li_max | 0 | 8
g0k | 0 | 711.5773
g1k | 0 | 4810.4
g2k | 0 | 750
gk | 0 | 6271.9773
qk | 0 | 2000
psi | 1 | 0.7
psi | 1 | 0.5
psi | 1 | 0.3
q_rare | 0 | 8271.9773
q_freq | 0 | 7271.9773
q_per | 0 | 6871.9773
m | 0 | 687.1977
w_install_adm | 0 | 0.022857
w_use_adm | 0 | 0.022857
w_app_adm | 0 | 0.026667
qu | 0 | 14176.5887
mkd_n | 0 | 0
mkd_p | 0 | 66175.8187
qk_zul_gzt | 0 | type
__new__ | 1 | <built-in method __new__ of type object at 0x00007FFE72D2C360>
__repr__ | 1 | <slot wrapper '__repr__' of 'float' objects>
__hash__ | 1 | <slot wrapper '__hash__' of 'float' objects>
__lt__ | 1 | <slot wrapper '__lt__' of 'float' objects>
__le__ | 1 | <slot wrapper '__le__' of 'float' objects>
__eq__ | 1 | <slot wrapper '__eq__' of 'float' objects>
__ne__ | 1 | <slot wrapper '__ne__' of 'float' objects>
__gt__ | 1 | <slot wrapper '__gt__' of 'float' objects>
__ge__ | 1 | <slot wrapper '__ge__' of 'float' objects>
__add__ | 1 | <slot wrapper '__add__' of 'float' objects>
__radd__ | 1 | <slot wrapper '__radd__' of 'float' objects>
__sub__ | 1 | <slot wrapper '__sub__' of 'float' objects>
__rsub__ | 1 | <slot wrapper '__rsub__' of 'float' objects>
__mul__ | 1 | <slot wrapper '__mul__' of 'float' objects>
__rmul__ | 1 | <slot wrapper '__rmul__' of 'float' objects>
__mod__ | 1 | <slot wrapper '__mod__' of 'float' objects>
__rmod__ | 1 | <slot wrapper '__rmod__' of 'float' objects>
__divmod__ | 1 | <slot wrapper '__divmod__' of 'float' objects>
__rdivmod__ | 1 | <slot wrapper '__rdivmod__' of 'float' objects>
__pow__ | 1 | <slot wrapper '__pow__' of 'float' objects>
__rpow__ | 1 | <slot wrapper '__rpow__' of 'float' objects>
__neg__ | 1 | <slot wrapper '__neg__' of 'float' objects>
__pos__ | 1 | <slot wrapper '__pos__' of 'float' objects>
__abs__ | 1 | <slot wrapper '__abs__' of 'float' objects>
__bool__ | 1 | <slot wrapper '__bool__' of 'float' objects>
__int__ | 1 | <slot wrapper '__int__' of 'float' objects>
__float__ | 1 | <slot wrapper '__float__' of 'float' objects>
__floordiv__ | 1 | <slot wrapper '__floordiv__' of 'float' objects>
__rfloordiv__ | 1 | <slot wrapper '__rfloordiv__' of 'float' objects>
__truediv__ | 1 | <slot wrapper '__truediv__' of 'float' objects>
__rtruediv__ | 1 | <slot wrapper '__rtruediv__' of 'float' objects>
conjugate | 1 | <method 'conjugate' of 'float' objects>
__trunc__ | 1 | <method '__trunc__' of 'float' objects>
__floor__ | 1 | <method '__floor__' of 'float' objects>
__ceil__ | 1 | <method '__ceil__' of 'float' objects>
__round__ | 1 | <method '__round__' of 'float' objects>
as_integer_ratio | 1 | <method 'as_integer_ratio' of 'float' objects>
fromhex | 1 | <method 'fromhex' of 'float' objects>
hex | 1 | <method 'hex' of 'float' objects>
is_integer | 1 | <method 'is_integer' of 'float' objects>
__getnewargs__ | 1 | <method '__getnewargs__' of 'float' objects>
__getformat__ | 1 | <method '__getformat__' of 'float' objects>
__format__ | 1 | <method '__format__' of 'float' objects>
real | 1 | <attribute 'real' of 'float' objects>
imag | 1 | <attribute 'imag' of 'float' objects>
__doc__ | 1 | Convert a string or number to a floating-point number, if possible.
fire | 1 | 1
fire | 1 | 0
fire | 1 | 0
fire | 1 | 0
w_install | 0 | 0.0081286
w_use | 0 | 0.0017971
w_app | 0 | 0.019759
co2 | 0 | 569.0982
f1 | 0 | 5.1005
ei_b | 0 | 1074718.75
bm_rech | 0 | 3.1726
a_ed | 0 | 0.096322
wf_ed | 0 | 0.00011329
ve_ed | 0 | 0.00036624
r1 | 0 | 1
ve_cd | 0 | 0.0042159

## Member_29
key | level | value
section | 0 | RibWood
wood_type_1 | 1 | Wood
mech_prop | 2 | 'GL24h'
fmk | 2 | 24000000
fvd | 2 | 1800000
Emmean | 2 | 11500000000
weight | 2 | 5000
burn_rate | 2 | 0.0007
prod_id | 2 | 75
cost | 2 | 0
GWP | 2 | 0.19054
density | 2 | 466
cost2 | 2 | 0
fmd | 2 | 16000000
wood_type_2 | 1 | Wood
mech_prop | 2 | 'C24'
fmk | 2 | 24000000
fvd | 2 | 1500000
Emmean | 2 | 11000000000
weight | 2 | 5000
burn_rate | 2 | 0.0008
prod_id | 2 | 93
cost | 2 | 0
GWP | 2 | 0.17034
density | 2 | 470
cost2 | 2 | 0
fmd | 2 | 14117647.0588
wood_type_3 | 1 | Wood
mech_prop | 2 | 'C24'
fmk | 2 | 24000000
fvd | 2 | 1500000
Emmean | 2 | 11000000000
weight | 2 | 5000
burn_rate | 2 | 0.0008
prod_id | 2 | 93
cost | 2 | 0
GWP | 2 | 0.17034
density | 2 | 470
cost2 | 2 | 0
fmd | 2 | 14117647.0588
phi_1 | 1 | 0.6
phi_2 | 1 | 0.6
phi_3 | 1 | 0.6
phi | 1 | 0.6
l0 | 1 | 10
section_type | 1 | wd_rib
b | 1 | 0.11734
h | 1 | 0.67227
a | 1 | 0.625
t2 | 1 | 0.03795
t3 | 1 | 0.033744
bc_ef | 1 | 0.625
bt_ef | 1 | 0.625
a_brutt | 1 | 0.19791
n | 2 | 1
n | 2 | 0.63768
n | 2 | 0.63768
n_inf | 2 | 1
n_inf | 2 | 0.63768
n_inf | 2 | 0.63768
z_s | 1 | 0.37778
iy | 1 | 0.006554
iy_inf | 1 | 0.006554
w | 1 | 0.98953
mu_max | 1 | 319484.9137
mu_min | 1 | -319484.9137
vu_p | 1 | 94658.4513
vu_n | 1 | 94658.4513
qs_class_n | 1 | 3
qs_class_p | 1 | 3
g0k | 1 | 989.5254
ei1 | 1 | 75370623.2816
co2 | 1 | 16.9461
cost | 1 | 0
ei_b | 1 | 0
xi | 1 | 0.01
system | 0 | BeamSimpleSup
l_tot | 1 | 10
li_max | 1 | 10
alpha_m | 2 | 0
alpha_m | 2 | 0.125
alpha_v | 2 | 0
alpha_v | 2 | 0.5
qs_cl_erf | 2 | 3
qs_cl_erf | 2 | 3
alpha_w | 1 | 0.013021
kf2 | 1 | 1
alpha_w_f_cd | 1 | 0.020833
floorstruc | 0 | FloorStruc
layers | 2 | MatLayer
name | 3 | 'Parkett 2-Schicht werkversiegelt, 11 mm'
GWP | 3 | 1.2787
h | 3 | 0.011
density | 3 | 554.5455
weight | 3 | 8000
ei | 3 | 0
gk | 3 | 88
co2 | 3 | 7.8
layers | 2 | MatLayer
name | 3 | 'Unterlagsboden Zement, 85 mm'
GWP | 3 | 0.12
h | 3 | 0.085
density | 3 | 1850
weight | 3 | 22000
ei | 3 | 1074718.75
gk | 3 | 1870
co2 | 3 | 18.87
layers | 2 | MatLayer
name | 3 | 'Gipsfaserplatte'
GWP | 3 | 0.552
h | 3 | 0.03
density | 3 | 1200
weight | 3 | 12000
ei | 3 | 0
gk | 3 | 360
co2 | 3 | 19.872
layers | 2 | MatLayer
name | 3 | 'Glaswolle'
GWP | 3 | 1.1
h | 3 | 0.03
density | 3 | 80
weight | 3 | 800
ei | 3 | 0
gk | 3 | 24
co2 | 3 | 2.64
layers | 2 | MatLayer
name | 3 | 'Kies gebrochen'
GWP | 3 | 0.018
h | 3 | 0.12
density | 3 | 2000
weight | 3 | 20000
ei | 3 | 0
gk | 3 | 2400
co2 | 3 | 4.32
layers | 2 | MatLayer
name | 3 | 'Steinwolle'
GWP | 3 | 0.816
h | 3 | 0.18
density | 3 | 38
weight | 3 | 380
ei | 3 | 0
gk | 3 | 68.4
co2 | 3 | 5.5814
co2 | 1 | 59.0834
gk_area | 1 | 4810.4
h | 1 | 0.276
ei | 1 | 1074718.75
requirements | 0 | Requirements
install | 1 | ductile
lw_install | 1 | 350
lw_use | 1 | 350
lw_app | 1 | 300
f1 | 1 | 8
a_cd | 1 | 0.1
w_f_cdr1 | 1 | 0.001
alpha_ve_cd | 1 | 0.33333
t_fire | 1 | 60
li_max | 0 | 10
g0k | 0 | 989.5254
g1k | 0 | 4810.4
g2k | 0 | 750
gk | 0 | 6549.9254
qk | 0 | 2000
psi | 1 | 0.7
psi | 1 | 0.5
psi | 1 | 0.3
q_rare | 0 | 8549.9254
q_freq | 0 | 7549.9254
q_per | 0 | 7149.9254
m | 0 | 714.9925
w_install_adm | 0 | 0.028571
w_use_adm | 0 | 0.028571
w_app_adm | 0 | 0.033333
qu | 0 | 18931.6903
mkd_n | 0 | 0
mkd_p | 0 | 106874.0669
qk_zul_gzt | 0 | type
__new__ | 1 | <built-in method __new__ of type object at 0x00007FFE72D2C360>
__repr__ | 1 | <slot wrapper '__repr__' of 'float' objects>
__hash__ | 1 | <slot wrapper '__hash__' of 'float' objects>
__lt__ | 1 | <slot wrapper '__lt__' of 'float' objects>
__le__ | 1 | <slot wrapper '__le__' of 'float' objects>
__eq__ | 1 | <slot wrapper '__eq__' of 'float' objects>
__ne__ | 1 | <slot wrapper '__ne__' of 'float' objects>
__gt__ | 1 | <slot wrapper '__gt__' of 'float' objects>
__ge__ | 1 | <slot wrapper '__ge__' of 'float' objects>
__add__ | 1 | <slot wrapper '__add__' of 'float' objects>
__radd__ | 1 | <slot wrapper '__radd__' of 'float' objects>
__sub__ | 1 | <slot wrapper '__sub__' of 'float' objects>
__rsub__ | 1 | <slot wrapper '__rsub__' of 'float' objects>
__mul__ | 1 | <slot wrapper '__mul__' of 'float' objects>
__rmul__ | 1 | <slot wrapper '__rmul__' of 'float' objects>
__mod__ | 1 | <slot wrapper '__mod__' of 'float' objects>
__rmod__ | 1 | <slot wrapper '__rmod__' of 'float' objects>
__divmod__ | 1 | <slot wrapper '__divmod__' of 'float' objects>
__rdivmod__ | 1 | <slot wrapper '__rdivmod__' of 'float' objects>
__pow__ | 1 | <slot wrapper '__pow__' of 'float' objects>
__rpow__ | 1 | <slot wrapper '__rpow__' of 'float' objects>
__neg__ | 1 | <slot wrapper '__neg__' of 'float' objects>
__pos__ | 1 | <slot wrapper '__pos__' of 'float' objects>
__abs__ | 1 | <slot wrapper '__abs__' of 'float' objects>
__bool__ | 1 | <slot wrapper '__bool__' of 'float' objects>
__int__ | 1 | <slot wrapper '__int__' of 'float' objects>
__float__ | 1 | <slot wrapper '__float__' of 'float' objects>
__floordiv__ | 1 | <slot wrapper '__floordiv__' of 'float' objects>
__rfloordiv__ | 1 | <slot wrapper '__rfloordiv__' of 'float' objects>
__truediv__ | 1 | <slot wrapper '__truediv__' of 'float' objects>
__rtruediv__ | 1 | <slot wrapper '__rtruediv__' of 'float' objects>
conjugate | 1 | <method 'conjugate' of 'float' objects>
__trunc__ | 1 | <method '__trunc__' of 'float' objects>
__floor__ | 1 | <method '__floor__' of 'float' objects>
__ceil__ | 1 | <method '__ceil__' of 'float' objects>
__round__ | 1 | <method '__round__' of 'float' objects>
as_integer_ratio | 1 | <method 'as_integer_ratio' of 'float' objects>
fromhex | 1 | <method 'fromhex' of 'float' objects>
hex | 1 | <method 'hex' of 'float' objects>
is_integer | 1 | <method 'is_integer' of 'float' objects>
__getnewargs__ | 1 | <method '__getnewargs__' of 'float' objects>
__getformat__ | 1 | <method '__getformat__' of 'float' objects>
__format__ | 1 | <method '__format__' of 'float' objects>
real | 1 | <attribute 'real' of 'float' objects>
imag | 1 | <attribute 'imag' of 'float' objects>
__doc__ | 1 | Convert a string or number to a floating-point number, if possible.
fire | 1 | 1
fire | 1 | 0
fire | 1 | 0
fire | 1 | 0
w_install | 0 | 0.0081022
w_use | 0 | 0.0017276
w_app | 0 | 0.019763
co2 | 0 | 760.2954
f1 | 0 | 5.1
ei_b | 0 | 1074718.75
bm_rech | 0 | 3.1415
a_ed | 0 | 0.074796
wf_ed | 0 | 8.7989e-05
ve_ed | 0 | 0.00028441
r1 | 0 | 1
ve_cd | 0 | 0.0042158

## Member_30
key | level | value
section | 0 | RibWood
wood_type_1 | 1 | Wood
mech_prop | 2 | 'GL24h'
fmk | 2 | 24000000
fvd | 2 | 1800000
Emmean | 2 | 11500000000
weight | 2 | 5000
burn_rate | 2 | 0.0007
prod_id | 2 | 75
cost | 2 | 0
GWP | 2 | 0.19054
density | 2 | 466
cost2 | 2 | 0
fmd | 2 | 16000000
wood_type_2 | 1 | Wood
mech_prop | 2 | 'C24'
fmk | 2 | 24000000
fvd | 2 | 1500000
Emmean | 2 | 11000000000
weight | 2 | 5000
burn_rate | 2 | 0.0008
prod_id | 2 | 93
cost | 2 | 0
GWP | 2 | 0.17034
density | 2 | 470
cost2 | 2 | 0
fmd | 2 | 14117647.0588
wood_type_3 | 1 | Wood
mech_prop | 2 | 'C24'
fmk | 2 | 24000000
fvd | 2 | 1500000
Emmean | 2 | 11000000000
weight | 2 | 5000
burn_rate | 2 | 0.0008
prod_id | 2 | 93
cost | 2 | 0
GWP | 2 | 0.17034
density | 2 | 470
cost2 | 2 | 0
fmd | 2 | 14117647.0588
phi_1 | 1 | 0.6
phi_2 | 1 | 0.6
phi_3 | 1 | 0.6
phi | 1 | 0.6
l0 | 1 | 12
section_type | 1 | wd_rib
b | 1 | 0.1
h | 1 | 0.80423
a | 1 | 0.625
t2 | 1 | 0.07844
t3 | 1 | 0.053148
bc_ef | 1 | 0.625
bt_ef | 1 | 0.625
a_brutt | 1 | 0.26027
n | 2 | 1
n | 2 | 0.63768
n | 2 | 0.63768
n_inf | 2 | 1
n_inf | 2 | 0.63768
n_inf | 2 | 0.63768
z_s | 1 | 0.50074
iy | 1 | 0.014184
iy_inf | 1 | 0.014184
w | 1 | 1.3013
mu_max | 1 | 636308.6548
mu_min | 1 | -636308.6548
vu_p | 1 | 96507.8286
vu_n | 1 | 96507.8286
qs_class_n | 1 | 3
qs_class_p | 1 | 3
g0k | 1 | 1301.3272
ei1 | 1 | 163110337.457
co2 | 1 | 21.9602
cost | 1 | 0
ei_b | 1 | 0
xi | 1 | 0.01
system | 0 | BeamSimpleSup
l_tot | 1 | 12
li_max | 1 | 12
alpha_m | 2 | 0
alpha_m | 2 | 0.125
alpha_v | 2 | 0
alpha_v | 2 | 0.5
qs_cl_erf | 2 | 3
qs_cl_erf | 2 | 3
alpha_w | 1 | 0.013021
kf2 | 1 | 1
alpha_w_f_cd | 1 | 0.020833
floorstruc | 0 | FloorStruc
layers | 2 | MatLayer
name | 3 | 'Parkett 2-Schicht werkversiegelt, 11 mm'
GWP | 3 | 1.2787
h | 3 | 0.011
density | 3 | 554.5455
weight | 3 | 8000
ei | 3 | 0
gk | 3 | 88
co2 | 3 | 7.8
layers | 2 | MatLayer
name | 3 | 'Unterlagsboden Zement, 85 mm'
GWP | 3 | 0.12
h | 3 | 0.085
density | 3 | 1850
weight | 3 | 22000
ei | 3 | 1074718.75
gk | 3 | 1870
co2 | 3 | 18.87
layers | 2 | MatLayer
name | 3 | 'Gipsfaserplatte'
GWP | 3 | 0.552
h | 3 | 0.03
density | 3 | 1200
weight | 3 | 12000
ei | 3 | 0
gk | 3 | 360
co2 | 3 | 19.872
layers | 2 | MatLayer
name | 3 | 'Glaswolle'
GWP | 3 | 1.1
h | 3 | 0.03
density | 3 | 80
weight | 3 | 800
ei | 3 | 0
gk | 3 | 24
co2 | 3 | 2.64
layers | 2 | MatLayer
name | 3 | 'Kies gebrochen'
GWP | 3 | 0.018
h | 3 | 0.12
density | 3 | 2000
weight | 3 | 20000
ei | 3 | 0
gk | 3 | 2400
co2 | 3 | 4.32
layers | 2 | MatLayer
name | 3 | 'Steinwolle'
GWP | 3 | 0.816
h | 3 | 0.18
density | 3 | 38
weight | 3 | 380
ei | 3 | 0
gk | 3 | 68.4
co2 | 3 | 5.5814
co2 | 1 | 59.0834
gk_area | 1 | 4810.4
h | 1 | 0.276
ei | 1 | 1074718.75
requirements | 0 | Requirements
install | 1 | ductile
lw_install | 1 | 350
lw_use | 1 | 350
lw_app | 1 | 300
f1 | 1 | 8
a_cd | 1 | 0.1
w_f_cdr1 | 1 | 0.001
alpha_ve_cd | 1 | 0.33333
t_fire | 1 | 60
li_max | 0 | 12
g0k | 0 | 1301.3272
g1k | 0 | 4810.4
g2k | 0 | 750
gk | 0 | 6861.7272
qk | 0 | 2000
psi | 1 | 0.7
psi | 1 | 0.5
psi | 1 | 0.3
q_rare | 0 | 8861.7272
q_freq | 0 | 7861.7272
q_per | 0 | 7461.7272
m | 0 | 746.1727
w_install_adm | 0 | 0.034286
w_use_adm | 0 | 0.034286
w_app_adm | 0 | 0.04
qu | 0 | 16084.6381
mkd_n | 0 | 0
mkd_p | 0 | 159511.0905
qk_zul_gzt | 0 | type
__new__ | 1 | <built-in method __new__ of type object at 0x00007FFE72D2C360>
__repr__ | 1 | <slot wrapper '__repr__' of 'float' objects>
__hash__ | 1 | <slot wrapper '__hash__' of 'float' objects>
__lt__ | 1 | <slot wrapper '__lt__' of 'float' objects>
__le__ | 1 | <slot wrapper '__le__' of 'float' objects>
__eq__ | 1 | <slot wrapper '__eq__' of 'float' objects>
__ne__ | 1 | <slot wrapper '__ne__' of 'float' objects>
__gt__ | 1 | <slot wrapper '__gt__' of 'float' objects>
__ge__ | 1 | <slot wrapper '__ge__' of 'float' objects>
__add__ | 1 | <slot wrapper '__add__' of 'float' objects>
__radd__ | 1 | <slot wrapper '__radd__' of 'float' objects>
__sub__ | 1 | <slot wrapper '__sub__' of 'float' objects>
__rsub__ | 1 | <slot wrapper '__rsub__' of 'float' objects>
__mul__ | 1 | <slot wrapper '__mul__' of 'float' objects>
__rmul__ | 1 | <slot wrapper '__rmul__' of 'float' objects>
__mod__ | 1 | <slot wrapper '__mod__' of 'float' objects>
__rmod__ | 1 | <slot wrapper '__rmod__' of 'float' objects>
__divmod__ | 1 | <slot wrapper '__divmod__' of 'float' objects>
__rdivmod__ | 1 | <slot wrapper '__rdivmod__' of 'float' objects>
__pow__ | 1 | <slot wrapper '__pow__' of 'float' objects>
__rpow__ | 1 | <slot wrapper '__rpow__' of 'float' objects>
__neg__ | 1 | <slot wrapper '__neg__' of 'float' objects>
__pos__ | 1 | <slot wrapper '__pos__' of 'float' objects>
__abs__ | 1 | <slot wrapper '__abs__' of 'float' objects>
__bool__ | 1 | <slot wrapper '__bool__' of 'float' objects>
__int__ | 1 | <slot wrapper '__int__' of 'float' objects>
__float__ | 1 | <slot wrapper '__float__' of 'float' objects>
__floordiv__ | 1 | <slot wrapper '__floordiv__' of 'float' objects>
__rfloordiv__ | 1 | <slot wrapper '__rfloordiv__' of 'float' objects>
__truediv__ | 1 | <slot wrapper '__truediv__' of 'float' objects>
__rtruediv__ | 1 | <slot wrapper '__rtruediv__' of 'float' objects>
conjugate | 1 | <method 'conjugate' of 'float' objects>
__trunc__ | 1 | <method '__trunc__' of 'float' objects>
__floor__ | 1 | <method '__floor__' of 'float' objects>
__ceil__ | 1 | <method '__ceil__' of 'float' objects>
__round__ | 1 | <method '__round__' of 'float' objects>
as_integer_ratio | 1 | <method 'as_integer_ratio' of 'float' objects>
fromhex | 1 | <method 'fromhex' of 'float' objects>
hex | 1 | <method 'hex' of 'float' objects>
is_integer | 1 | <method 'is_integer' of 'float' objects>
__getnewargs__ | 1 | <method '__getnewargs__' of 'float' objects>
__getformat__ | 1 | <method '__getformat__' of 'float' objects>
__format__ | 1 | <method '__format__' of 'float' objects>
real | 1 | <attribute 'real' of 'float' objects>
imag | 1 | <attribute 'imag' of 'float' objects>
__doc__ | 1 | Convert a string or number to a floating-point number, if possible.
fire | 1 | 1
fire | 1 | 0
fire | 1 | 0
fire | 1 | 0
w_install | 0 | 0.0080731
w_use | 0 | 0.0016553
w_app | 0 | 0.019762
co2 | 0 | 972.5237
f1 | 0 | 5.1001
ei_b | 0 | 1074718.75
bm_rech | 0 | 3.1081
a_ed | 0 | 0.060367
wf_ed | 0 | 7.1012e-05
ve_ed | 0 | 0.00022954
r1 | 0 | 1
ve_cd | 0 | 0.0042158

## Member_31
key | level | value
section | 0 | RibWood
wood_type_1 | 1 | Wood
mech_prop | 2 | 'GL24h'
fmk | 2 | 24000000
fvd | 2 | 1800000
Emmean | 2 | 11500000000
weight | 2 | 5000
burn_rate | 2 | 0.0007
prod_id | 2 | 78
cost | 2 | 0
GWP | 2 | 0.31153
density | 2 | 470
cost2 | 2 | 0
fmd | 2 | 16000000
wood_type_2 | 1 | Wood
mech_prop | 2 | 'C24'
fmk | 2 | 24000000
fvd | 2 | 1500000
Emmean | 2 | 11000000000
weight | 2 | 5000
burn_rate | 2 | 0.0008
prod_id | 2 | 88
cost | 2 | 0
GWP | 2 | 0.55605
density | 2 | 430
cost2 | 2 | 0
fmd | 2 | 14117647.0588
wood_type_3 | 1 | Wood
mech_prop | 2 | 'C24'
fmk | 2 | 24000000
fvd | 2 | 1500000
Emmean | 2 | 11000000000
weight | 2 | 5000
burn_rate | 2 | 0.0008
prod_id | 2 | 88
cost | 2 | 0
GWP | 2 | 0.55605
density | 2 | 430
cost2 | 2 | 0
fmd | 2 | 14117647.0588
phi_1 | 1 | 0.6
phi_2 | 1 | 0.6
phi_3 | 1 | 0.6
phi | 1 | 0.6
l0 | 1 | 4
section_type | 1 | wd_rib
b | 1 | 0.10004
h | 1 | 0.22002
a | 1 | 0.625
t2 | 1 | 0.025
t3 | 1 | 0.027044
bc_ef | 1 | 0.50004
bt_ef | 1 | 0.50004
a_brutt | 1 | 0.087261
n | 2 | 1
n | 2 | 0.63768
n | 2 | 0.63768
n_inf | 2 | 1
n_inf | 2 | 0.63768
n_inf | 2 | 0.63768
z_s | 1 | 0.13416
iy | 1 | 0.00034078
iy_inf | 1 | 0.00034078
w | 1 | 0.4363
mu_max | 1 | 50903.4952
mu_min | 1 | -50903.4952
vu_p | 1 | 26412.0609
vu_n | 1 | 26412.0609
qs_class_n | 1 | 3
qs_class_p | 1 | 3
g0k | 1 | 436.3029
ei1 | 1 | 3919022.4148
co2 | 1 | 17.6002
cost | 1 | 0
ei_b | 1 | 0
xi | 1 | 0.01
system | 0 | BeamSimpleSup
l_tot | 1 | 4
li_max | 1 | 4
alpha_m | 2 | 0
alpha_m | 2 | 0.125
alpha_v | 2 | 0
alpha_v | 2 | 0.5
qs_cl_erf | 2 | 3
qs_cl_erf | 2 | 3
alpha_w | 1 | 0.013021
kf2 | 1 | 1
alpha_w_f_cd | 1 | 0.020833
floorstruc | 0 | FloorStruc
layers | 2 | MatLayer
name | 3 | 'Parkett 2-Schicht werkversiegelt, 11 mm'
GWP | 3 | 1.2787
h | 3 | 0.011
density | 3 | 554.5455
weight | 3 | 8000
ei | 3 | 0
gk | 3 | 88
co2 | 3 | 7.8
layers | 2 | MatLayer
name | 3 | 'Unterlagsboden Zement, 85 mm'
GWP | 3 | 0.12
h | 3 | 0.085
density | 3 | 1850
weight | 3 | 22000
ei | 3 | 1074718.75
gk | 3 | 1870
co2 | 3 | 18.87
layers | 2 | MatLayer
name | 3 | 'Gipsfaserplatte'
GWP | 3 | 0.552
h | 3 | 0.03
density | 3 | 1200
weight | 3 | 12000
ei | 3 | 0
gk | 3 | 360
co2 | 3 | 19.872
layers | 2 | MatLayer
name | 3 | 'Glaswolle'
GWP | 3 | 1.1
h | 3 | 0.03
density | 3 | 80
weight | 3 | 800
ei | 3 | 0
gk | 3 | 24
co2 | 3 | 2.64
layers | 2 | MatLayer
name | 3 | 'Kies gebrochen'
GWP | 3 | 0.018
h | 3 | 0.12
density | 3 | 2000
weight | 3 | 20000
ei | 3 | 0
gk | 3 | 2400
co2 | 3 | 4.32
layers | 2 | MatLayer
name | 3 | 'Steinwolle'
GWP | 3 | 0.816
h | 3 | 0.18
density | 3 | 38
weight | 3 | 380
ei | 3 | 0
gk | 3 | 68.4
co2 | 3 | 5.5814
co2 | 1 | 59.0834
gk_area | 1 | 4810.4
h | 1 | 0.276
ei | 1 | 1074718.75
requirements | 0 | Requirements
install | 1 | ductile
lw_install | 1 | 350
lw_use | 1 | 350
lw_app | 1 | 300
f1 | 1 | 8
a_cd | 1 | 0.1
w_f_cdr1 | 1 | 0.001
alpha_ve_cd | 1 | 0.33333
t_fire | 1 | 60
li_max | 0 | 4
g0k | 0 | 436.3029
g1k | 0 | 4810.4
g2k | 0 | 750
gk | 0 | 5996.7029
qk | 0 | 2000
psi | 1 | 0.7
psi | 1 | 0.5
psi | 1 | 0.3
q_rare | 0 | 7996.7029
q_freq | 0 | 6996.7029
q_per | 0 | 6596.7029
m | 0 | 659.6703
w_install_adm | 0 | 0.011429
w_use_adm | 0 | 0.011429
w_app_adm | 0 | 0.013333
qu | 0 | 13206.0305
mkd_n | 0 | 0
mkd_p | 0 | 15993.4057
qk_zul_gzt | 0 | type
__new__ | 1 | <built-in method __new__ of type object at 0x00007FFE72D2C360>
__repr__ | 1 | <slot wrapper '__repr__' of 'float' objects>
__hash__ | 1 | <slot wrapper '__hash__' of 'float' objects>
__lt__ | 1 | <slot wrapper '__lt__' of 'float' objects>
__le__ | 1 | <slot wrapper '__le__' of 'float' objects>
__eq__ | 1 | <slot wrapper '__eq__' of 'float' objects>
__ne__ | 1 | <slot wrapper '__ne__' of 'float' objects>
__gt__ | 1 | <slot wrapper '__gt__' of 'float' objects>
__ge__ | 1 | <slot wrapper '__ge__' of 'float' objects>
__add__ | 1 | <slot wrapper '__add__' of 'float' objects>
__radd__ | 1 | <slot wrapper '__radd__' of 'float' objects>
__sub__ | 1 | <slot wrapper '__sub__' of 'float' objects>
__rsub__ | 1 | <slot wrapper '__rsub__' of 'float' objects>
__mul__ | 1 | <slot wrapper '__mul__' of 'float' objects>
__rmul__ | 1 | <slot wrapper '__rmul__' of 'float' objects>
__mod__ | 1 | <slot wrapper '__mod__' of 'float' objects>
__rmod__ | 1 | <slot wrapper '__rmod__' of 'float' objects>
__divmod__ | 1 | <slot wrapper '__divmod__' of 'float' objects>
__rdivmod__ | 1 | <slot wrapper '__rdivmod__' of 'float' objects>
__pow__ | 1 | <slot wrapper '__pow__' of 'float' objects>
__rpow__ | 1 | <slot wrapper '__rpow__' of 'float' objects>
__neg__ | 1 | <slot wrapper '__neg__' of 'float' objects>
__pos__ | 1 | <slot wrapper '__pos__' of 'float' objects>
__abs__ | 1 | <slot wrapper '__abs__' of 'float' objects>
__bool__ | 1 | <slot wrapper '__bool__' of 'float' objects>
__int__ | 1 | <slot wrapper '__int__' of 'float' objects>
__float__ | 1 | <slot wrapper '__float__' of 'float' objects>
__floordiv__ | 1 | <slot wrapper '__floordiv__' of 'float' objects>
__rfloordiv__ | 1 | <slot wrapper '__rfloordiv__' of 'float' objects>
__truediv__ | 1 | <slot wrapper '__truediv__' of 'float' objects>
__rtruediv__ | 1 | <slot wrapper '__rtruediv__' of 'float' objects>
conjugate | 1 | <method 'conjugate' of 'float' objects>
__trunc__ | 1 | <method '__trunc__' of 'float' objects>
__floor__ | 1 | <method '__floor__' of 'float' objects>
__ceil__ | 1 | <method '__ceil__' of 'float' objects>
__round__ | 1 | <method '__round__' of 'float' objects>
as_integer_ratio | 1 | <method 'as_integer_ratio' of 'float' objects>
fromhex | 1 | <method 'fromhex' of 'float' objects>
hex | 1 | <method 'hex' of 'float' objects>
is_integer | 1 | <method 'is_integer' of 'float' objects>
__getnewargs__ | 1 | <method '__getnewargs__' of 'float' objects>
__getformat__ | 1 | <method '__getformat__' of 'float' objects>
__format__ | 1 | <method '__format__' of 'float' objects>
real | 1 | <attribute 'real' of 'float' objects>
imag | 1 | <attribute 'imag' of 'float' objects>
__doc__ | 1 | Convert a string or number to a floating-point number, if possible.
fire | 1 | 1
fire | 1 | 0
fire | 1 | 0
fire | 1 | 0
w_install | 0 | 0.0037067
w_use | 0 | 0.00085055
w_app | 0 | 0.0089773
co2 | 0 | 306.7345
f1 | 0 | 7.567
ei_b | 0 | 1074718.75
bm_rech | 0 | 2.6315
a_ed | 0 | 0.023736
wf_ed | 0 | 0.00012929
ve_ed | 0 | 0.00075529
r1 | 0 | 1
ve_cd | 0 | 0.004723

## Member_32
key | level | value
section | 0 | RibWood
wood_type_1 | 1 | Wood
mech_prop | 2 | 'GL24h'
fmk | 2 | 24000000
fvd | 2 | 1800000
Emmean | 2 | 11500000000
weight | 2 | 5000
burn_rate | 2 | 0.0007
prod_id | 2 | 78
cost | 2 | 0
GWP | 2 | 0.31153
density | 2 | 470
cost2 | 2 | 0
fmd | 2 | 16000000
wood_type_2 | 1 | Wood
mech_prop | 2 | 'C24'
fmk | 2 | 24000000
fvd | 2 | 1500000
Emmean | 2 | 11000000000
weight | 2 | 5000
burn_rate | 2 | 0.0008
prod_id | 2 | 88
cost | 2 | 0
GWP | 2 | 0.55605
density | 2 | 430
cost2 | 2 | 0
fmd | 2 | 14117647.0588
wood_type_3 | 1 | Wood
mech_prop | 2 | 'C24'
fmk | 2 | 24000000
fvd | 2 | 1500000
Emmean | 2 | 11000000000
weight | 2 | 5000
burn_rate | 2 | 0.0008
prod_id | 2 | 88
cost | 2 | 0
GWP | 2 | 0.55605
density | 2 | 430
cost2 | 2 | 0
fmd | 2 | 14117647.0588
phi_1 | 1 | 0.6
phi_2 | 1 | 0.6
phi_3 | 1 | 0.6
phi | 1 | 0.6
l0 | 1 | 6
section_type | 1 | wd_rib
b | 1 | 0.1
h | 1 | 0.35352
a | 1 | 0.625
t2 | 1 | 0.03404
t3 | 1 | 0.041253
bc_ef | 1 | 0.625
bt_ef | 1 | 0.625
a_brutt | 1 | 0.13186
n | 2 | 1
n | 2 | 0.63768
n | 2 | 0.63768
n_inf | 2 | 1
n_inf | 2 | 0.63768
n_inf | 2 | 0.63768
z_s | 1 | 0.20628
iy | 1 | 0.0015164
iy_inf | 1 | 0.0015164
w | 1 | 0.65928
mu_max | 1 | 147013.0683
mu_min | 1 | -147013.0683
vu_p | 1 | 42422.1184
vu_n | 1 | 42422.1184
qs_class_n | 1 | 3
qs_class_p | 1 | 3
g0k | 1 | 659.2793
ei1 | 1 | 17438064.7905
co2 | 1 | 26.2845
cost | 1 | 0
ei_b | 1 | 0
xi | 1 | 0.01
system | 0 | BeamSimpleSup
l_tot | 1 | 6
li_max | 1 | 6
alpha_m | 2 | 0
alpha_m | 2 | 0.125
alpha_v | 2 | 0
alpha_v | 2 | 0.5
qs_cl_erf | 2 | 3
qs_cl_erf | 2 | 3
alpha_w | 1 | 0.013021
kf2 | 1 | 1
alpha_w_f_cd | 1 | 0.020833
floorstruc | 0 | FloorStruc
layers | 2 | MatLayer
name | 3 | 'Parkett 2-Schicht werkversiegelt, 11 mm'
GWP | 3 | 1.2787
h | 3 | 0.011
density | 3 | 554.5455
weight | 3 | 8000
ei | 3 | 0
gk | 3 | 88
co2 | 3 | 7.8
layers | 2 | MatLayer
name | 3 | 'Unterlagsboden Zement, 85 mm'
GWP | 3 | 0.12
h | 3 | 0.085
density | 3 | 1850
weight | 3 | 22000
ei | 3 | 1074718.75
gk | 3 | 1870
co2 | 3 | 18.87
layers | 2 | MatLayer
name | 3 | 'Gipsfaserplatte'
GWP | 3 | 0.552
h | 3 | 0.03
density | 3 | 1200
weight | 3 | 12000
ei | 3 | 0
gk | 3 | 360
co2 | 3 | 19.872
layers | 2 | MatLayer
name | 3 | 'Glaswolle'
GWP | 3 | 1.1
h | 3 | 0.03
density | 3 | 80
weight | 3 | 800
ei | 3 | 0
gk | 3 | 24
co2 | 3 | 2.64
layers | 2 | MatLayer
name | 3 | 'Kies gebrochen'
GWP | 3 | 0.018
h | 3 | 0.12
density | 3 | 2000
weight | 3 | 20000
ei | 3 | 0
gk | 3 | 2400
co2 | 3 | 4.32
layers | 2 | MatLayer
name | 3 | 'Steinwolle'
GWP | 3 | 0.816
h | 3 | 0.18
density | 3 | 38
weight | 3 | 380
ei | 3 | 0
gk | 3 | 68.4
co2 | 3 | 5.5814
co2 | 1 | 59.0834
gk_area | 1 | 4810.4
h | 1 | 0.276
ei | 1 | 1074718.75
requirements | 0 | Requirements
install | 1 | ductile
lw_install | 1 | 350
lw_use | 1 | 350
lw_app | 1 | 300
f1 | 1 | 8
a_cd | 1 | 0.1
w_f_cdr1 | 1 | 0.001
alpha_ve_cd | 1 | 0.33333
t_fire | 1 | 60
li_max | 0 | 6
g0k | 0 | 659.2793
g1k | 0 | 4810.4
g2k | 0 | 750
gk | 0 | 6219.6793
qk | 0 | 2000
psi | 1 | 0.7
psi | 1 | 0.5
psi | 1 | 0.3
q_rare | 0 | 8219.6793
q_freq | 0 | 7219.6793
q_per | 0 | 6819.6793
m | 0 | 681.9679
w_install_adm | 0 | 0.017143
w_use_adm | 0 | 0.017143
w_app_adm | 0 | 0.02
qu | 0 | 14140.7061
mkd_n | 0 | 0
mkd_p | 0 | 36988.5569
qk_zul_gzt | 0 | type
__new__ | 1 | <built-in method __new__ of type object at 0x00007FFE72D2C360>
__repr__ | 1 | <slot wrapper '__repr__' of 'float' objects>
__hash__ | 1 | <slot wrapper '__hash__' of 'float' objects>
__lt__ | 1 | <slot wrapper '__lt__' of 'float' objects>
__le__ | 1 | <slot wrapper '__le__' of 'float' objects>
__eq__ | 1 | <slot wrapper '__eq__' of 'float' objects>
__ne__ | 1 | <slot wrapper '__ne__' of 'float' objects>
__gt__ | 1 | <slot wrapper '__gt__' of 'float' objects>
__ge__ | 1 | <slot wrapper '__ge__' of 'float' objects>
__add__ | 1 | <slot wrapper '__add__' of 'float' objects>
__radd__ | 1 | <slot wrapper '__radd__' of 'float' objects>
__sub__ | 1 | <slot wrapper '__sub__' of 'float' objects>
__rsub__ | 1 | <slot wrapper '__rsub__' of 'float' objects>
__mul__ | 1 | <slot wrapper '__mul__' of 'float' objects>
__rmul__ | 1 | <slot wrapper '__rmul__' of 'float' objects>
__mod__ | 1 | <slot wrapper '__mod__' of 'float' objects>
__rmod__ | 1 | <slot wrapper '__rmod__' of 'float' objects>
__divmod__ | 1 | <slot wrapper '__divmod__' of 'float' objects>
__rdivmod__ | 1 | <slot wrapper '__rdivmod__' of 'float' objects>
__pow__ | 1 | <slot wrapper '__pow__' of 'float' objects>
__rpow__ | 1 | <slot wrapper '__rpow__' of 'float' objects>
__neg__ | 1 | <slot wrapper '__neg__' of 'float' objects>
__pos__ | 1 | <slot wrapper '__pos__' of 'float' objects>
__abs__ | 1 | <slot wrapper '__abs__' of 'float' objects>
__bool__ | 1 | <slot wrapper '__bool__' of 'float' objects>
__int__ | 1 | <slot wrapper '__int__' of 'float' objects>
__float__ | 1 | <slot wrapper '__float__' of 'float' objects>
__floordiv__ | 1 | <slot wrapper '__floordiv__' of 'float' objects>
__rfloordiv__ | 1 | <slot wrapper '__rfloordiv__' of 'float' objects>
__truediv__ | 1 | <slot wrapper '__truediv__' of 'float' objects>
__rtruediv__ | 1 | <slot wrapper '__rtruediv__' of 'float' objects>
conjugate | 1 | <method 'conjugate' of 'float' objects>
__trunc__ | 1 | <method '__trunc__' of 'float' objects>
__floor__ | 1 | <method '__floor__' of 'float' objects>
__ceil__ | 1 | <method '__ceil__' of 'float' objects>
__round__ | 1 | <method '__round__' of 'float' objects>
as_integer_ratio | 1 | <method 'as_integer_ratio' of 'float' objects>
fromhex | 1 | <method 'fromhex' of 'float' objects>
hex | 1 | <method 'hex' of 'float' objects>
is_integer | 1 | <method 'is_integer' of 'float' objects>
__getnewargs__ | 1 | <method '__getnewargs__' of 'float' objects>
__getformat__ | 1 | <method '__getformat__' of 'float' objects>
__format__ | 1 | <method '__format__' of 'float' objects>
real | 1 | <attribute 'real' of 'float' objects>
imag | 1 | <attribute 'imag' of 'float' objects>
__doc__ | 1 | Convert a string or number to a floating-point number, if possible.
fire | 1 | 1
fire | 1 | 0
fire | 1 | 0
fire | 1 | 0
w_install | 0 | 0.0043468
w_use | 0 | 0.00096771
w_app | 0 | 0.010559
co2 | 0 | 512.2076
f1 | 0 | 6.9773
ei_b | 0 | 1074718.75
bm_rech | 0 | 2.7177
a_ed | 0 | 0.099828
wf_ed | 0 | 9.4953e-05
ve_ed | 0 | 0.00049113
r1 | 0 | 1
ve_cd | 0 | 0.0045965

## Member_33
key | level | value
section | 0 | RibWood
wood_type_1 | 1 | Wood
mech_prop | 2 | 'GL24h'
fmk | 2 | 24000000
fvd | 2 | 1800000
Emmean | 2 | 11500000000
weight | 2 | 5000
burn_rate | 2 | 0.0007
prod_id | 2 | 78
cost | 2 | 0
GWP | 2 | 0.31153
density | 2 | 470
cost2 | 2 | 0
fmd | 2 | 16000000
wood_type_2 | 1 | Wood
mech_prop | 2 | 'C24'
fmk | 2 | 24000000
fvd | 2 | 1500000
Emmean | 2 | 11000000000
weight | 2 | 5000
burn_rate | 2 | 0.0008
prod_id | 2 | 88
cost | 2 | 0
GWP | 2 | 0.55605
density | 2 | 430
cost2 | 2 | 0
fmd | 2 | 14117647.0588
wood_type_3 | 1 | Wood
mech_prop | 2 | 'C24'
fmk | 2 | 24000000
fvd | 2 | 1500000
Emmean | 2 | 11000000000
weight | 2 | 5000
burn_rate | 2 | 0.0008
prod_id | 2 | 88
cost | 2 | 0
GWP | 2 | 0.55605
density | 2 | 430
cost2 | 2 | 0
fmd | 2 | 14117647.0588
phi_1 | 1 | 0.6
phi_2 | 1 | 0.6
phi_3 | 1 | 0.6
phi | 1 | 0.6
l0 | 1 | 8
section_type | 1 | wd_rib
b | 1 | 0.10004
h | 1 | 0.46968
a | 1 | 0.625
t2 | 1 | 0.035607
t3 | 1 | 0.032328
bc_ef | 1 | 0.625
bt_ef | 1 | 0.625
a_brutt | 1 | 0.14311
n | 2 | 1
n | 2 | 0.63768
n | 2 | 0.63768
n_inf | 2 | 1
n_inf | 2 | 0.63768
n_inf | 2 | 0.63768
z_s | 1 | 0.27333
iy | 1 | 0.0025824
iy_inf | 1 | 0.0025824
w | 1 | 0.71557
mu_max | 1 | 180683.9521
mu_min | 1 | -180683.9521
vu_p | 1 | 56383.6381
vu_n | 1 | 56383.6381
qs_class_n | 1 | 3
qs_class_p | 1 | 3
g0k | 1 | 715.566
ei1 | 1 | 29697753.3674
co2 | 1 | 27.2509
cost | 1 | 0
ei_b | 1 | 0
xi | 1 | 0.01
system | 0 | BeamSimpleSup
l_tot | 1 | 8
li_max | 1 | 8
alpha_m | 2 | 0
alpha_m | 2 | 0.125
alpha_v | 2 | 0
alpha_v | 2 | 0.5
qs_cl_erf | 2 | 3
qs_cl_erf | 2 | 3
alpha_w | 1 | 0.013021
kf2 | 1 | 1
alpha_w_f_cd | 1 | 0.020833
floorstruc | 0 | FloorStruc
layers | 2 | MatLayer
name | 3 | 'Parkett 2-Schicht werkversiegelt, 11 mm'
GWP | 3 | 1.2787
h | 3 | 0.011
density | 3 | 554.5455
weight | 3 | 8000
ei | 3 | 0
gk | 3 | 88
co2 | 3 | 7.8
layers | 2 | MatLayer
name | 3 | 'Unterlagsboden Zement, 85 mm'
GWP | 3 | 0.12
h | 3 | 0.085
density | 3 | 1850
weight | 3 | 22000
ei | 3 | 1074718.75
gk | 3 | 1870
co2 | 3 | 18.87
layers | 2 | MatLayer
name | 3 | 'Gipsfaserplatte'
GWP | 3 | 0.552
h | 3 | 0.03
density | 3 | 1200
weight | 3 | 12000
ei | 3 | 0
gk | 3 | 360
co2 | 3 | 19.872
layers | 2 | MatLayer
name | 3 | 'Glaswolle'
GWP | 3 | 1.1
h | 3 | 0.03
density | 3 | 80
weight | 3 | 800
ei | 3 | 0
gk | 3 | 24
co2 | 3 | 2.64
layers | 2 | MatLayer
name | 3 | 'Kies gebrochen'
GWP | 3 | 0.018
h | 3 | 0.12
density | 3 | 2000
weight | 3 | 20000
ei | 3 | 0
gk | 3 | 2400
co2 | 3 | 4.32
layers | 2 | MatLayer
name | 3 | 'Steinwolle'
GWP | 3 | 0.816
h | 3 | 0.18
density | 3 | 38
weight | 3 | 380
ei | 3 | 0
gk | 3 | 68.4
co2 | 3 | 5.5814
co2 | 1 | 59.0834
gk_area | 1 | 4810.4
h | 1 | 0.276
ei | 1 | 1074718.75
requirements | 0 | Requirements
install | 1 | ductile
lw_install | 1 | 350
lw_use | 1 | 350
lw_app | 1 | 300
f1 | 1 | 8
a_cd | 1 | 0.1
w_f_cdr1 | 1 | 0.001
alpha_ve_cd | 1 | 0.33333
t_fire | 1 | 60
li_max | 0 | 8
g0k | 0 | 715.566
g1k | 0 | 4810.4
g2k | 0 | 750
gk | 0 | 6275.966
qk | 0 | 2000
psi | 1 | 0.7
psi | 1 | 0.5
psi | 1 | 0.3
q_rare | 0 | 8275.966
q_freq | 0 | 7275.966
q_per | 0 | 6875.966
m | 0 | 687.5966
w_install_adm | 0 | 0.022857
w_use_adm | 0 | 0.022857
w_app_adm | 0 | 0.026667
qu | 0 | 14095.9095
mkd_n | 0 | 0
mkd_p | 0 | 66207.7282
qk_zul_gzt | 0 | type
__new__ | 1 | <built-in method __new__ of type object at 0x00007FFE72D2C360>
__repr__ | 1 | <slot wrapper '__repr__' of 'float' objects>
__hash__ | 1 | <slot wrapper '__hash__' of 'float' objects>
__lt__ | 1 | <slot wrapper '__lt__' of 'float' objects>
__le__ | 1 | <slot wrapper '__le__' of 'float' objects>
__eq__ | 1 | <slot wrapper '__eq__' of 'float' objects>
__ne__ | 1 | <slot wrapper '__ne__' of 'float' objects>
__gt__ | 1 | <slot wrapper '__gt__' of 'float' objects>
__ge__ | 1 | <slot wrapper '__ge__' of 'float' objects>
__add__ | 1 | <slot wrapper '__add__' of 'float' objects>
__radd__ | 1 | <slot wrapper '__radd__' of 'float' objects>
__sub__ | 1 | <slot wrapper '__sub__' of 'float' objects>
__rsub__ | 1 | <slot wrapper '__rsub__' of 'float' objects>
__mul__ | 1 | <slot wrapper '__mul__' of 'float' objects>
__rmul__ | 1 | <slot wrapper '__rmul__' of 'float' objects>
__mod__ | 1 | <slot wrapper '__mod__' of 'float' objects>
__rmod__ | 1 | <slot wrapper '__rmod__' of 'float' objects>
__divmod__ | 1 | <slot wrapper '__divmod__' of 'float' objects>
__rdivmod__ | 1 | <slot wrapper '__rdivmod__' of 'float' objects>
__pow__ | 1 | <slot wrapper '__pow__' of 'float' objects>
__rpow__ | 1 | <slot wrapper '__rpow__' of 'float' objects>
__neg__ | 1 | <slot wrapper '__neg__' of 'float' objects>
__pos__ | 1 | <slot wrapper '__pos__' of 'float' objects>
__abs__ | 1 | <slot wrapper '__abs__' of 'float' objects>
__bool__ | 1 | <slot wrapper '__bool__' of 'float' objects>
__int__ | 1 | <slot wrapper '__int__' of 'float' objects>
__float__ | 1 | <slot wrapper '__float__' of 'float' objects>
__floordiv__ | 1 | <slot wrapper '__floordiv__' of 'float' objects>
__rfloordiv__ | 1 | <slot wrapper '__rfloordiv__' of 'float' objects>
__truediv__ | 1 | <slot wrapper '__truediv__' of 'float' objects>
__rtruediv__ | 1 | <slot wrapper '__rtruediv__' of 'float' objects>
conjugate | 1 | <method 'conjugate' of 'float' objects>
__trunc__ | 1 | <method '__trunc__' of 'float' objects>
__floor__ | 1 | <method '__floor__' of 'float' objects>
__ceil__ | 1 | <method '__ceil__' of 'float' objects>
__round__ | 1 | <method '__round__' of 'float' objects>
as_integer_ratio | 1 | <method 'as_integer_ratio' of 'float' objects>
fromhex | 1 | <method 'fromhex' of 'float' objects>
hex | 1 | <method 'hex' of 'float' objects>
is_integer | 1 | <method 'is_integer' of 'float' objects>
__getnewargs__ | 1 | <method '__getnewargs__' of 'float' objects>
__getformat__ | 1 | <method '__getformat__' of 'float' objects>
__format__ | 1 | <method '__format__' of 'float' objects>
real | 1 | <attribute 'real' of 'float' objects>
imag | 1 | <attribute 'imag' of 'float' objects>
__doc__ | 1 | Convert a string or number to a floating-point number, if possible.
fire | 1 | 1
fire | 1 | 0
fire | 1 | 0
fire | 1 | 0
w_install | 0 | 0.0081274
w_use | 0 | 0.0017959
w_app | 0 | 0.019757
co2 | 0 | 690.6743
f1 | 0 | 5.1008
ei_b | 0 | 1074718.75
bm_rech | 0 | 3.1721
a_ed | 0 | 0.096282
wf_ed | 0 | 0.00011323
ve_ed | 0 | 0.00036608
r1 | 0 | 1
ve_cd | 0 | 0.0042159

## Member_34
key | level | value
section | 0 | RibWood
wood_type_1 | 1 | Wood
mech_prop | 2 | 'GL24h'
fmk | 2 | 24000000
fvd | 2 | 1800000
Emmean | 2 | 11500000000
weight | 2 | 5000
burn_rate | 2 | 0.0007
prod_id | 2 | 78
cost | 2 | 0
GWP | 2 | 0.31153
density | 2 | 470
cost2 | 2 | 0
fmd | 2 | 16000000
wood_type_2 | 1 | Wood
mech_prop | 2 | 'C24'
fmk | 2 | 24000000
fvd | 2 | 1500000
Emmean | 2 | 11000000000
weight | 2 | 5000
burn_rate | 2 | 0.0008
prod_id | 2 | 88
cost | 2 | 0
GWP | 2 | 0.55605
density | 2 | 430
cost2 | 2 | 0
fmd | 2 | 14117647.0588
wood_type_3 | 1 | Wood
mech_prop | 2 | 'C24'
fmk | 2 | 24000000
fvd | 2 | 1500000
Emmean | 2 | 11000000000
weight | 2 | 5000
burn_rate | 2 | 0.0008
prod_id | 2 | 88
cost | 2 | 0
GWP | 2 | 0.55605
density | 2 | 430
cost2 | 2 | 0
fmd | 2 | 14117647.0588
phi_1 | 1 | 0.6
phi_2 | 1 | 0.6
phi_3 | 1 | 0.6
phi | 1 | 0.6
l0 | 1 | 10
section_type | 1 | wd_rib
b | 1 | 0.1
h | 1 | 0.6481
a | 1 | 0.625
t2 | 1 | 0.040108
t3 | 1 | 0.049138
bc_ef | 1 | 0.625
bt_ef | 1 | 0.625
a_brutt | 1 | 0.19294
n | 2 | 1
n | 2 | 0.63768
n | 2 | 0.63768
n_inf | 2 | 1
n_inf | 2 | 0.63768
n_inf | 2 | 0.63768
z_s | 1 | 0.35593
iy | 1 | 0.0065317
iy_inf | 1 | 0.0065317
w | 1 | 0.96471
mu_max | 1 | 340638.4608
mu_min | 1 | -340638.4608
vu_p | 1 | 77772.3972
vu_n | 1 | 77772.3972
qs_class_n | 1 | 3
qs_class_p | 1 | 3
g0k | 1 | 964.7114
ei1 | 1 | 75114215.7721
co2 | 1 | 36.5219
cost | 1 | 0
ei_b | 1 | 0
xi | 1 | 0.01
system | 0 | BeamSimpleSup
l_tot | 1 | 10
li_max | 1 | 10
alpha_m | 2 | 0
alpha_m | 2 | 0.125
alpha_v | 2 | 0
alpha_v | 2 | 0.5
qs_cl_erf | 2 | 3
qs_cl_erf | 2 | 3
alpha_w | 1 | 0.013021
kf2 | 1 | 1
alpha_w_f_cd | 1 | 0.020833
floorstruc | 0 | FloorStruc
layers | 2 | MatLayer
name | 3 | 'Parkett 2-Schicht werkversiegelt, 11 mm'
GWP | 3 | 1.2787
h | 3 | 0.011
density | 3 | 554.5455
weight | 3 | 8000
ei | 3 | 0
gk | 3 | 88
co2 | 3 | 7.8
layers | 2 | MatLayer
name | 3 | 'Unterlagsboden Zement, 85 mm'
GWP | 3 | 0.12
h | 3 | 0.085
density | 3 | 1850
weight | 3 | 22000
ei | 3 | 1074718.75
gk | 3 | 1870
co2 | 3 | 18.87
layers | 2 | MatLayer
name | 3 | 'Gipsfaserplatte'
GWP | 3 | 0.552
h | 3 | 0.03
density | 3 | 1200
weight | 3 | 12000
ei | 3 | 0
gk | 3 | 360
co2 | 3 | 19.872
layers | 2 | MatLayer
name | 3 | 'Glaswolle'
GWP | 3 | 1.1
h | 3 | 0.03
density | 3 | 80
weight | 3 | 800
ei | 3 | 0
gk | 3 | 24
co2 | 3 | 2.64
layers | 2 | MatLayer
name | 3 | 'Kies gebrochen'
GWP | 3 | 0.018
h | 3 | 0.12
density | 3 | 2000
weight | 3 | 20000
ei | 3 | 0
gk | 3 | 2400
co2 | 3 | 4.32
layers | 2 | MatLayer
name | 3 | 'Steinwolle'
GWP | 3 | 0.816
h | 3 | 0.18
density | 3 | 38
weight | 3 | 380
ei | 3 | 0
gk | 3 | 68.4
co2 | 3 | 5.5814
co2 | 1 | 59.0834
gk_area | 1 | 4810.4
h | 1 | 0.276
ei | 1 | 1074718.75
requirements | 0 | Requirements
install | 1 | ductile
lw_install | 1 | 350
lw_use | 1 | 350
lw_app | 1 | 300
f1 | 1 | 8
a_cd | 1 | 0.1
w_f_cdr1 | 1 | 0.001
alpha_ve_cd | 1 | 0.33333
t_fire | 1 | 60
li_max | 0 | 10
g0k | 0 | 964.7114
g1k | 0 | 4810.4
g2k | 0 | 750
gk | 0 | 6525.1114
qk | 0 | 2000
psi | 1 | 0.7
psi | 1 | 0.5
psi | 1 | 0.3
q_rare | 0 | 8525.1114
q_freq | 0 | 7525.1114
q_per | 0 | 7125.1114
m | 0 | 712.5111
w_install_adm | 0 | 0.028571
w_use_adm | 0 | 0.028571
w_app_adm | 0 | 0.033333
qu | 0 | 15554.4794
mkd_n | 0 | 0
mkd_p | 0 | 106563.8928
qk_zul_gzt | 0 | type
__new__ | 1 | <built-in method __new__ of type object at 0x00007FFE72D2C360>
__repr__ | 1 | <slot wrapper '__repr__' of 'float' objects>
__hash__ | 1 | <slot wrapper '__hash__' of 'float' objects>
__lt__ | 1 | <slot wrapper '__lt__' of 'float' objects>
__le__ | 1 | <slot wrapper '__le__' of 'float' objects>
__eq__ | 1 | <slot wrapper '__eq__' of 'float' objects>
__ne__ | 1 | <slot wrapper '__ne__' of 'float' objects>
__gt__ | 1 | <slot wrapper '__gt__' of 'float' objects>
__ge__ | 1 | <slot wrapper '__ge__' of 'float' objects>
__add__ | 1 | <slot wrapper '__add__' of 'float' objects>
__radd__ | 1 | <slot wrapper '__radd__' of 'float' objects>
__sub__ | 1 | <slot wrapper '__sub__' of 'float' objects>
__rsub__ | 1 | <slot wrapper '__rsub__' of 'float' objects>
__mul__ | 1 | <slot wrapper '__mul__' of 'float' objects>
__rmul__ | 1 | <slot wrapper '__rmul__' of 'float' objects>
__mod__ | 1 | <slot wrapper '__mod__' of 'float' objects>
__rmod__ | 1 | <slot wrapper '__rmod__' of 'float' objects>
__divmod__ | 1 | <slot wrapper '__divmod__' of 'float' objects>
__rdivmod__ | 1 | <slot wrapper '__rdivmod__' of 'float' objects>
__pow__ | 1 | <slot wrapper '__pow__' of 'float' objects>
__rpow__ | 1 | <slot wrapper '__rpow__' of 'float' objects>
__neg__ | 1 | <slot wrapper '__neg__' of 'float' objects>
__pos__ | 1 | <slot wrapper '__pos__' of 'float' objects>
__abs__ | 1 | <slot wrapper '__abs__' of 'float' objects>
__bool__ | 1 | <slot wrapper '__bool__' of 'float' objects>
__int__ | 1 | <slot wrapper '__int__' of 'float' objects>
__float__ | 1 | <slot wrapper '__float__' of 'float' objects>
__floordiv__ | 1 | <slot wrapper '__floordiv__' of 'float' objects>
__rfloordiv__ | 1 | <slot wrapper '__rfloordiv__' of 'float' objects>
__truediv__ | 1 | <slot wrapper '__truediv__' of 'float' objects>
__rtruediv__ | 1 | <slot wrapper '__rtruediv__' of 'float' objects>
conjugate | 1 | <method 'conjugate' of 'float' objects>
__trunc__ | 1 | <method '__trunc__' of 'float' objects>
__floor__ | 1 | <method '__floor__' of 'float' objects>
__ceil__ | 1 | <method '__ceil__' of 'float' objects>
__round__ | 1 | <method '__round__' of 'float' objects>
as_integer_ratio | 1 | <method 'as_integer_ratio' of 'float' objects>
fromhex | 1 | <method 'fromhex' of 'float' objects>
hex | 1 | <method 'hex' of 'float' objects>
is_integer | 1 | <method 'is_integer' of 'float' objects>
__getnewargs__ | 1 | <method '__getnewargs__' of 'float' objects>
__getformat__ | 1 | <method '__getformat__' of 'float' objects>
__format__ | 1 | <method '__format__' of 'float' objects>
real | 1 | <attribute 'real' of 'float' objects>
imag | 1 | <attribute 'imag' of 'float' objects>
__doc__ | 1 | Convert a string or number to a floating-point number, if possible.
fire | 1 | 1
fire | 1 | 0
fire | 1 | 0
fire | 1 | 0
w_install | 0 | 0.0081041
w_use | 0 | 0.0017335
w_app | 0 | 0.019762
co2 | 0 | 956.0535
f1 | 0 | 5.1002
ei_b | 0 | 1074718.75
bm_rech | 0 | 3.1441
a_ed | 0 | 0.074992
wf_ed | 0 | 8.8214e-05
ve_ed | 0 | 0.00028515
r1 | 0 | 1
ve_cd | 0 | 0.0042158

## Member_35
key | level | value
section | 0 | RibWood
wood_type_1 | 1 | Wood
mech_prop | 2 | 'GL24h'
fmk | 2 | 24000000
fvd | 2 | 1800000
Emmean | 2 | 11500000000
weight | 2 | 5000
burn_rate | 2 | 0.0007
prod_id | 2 | 78
cost | 2 | 0
GWP | 2 | 0.31153
density | 2 | 470
cost2 | 2 | 0
fmd | 2 | 16000000
wood_type_2 | 1 | Wood
mech_prop | 2 | 'C24'
fmk | 2 | 24000000
fvd | 2 | 1500000
Emmean | 2 | 11000000000
weight | 2 | 5000
burn_rate | 2 | 0.0008
prod_id | 2 | 88
cost | 2 | 0
GWP | 2 | 0.55605
density | 2 | 430
cost2 | 2 | 0
fmd | 2 | 14117647.0588
wood_type_3 | 1 | Wood
mech_prop | 2 | 'C24'
fmk | 2 | 24000000
fvd | 2 | 1500000
Emmean | 2 | 11000000000
weight | 2 | 5000
burn_rate | 2 | 0.0008
prod_id | 2 | 88
cost | 2 | 0
GWP | 2 | 0.55605
density | 2 | 430
cost2 | 2 | 0
fmd | 2 | 14117647.0588
phi_1 | 1 | 0.6
phi_2 | 1 | 0.6
phi_3 | 1 | 0.6
phi | 1 | 0.6
l0 | 1 | 12
section_type | 1 | wd_rib
b | 1 | 0.10004
h | 1 | 0.98147
a | 1 | 0.625
t2 | 1 | 0.026357
t3 | 1 | 0.031386
bc_ef | 1 | 0.625
bt_ef | 1 | 0.625
a_brutt | 1 | 0.21484
n | 2 | 1
n | 2 | 0.63768
n | 2 | 0.63768
n_inf | 2 | 1
n_inf | 2 | 0.63768
n_inf | 2 | 0.63768
z_s | 1 | 0.50996
iy | 1 | 0.013751
iy_inf | 1 | 0.013751
w | 1 | 1.0742
mu_max | 1 | 459749.7052
mu_min | 1 | -459749.7052
vu_p | 1 | 117822.7071
vu_n | 1 | 117822.7071
qs_class_n | 1 | 3
qs_class_p | 1 | 3
g0k | 1 | 1074.1972
ei1 | 1 | 158141698.3051
co2 | 1 | 36.8084
cost | 1 | 0
ei_b | 1 | 0
xi | 1 | 0.01
system | 0 | BeamSimpleSup
l_tot | 1 | 12
li_max | 1 | 12
alpha_m | 2 | 0
alpha_m | 2 | 0.125
alpha_v | 2 | 0
alpha_v | 2 | 0.5
qs_cl_erf | 2 | 3
qs_cl_erf | 2 | 3
alpha_w | 1 | 0.013021
kf2 | 1 | 1
alpha_w_f_cd | 1 | 0.020833
floorstruc | 0 | FloorStruc
layers | 2 | MatLayer
name | 3 | 'Parkett 2-Schicht werkversiegelt, 11 mm'
GWP | 3 | 1.2787
h | 3 | 0.011
density | 3 | 554.5455
weight | 3 | 8000
ei | 3 | 0
gk | 3 | 88
co2 | 3 | 7.8
layers | 2 | MatLayer
name | 3 | 'Unterlagsboden Zement, 85 mm'
GWP | 3 | 0.12
h | 3 | 0.085
density | 3 | 1850
weight | 3 | 22000
ei | 3 | 1074718.75
gk | 3 | 1870
co2 | 3 | 18.87
layers | 2 | MatLayer
name | 3 | 'Gipsfaserplatte'
GWP | 3 | 0.552
h | 3 | 0.03
density | 3 | 1200
weight | 3 | 12000
ei | 3 | 0
gk | 3 | 360
co2 | 3 | 19.872
layers | 2 | MatLayer
name | 3 | 'Glaswolle'
GWP | 3 | 1.1
h | 3 | 0.03
density | 3 | 80
weight | 3 | 800
ei | 3 | 0
gk | 3 | 24
co2 | 3 | 2.64
layers | 2 | MatLayer
name | 3 | 'Kies gebrochen'
GWP | 3 | 0.018
h | 3 | 0.12
density | 3 | 2000
weight | 3 | 20000
ei | 3 | 0
gk | 3 | 2400
co2 | 3 | 4.32
layers | 2 | MatLayer
name | 3 | 'Steinwolle'
GWP | 3 | 0.816
h | 3 | 0.18
density | 3 | 38
weight | 3 | 380
ei | 3 | 0
gk | 3 | 68.4
co2 | 3 | 5.5814
co2 | 1 | 59.0834
gk_area | 1 | 4810.4
h | 1 | 0.276
ei | 1 | 1074718.75
requirements | 0 | Requirements
install | 1 | ductile
lw_install | 1 | 350
lw_use | 1 | 350
lw_app | 1 | 300
f1 | 1 | 8
a_cd | 1 | 0.1
w_f_cdr1 | 1 | 0.001
alpha_ve_cd | 1 | 0.33333
t_fire | 1 | 60
li_max | 0 | 12
g0k | 0 | 1074.1972
g1k | 0 | 4810.4
g2k | 0 | 750
gk | 0 | 6634.5972
qk | 0 | 2000
psi | 1 | 0.7
psi | 1 | 0.5
psi | 1 | 0.3
q_rare | 0 | 8634.5972
q_freq | 0 | 7634.5972
q_per | 0 | 7234.5972
m | 0 | 723.4597
w_install_adm | 0 | 0.034286
w_use_adm | 0 | 0.034286
w_app_adm | 0 | 0.04
qu | 0 | 19637.1179
mkd_n | 0 | 0
mkd_p | 0 | 155422.75
qk_zul_gzt | 0 | type
__new__ | 1 | <built-in method __new__ of type object at 0x00007FFE72D2C360>
__repr__ | 1 | <slot wrapper '__repr__' of 'float' objects>
__hash__ | 1 | <slot wrapper '__hash__' of 'float' objects>
__lt__ | 1 | <slot wrapper '__lt__' of 'float' objects>
__le__ | 1 | <slot wrapper '__le__' of 'float' objects>
__eq__ | 1 | <slot wrapper '__eq__' of 'float' objects>
__ne__ | 1 | <slot wrapper '__ne__' of 'float' objects>
__gt__ | 1 | <slot wrapper '__gt__' of 'float' objects>
__ge__ | 1 | <slot wrapper '__ge__' of 'float' objects>
__add__ | 1 | <slot wrapper '__add__' of 'float' objects>
__radd__ | 1 | <slot wrapper '__radd__' of 'float' objects>
__sub__ | 1 | <slot wrapper '__sub__' of 'float' objects>
__rsub__ | 1 | <slot wrapper '__rsub__' of 'float' objects>
__mul__ | 1 | <slot wrapper '__mul__' of 'float' objects>
__rmul__ | 1 | <slot wrapper '__rmul__' of 'float' objects>
__mod__ | 1 | <slot wrapper '__mod__' of 'float' objects>
__rmod__ | 1 | <slot wrapper '__rmod__' of 'float' objects>
__divmod__ | 1 | <slot wrapper '__divmod__' of 'float' objects>
__rdivmod__ | 1 | <slot wrapper '__rdivmod__' of 'float' objects>
__pow__ | 1 | <slot wrapper '__pow__' of 'float' objects>
__rpow__ | 1 | <slot wrapper '__rpow__' of 'float' objects>
__neg__ | 1 | <slot wrapper '__neg__' of 'float' objects>
__pos__ | 1 | <slot wrapper '__pos__' of 'float' objects>
__abs__ | 1 | <slot wrapper '__abs__' of 'float' objects>
__bool__ | 1 | <slot wrapper '__bool__' of 'float' objects>
__int__ | 1 | <slot wrapper '__int__' of 'float' objects>
__float__ | 1 | <slot wrapper '__float__' of 'float' objects>
__floordiv__ | 1 | <slot wrapper '__floordiv__' of 'float' objects>
__rfloordiv__ | 1 | <slot wrapper '__rfloordiv__' of 'float' objects>
__truediv__ | 1 | <slot wrapper '__truediv__' of 'float' objects>
__rtruediv__ | 1 | <slot wrapper '__rtruediv__' of 'float' objects>
conjugate | 1 | <method 'conjugate' of 'float' objects>
__trunc__ | 1 | <method '__trunc__' of 'float' objects>
__floor__ | 1 | <method '__floor__' of 'float' objects>
__ceil__ | 1 | <method '__ceil__' of 'float' objects>
__round__ | 1 | <method '__round__' of 'float' objects>
as_integer_ratio | 1 | <method 'as_integer_ratio' of 'float' objects>
fromhex | 1 | <method 'fromhex' of 'float' objects>
hex | 1 | <method 'hex' of 'float' objects>
is_integer | 1 | <method 'is_integer' of 'float' objects>
__getnewargs__ | 1 | <method '__getnewargs__' of 'float' objects>
__getformat__ | 1 | <method '__getformat__' of 'float' objects>
__format__ | 1 | <method '__format__' of 'float' objects>
real | 1 | <attribute 'real' of 'float' objects>
imag | 1 | <attribute 'imag' of 'float' objects>
__doc__ | 1 | Convert a string or number to a floating-point number, if possible.
fire | 1 | 1
fire | 1 | 0
fire | 1 | 0
fire | 1 | 0
w_install | 0 | 0.008094
w_use | 0 | 0.0017073
w_app | 0 | 0.019763
co2 | 0 | 1150.7017
f1 | 0 | 5.1
ei_b | 0 | 1074718.75
bm_rech | 0 | 3.1322
a_ed | 0 | 0.061782
wf_ed | 0 | 7.2678e-05
ve_ed | 0 | 0.00023492
r1 | 0 | 1
ve_cd | 0 | 0.0042158

## Member_36
key | level | value
section | 0 | RibWood
wood_type_1 | 1 | Wood
mech_prop | 2 | 'GL24h'
fmk | 2 | 24000000
fvd | 2 | 1800000
Emmean | 2 | 11500000000
weight | 2 | 5000
burn_rate | 2 | 0.0007
prod_id | 2 | 78
cost | 2 | 0
GWP | 2 | 0.31153
density | 2 | 470
cost2 | 2 | 0
fmd | 2 | 16000000
wood_type_2 | 1 | Wood
mech_prop | 2 | 'C24'
fmk | 2 | 24000000
fvd | 2 | 1500000
Emmean | 2 | 11000000000
weight | 2 | 5000
burn_rate | 2 | 0.0008
prod_id | 2 | 93
cost | 2 | 0
GWP | 2 | 0.17034
density | 2 | 470
cost2 | 2 | 0
fmd | 2 | 14117647.0588
wood_type_3 | 1 | Wood
mech_prop | 2 | 'C24'
fmk | 2 | 24000000
fvd | 2 | 1500000
Emmean | 2 | 11000000000
weight | 2 | 5000
burn_rate | 2 | 0.0008
prod_id | 2 | 93
cost | 2 | 0
GWP | 2 | 0.17034
density | 2 | 470
cost2 | 2 | 0
fmd | 2 | 14117647.0588
phi_1 | 1 | 0.6
phi_2 | 1 | 0.6
phi_3 | 1 | 0.6
phi | 1 | 0.6
l0 | 1 | 4
section_type | 1 | wd_rib
b | 1 | 0.10003
h | 1 | 0.22002
a | 1 | 0.625
t2 | 1 | 0.025
t3 | 1 | 0.027054
bc_ef | 1 | 0.50003
bt_ef | 1 | 0.50003
a_brutt | 1 | 0.087269
n | 2 | 1
n | 2 | 0.63768
n | 2 | 0.63768
n_inf | 2 | 1
n_inf | 2 | 0.63768
n_inf | 2 | 0.63768
z_s | 1 | 0.13416
iy | 1 | 0.00034084
iy_inf | 1 | 0.00034084
w | 1 | 0.43634
mu_max | 1 | 50918.1361
mu_min | 1 | -50918.1361
vu_p | 1 | 26410.9437
vu_n | 1 | 26410.9437
qs_class_n | 1 | 3
qs_class_p | 1 | 3
g0k | 1 | 436.3446
ei1 | 1 | 3919694.5493
co2 | 1 | 9.3236
cost | 1 | 0
ei_b | 1 | 0
xi | 1 | 0.01
system | 0 | BeamSimpleSup
l_tot | 1 | 4
li_max | 1 | 4
alpha_m | 2 | 0
alpha_m | 2 | 0.125
alpha_v | 2 | 0
alpha_v | 2 | 0.5
qs_cl_erf | 2 | 3
qs_cl_erf | 2 | 3
alpha_w | 1 | 0.013021
kf2 | 1 | 1
alpha_w_f_cd | 1 | 0.020833
floorstruc | 0 | FloorStruc
layers | 2 | MatLayer
name | 3 | 'Parkett 2-Schicht werkversiegelt, 11 mm'
GWP | 3 | 1.2787
h | 3 | 0.011
density | 3 | 554.5455
weight | 3 | 8000
ei | 3 | 0
gk | 3 | 88
co2 | 3 | 7.8
layers | 2 | MatLayer
name | 3 | 'Unterlagsboden Zement, 85 mm'
GWP | 3 | 0.12
h | 3 | 0.085
density | 3 | 1850
weight | 3 | 22000
ei | 3 | 1074718.75
gk | 3 | 1870
co2 | 3 | 18.87
layers | 2 | MatLayer
name | 3 | 'Gipsfaserplatte'
GWP | 3 | 0.552
h | 3 | 0.03
density | 3 | 1200
weight | 3 | 12000
ei | 3 | 0
gk | 3 | 360
co2 | 3 | 19.872
layers | 2 | MatLayer
name | 3 | 'Glaswolle'
GWP | 3 | 1.1
h | 3 | 0.03
density | 3 | 80
weight | 3 | 800
ei | 3 | 0
gk | 3 | 24
co2 | 3 | 2.64
layers | 2 | MatLayer
name | 3 | 'Kies gebrochen'
GWP | 3 | 0.018
h | 3 | 0.12
density | 3 | 2000
weight | 3 | 20000
ei | 3 | 0
gk | 3 | 2400
co2 | 3 | 4.32
layers | 2 | MatLayer
name | 3 | 'Steinwolle'
GWP | 3 | 0.816
h | 3 | 0.18
density | 3 | 38
weight | 3 | 380
ei | 3 | 0
gk | 3 | 68.4
co2 | 3 | 5.5814
co2 | 1 | 59.0834
gk_area | 1 | 4810.4
h | 1 | 0.276
ei | 1 | 1074718.75
requirements | 0 | Requirements
install | 1 | ductile
lw_install | 1 | 350
lw_use | 1 | 350
lw_app | 1 | 300
f1 | 1 | 8
a_cd | 1 | 0.1
w_f_cdr1 | 1 | 0.001
alpha_ve_cd | 1 | 0.33333
t_fire | 1 | 60
li_max | 0 | 4
g0k | 0 | 436.3446
g1k | 0 | 4810.4
g2k | 0 | 750
gk | 0 | 5996.7446
qk | 0 | 2000
psi | 1 | 0.7
psi | 1 | 0.5
psi | 1 | 0.3
q_rare | 0 | 7996.7446
q_freq | 0 | 6996.7446
q_per | 0 | 6596.7446
m | 0 | 659.6745
w_install_adm | 0 | 0.011429
w_use_adm | 0 | 0.011429
w_app_adm | 0 | 0.013333
qu | 0 | 13205.4719
mkd_n | 0 | 0
mkd_p | 0 | 15993.4893
qk_zul_gzt | 0 | type
__new__ | 1 | <built-in method __new__ of type object at 0x00007FFE72D2C360>
__repr__ | 1 | <slot wrapper '__repr__' of 'float' objects>
__hash__ | 1 | <slot wrapper '__hash__' of 'float' objects>
__lt__ | 1 | <slot wrapper '__lt__' of 'float' objects>
__le__ | 1 | <slot wrapper '__le__' of 'float' objects>
__eq__ | 1 | <slot wrapper '__eq__' of 'float' objects>
__ne__ | 1 | <slot wrapper '__ne__' of 'float' objects>
__gt__ | 1 | <slot wrapper '__gt__' of 'float' objects>
__ge__ | 1 | <slot wrapper '__ge__' of 'float' objects>
__add__ | 1 | <slot wrapper '__add__' of 'float' objects>
__radd__ | 1 | <slot wrapper '__radd__' of 'float' objects>
__sub__ | 1 | <slot wrapper '__sub__' of 'float' objects>
__rsub__ | 1 | <slot wrapper '__rsub__' of 'float' objects>
__mul__ | 1 | <slot wrapper '__mul__' of 'float' objects>
__rmul__ | 1 | <slot wrapper '__rmul__' of 'float' objects>
__mod__ | 1 | <slot wrapper '__mod__' of 'float' objects>
__rmod__ | 1 | <slot wrapper '__rmod__' of 'float' objects>
__divmod__ | 1 | <slot wrapper '__divmod__' of 'float' objects>
__rdivmod__ | 1 | <slot wrapper '__rdivmod__' of 'float' objects>
__pow__ | 1 | <slot wrapper '__pow__' of 'float' objects>
__rpow__ | 1 | <slot wrapper '__rpow__' of 'float' objects>
__neg__ | 1 | <slot wrapper '__neg__' of 'float' objects>
__pos__ | 1 | <slot wrapper '__pos__' of 'float' objects>
__abs__ | 1 | <slot wrapper '__abs__' of 'float' objects>
__bool__ | 1 | <slot wrapper '__bool__' of 'float' objects>
__int__ | 1 | <slot wrapper '__int__' of 'float' objects>
__float__ | 1 | <slot wrapper '__float__' of 'float' objects>
__floordiv__ | 1 | <slot wrapper '__floordiv__' of 'float' objects>
__rfloordiv__ | 1 | <slot wrapper '__rfloordiv__' of 'float' objects>
__truediv__ | 1 | <slot wrapper '__truediv__' of 'float' objects>
__rtruediv__ | 1 | <slot wrapper '__rtruediv__' of 'float' objects>
conjugate | 1 | <method 'conjugate' of 'float' objects>
__trunc__ | 1 | <method '__trunc__' of 'float' objects>
__floor__ | 1 | <method '__floor__' of 'float' objects>
__ceil__ | 1 | <method '__ceil__' of 'float' objects>
__round__ | 1 | <method '__round__' of 'float' objects>
as_integer_ratio | 1 | <method 'as_integer_ratio' of 'float' objects>
fromhex | 1 | <method 'fromhex' of 'float' objects>
hex | 1 | <method 'hex' of 'float' objects>
is_integer | 1 | <method 'is_integer' of 'float' objects>
__getnewargs__ | 1 | <method '__getnewargs__' of 'float' objects>
__getformat__ | 1 | <method '__getformat__' of 'float' objects>
__format__ | 1 | <method '__format__' of 'float' objects>
real | 1 | <attribute 'real' of 'float' objects>
imag | 1 | <attribute 'imag' of 'float' objects>
__doc__ | 1 | Convert a string or number to a floating-point number, if possible.
fire | 1 | 1
fire | 1 | 0
fire | 1 | 0
fire | 1 | 0
w_install | 0 | 0.0037061
w_use | 0 | 0.00085041
w_app | 0 | 0.0089759
co2 | 0 | 273.6281
f1 | 0 | 7.5677
ei_b | 0 | 1074718.75
bm_rech | 0 | 2.6313
a_ed | 0 | 0.023714
wf_ed | 0 | 0.00012927
ve_ed | 0 | 0.00075529
r1 | 0 | 1
ve_cd | 0 | 0.0047232

## Member_37
key | level | value
section | 0 | RibWood
wood_type_1 | 1 | Wood
mech_prop | 2 | 'GL24h'
fmk | 2 | 24000000
fvd | 2 | 1800000
Emmean | 2 | 11500000000
weight | 2 | 5000
burn_rate | 2 | 0.0007
prod_id | 2 | 78
cost | 2 | 0
GWP | 2 | 0.31153
density | 2 | 470
cost2 | 2 | 0
fmd | 2 | 16000000
wood_type_2 | 1 | Wood
mech_prop | 2 | 'C24'
fmk | 2 | 24000000
fvd | 2 | 1500000
Emmean | 2 | 11000000000
weight | 2 | 5000
burn_rate | 2 | 0.0008
prod_id | 2 | 93
cost | 2 | 0
GWP | 2 | 0.17034
density | 2 | 470
cost2 | 2 | 0
fmd | 2 | 14117647.0588
wood_type_3 | 1 | Wood
mech_prop | 2 | 'C24'
fmk | 2 | 24000000
fvd | 2 | 1500000
Emmean | 2 | 11000000000
weight | 2 | 5000
burn_rate | 2 | 0.0008
prod_id | 2 | 93
cost | 2 | 0
GWP | 2 | 0.17034
density | 2 | 470
cost2 | 2 | 0
fmd | 2 | 14117647.0588
phi_1 | 1 | 0.6
phi_2 | 1 | 0.6
phi_3 | 1 | 0.6
phi | 1 | 0.6
l0 | 1 | 6
section_type | 1 | wd_rib
b | 1 | 0.10002
h | 1 | 0.36206
a | 1 | 0.625
t2 | 1 | 0.035557
t3 | 1 | 0.035238
bc_ef | 1 | 0.625
bt_ef | 1 | 0.625
a_brutt | 1 | 0.12874
n | 2 | 1
n | 2 | 0.63768
n | 2 | 0.63768
n_inf | 2 | 1
n_inf | 2 | 0.63768
n_inf | 2 | 0.63768
z_s | 1 | 0.21681
iy | 1 | 0.0015129
iy_inf | 1 | 0.0015129
w | 1 | 0.64368
mu_max | 1 | 134109.3171
mu_min | 1 | -134109.3171
vu_p | 1 | 43456.2717
vu_n | 1 | 43456.2717
qs_class_n | 1 | 3
qs_class_p | 1 | 3
g0k | 1 | 643.6835
ei1 | 1 | 17398185.7297
co2 | 1 | 14.1517
cost | 1 | 0
ei_b | 1 | 0
xi | 1 | 0.01
system | 0 | BeamSimpleSup
l_tot | 1 | 6
li_max | 1 | 6
alpha_m | 2 | 0
alpha_m | 2 | 0.125
alpha_v | 2 | 0
alpha_v | 2 | 0.5
qs_cl_erf | 2 | 3
qs_cl_erf | 2 | 3
alpha_w | 1 | 0.013021
kf2 | 1 | 1
alpha_w_f_cd | 1 | 0.020833
floorstruc | 0 | FloorStruc
layers | 2 | MatLayer
name | 3 | 'Parkett 2-Schicht werkversiegelt, 11 mm'
GWP | 3 | 1.2787
h | 3 | 0.011
density | 3 | 554.5455
weight | 3 | 8000
ei | 3 | 0
gk | 3 | 88
co2 | 3 | 7.8
layers | 2 | MatLayer
name | 3 | 'Unterlagsboden Zement, 85 mm'
GWP | 3 | 0.12
h | 3 | 0.085
density | 3 | 1850
weight | 3 | 22000
ei | 3 | 1074718.75
gk | 3 | 1870
co2 | 3 | 18.87
layers | 2 | MatLayer
name | 3 | 'Gipsfaserplatte'
GWP | 3 | 0.552
h | 3 | 0.03
density | 3 | 1200
weight | 3 | 12000
ei | 3 | 0
gk | 3 | 360
co2 | 3 | 19.872
layers | 2 | MatLayer
name | 3 | 'Glaswolle'
GWP | 3 | 1.1
h | 3 | 0.03
density | 3 | 80
weight | 3 | 800
ei | 3 | 0
gk | 3 | 24
co2 | 3 | 2.64
layers | 2 | MatLayer
name | 3 | 'Kies gebrochen'
GWP | 3 | 0.018
h | 3 | 0.12
density | 3 | 2000
weight | 3 | 20000
ei | 3 | 0
gk | 3 | 2400
co2 | 3 | 4.32
layers | 2 | MatLayer
name | 3 | 'Steinwolle'
GWP | 3 | 0.816
h | 3 | 0.18
density | 3 | 38
weight | 3 | 380
ei | 3 | 0
gk | 3 | 68.4
co2 | 3 | 5.5814
co2 | 1 | 59.0834
gk_area | 1 | 4810.4
h | 1 | 0.276
ei | 1 | 1074718.75
requirements | 0 | Requirements
install | 1 | ductile
lw_install | 1 | 350
lw_use | 1 | 350
lw_app | 1 | 300
f1 | 1 | 8
a_cd | 1 | 0.1
w_f_cdr1 | 1 | 0.001
alpha_ve_cd | 1 | 0.33333
t_fire | 1 | 60
li_max | 0 | 6
g0k | 0 | 643.6835
g1k | 0 | 4810.4
g2k | 0 | 750
gk | 0 | 6204.0835
qk | 0 | 2000
psi | 1 | 0.7
psi | 1 | 0.5
psi | 1 | 0.3
q_rare | 0 | 8204.0835
q_freq | 0 | 7204.0835
q_per | 0 | 6804.0835
m | 0 | 680.4084
w_install_adm | 0 | 0.017143
w_use_adm | 0 | 0.017143
w_app_adm | 0 | 0.02
qu | 0 | 14485.4239
mkd_n | 0 | 0
mkd_p | 0 | 36918.3758
qk_zul_gzt | 0 | type
__new__ | 1 | <built-in method __new__ of type object at 0x00007FFE72D2C360>
__repr__ | 1 | <slot wrapper '__repr__' of 'float' objects>
__hash__ | 1 | <slot wrapper '__hash__' of 'float' objects>
__lt__ | 1 | <slot wrapper '__lt__' of 'float' objects>
__le__ | 1 | <slot wrapper '__le__' of 'float' objects>
__eq__ | 1 | <slot wrapper '__eq__' of 'float' objects>
__ne__ | 1 | <slot wrapper '__ne__' of 'float' objects>
__gt__ | 1 | <slot wrapper '__gt__' of 'float' objects>
__ge__ | 1 | <slot wrapper '__ge__' of 'float' objects>
__add__ | 1 | <slot wrapper '__add__' of 'float' objects>
__radd__ | 1 | <slot wrapper '__radd__' of 'float' objects>
__sub__ | 1 | <slot wrapper '__sub__' of 'float' objects>
__rsub__ | 1 | <slot wrapper '__rsub__' of 'float' objects>
__mul__ | 1 | <slot wrapper '__mul__' of 'float' objects>
__rmul__ | 1 | <slot wrapper '__rmul__' of 'float' objects>
__mod__ | 1 | <slot wrapper '__mod__' of 'float' objects>
__rmod__ | 1 | <slot wrapper '__rmod__' of 'float' objects>
__divmod__ | 1 | <slot wrapper '__divmod__' of 'float' objects>
__rdivmod__ | 1 | <slot wrapper '__rdivmod__' of 'float' objects>
__pow__ | 1 | <slot wrapper '__pow__' of 'float' objects>
__rpow__ | 1 | <slot wrapper '__rpow__' of 'float' objects>
__neg__ | 1 | <slot wrapper '__neg__' of 'float' objects>
__pos__ | 1 | <slot wrapper '__pos__' of 'float' objects>
__abs__ | 1 | <slot wrapper '__abs__' of 'float' objects>
__bool__ | 1 | <slot wrapper '__bool__' of 'float' objects>
__int__ | 1 | <slot wrapper '__int__' of 'float' objects>
__float__ | 1 | <slot wrapper '__float__' of 'float' objects>
__floordiv__ | 1 | <slot wrapper '__floordiv__' of 'float' objects>
__rfloordiv__ | 1 | <slot wrapper '__rfloordiv__' of 'float' objects>
__truediv__ | 1 | <slot wrapper '__truediv__' of 'float' objects>
__rtruediv__ | 1 | <slot wrapper '__rtruediv__' of 'float' objects>
conjugate | 1 | <method 'conjugate' of 'float' objects>
__trunc__ | 1 | <method '__trunc__' of 'float' objects>
__floor__ | 1 | <method '__floor__' of 'float' objects>
__ceil__ | 1 | <method '__ceil__' of 'float' objects>
__round__ | 1 | <method '__round__' of 'float' objects>
as_integer_ratio | 1 | <method 'as_integer_ratio' of 'float' objects>
fromhex | 1 | <method 'fromhex' of 'float' objects>
hex | 1 | <method 'hex' of 'float' objects>
is_integer | 1 | <method 'is_integer' of 'float' objects>
__getnewargs__ | 1 | <method '__getnewargs__' of 'float' objects>
__getformat__ | 1 | <method '__getformat__' of 'float' objects>
__format__ | 1 | <method '__format__' of 'float' objects>
real | 1 | <attribute 'real' of 'float' objects>
imag | 1 | <attribute 'imag' of 'float' objects>
__doc__ | 1 | Convert a string or number to a floating-point number, if possible.
fire | 1 | 1
fire | 1 | 0
fire | 1 | 0
fire | 1 | 0
w_install | 0 | 0.0043477
w_use | 0 | 0.00096993
w_app | 0 | 0.010559
co2 | 0 | 439.4107
f1 | 0 | 6.9773
ei_b | 0 | 1074718.75
bm_rech | 0 | 2.7193
a_ed | 0 | 0.1
wf_ed | 0 | 9.5116e-05
ve_ed | 0 | 0.00049197
r1 | 0 | 1
ve_cd | 0 | 0.0045965

## Member_38
key | level | value
section | 0 | RibWood
wood_type_1 | 1 | Wood
mech_prop | 2 | 'GL24h'
fmk | 2 | 24000000
fvd | 2 | 1800000
Emmean | 2 | 11500000000
weight | 2 | 5000
burn_rate | 2 | 0.0007
prod_id | 2 | 78
cost | 2 | 0
GWP | 2 | 0.31153
density | 2 | 470
cost2 | 2 | 0
fmd | 2 | 16000000
wood_type_2 | 1 | Wood
mech_prop | 2 | 'C24'
fmk | 2 | 24000000
fvd | 2 | 1500000
Emmean | 2 | 11000000000
weight | 2 | 5000
burn_rate | 2 | 0.0008
prod_id | 2 | 93
cost | 2 | 0
GWP | 2 | 0.17034
density | 2 | 470
cost2 | 2 | 0
fmd | 2 | 14117647.0588
wood_type_3 | 1 | Wood
mech_prop | 2 | 'C24'
fmk | 2 | 24000000
fvd | 2 | 1500000
Emmean | 2 | 11000000000
weight | 2 | 5000
burn_rate | 2 | 0.0008
prod_id | 2 | 93
cost | 2 | 0
GWP | 2 | 0.17034
density | 2 | 470
cost2 | 2 | 0
fmd | 2 | 14117647.0588
phi_1 | 1 | 0.6
phi_2 | 1 | 0.6
phi_3 | 1 | 0.6
phi | 1 | 0.6
l0 | 1 | 8
section_type | 1 | wd_rib
b | 1 | 0.10004
h | 1 | 0.47567
a | 1 | 0.625
t2 | 1 | 0.035237
t3 | 1 | 0.030075
bc_ef | 1 | 0.625
bt_ef | 1 | 0.625
a_brutt | 1 | 0.14145
n | 2 | 1
n | 2 | 0.63768
n | 2 | 0.63768
n_inf | 2 | 1
n_inf | 2 | 0.63768
n_inf | 2 | 0.63768
z_s | 1 | 0.27778
iy | 1 | 0.0025786
iy_inf | 1 | 0.0025786
w | 1 | 0.70724
mu_max | 1 | 180986.5782
mu_min | 1 | -180986.5782
vu_p | 1 | 57102.3696
vu_n | 1 | 57102.3696
qs_class_n | 1 | 3
qs_class_p | 1 | 3
g0k | 1 | 707.2397
ei1 | 1 | 29654161.9574
co2 | 1 | 16.3767
cost | 1 | 0
ei_b | 1 | 0
xi | 1 | 0.01
system | 0 | BeamSimpleSup
l_tot | 1 | 8
li_max | 1 | 8
alpha_m | 2 | 0
alpha_m | 2 | 0.125
alpha_v | 2 | 0
alpha_v | 2 | 0.5
qs_cl_erf | 2 | 3
qs_cl_erf | 2 | 3
alpha_w | 1 | 0.013021
kf2 | 1 | 1
alpha_w_f_cd | 1 | 0.020833
floorstruc | 0 | FloorStruc
layers | 2 | MatLayer
name | 3 | 'Parkett 2-Schicht werkversiegelt, 11 mm'
GWP | 3 | 1.2787
h | 3 | 0.011
density | 3 | 554.5455
weight | 3 | 8000
ei | 3 | 0
gk | 3 | 88
co2 | 3 | 7.8
layers | 2 | MatLayer
name | 3 | 'Unterlagsboden Zement, 85 mm'
GWP | 3 | 0.12
h | 3 | 0.085
density | 3 | 1850
weight | 3 | 22000
ei | 3 | 1074718.75
gk | 3 | 1870
co2 | 3 | 18.87
layers | 2 | MatLayer
name | 3 | 'Gipsfaserplatte'
GWP | 3 | 0.552
h | 3 | 0.03
density | 3 | 1200
weight | 3 | 12000
ei | 3 | 0
gk | 3 | 360
co2 | 3 | 19.872
layers | 2 | MatLayer
name | 3 | 'Glaswolle'
GWP | 3 | 1.1
h | 3 | 0.03
density | 3 | 80
weight | 3 | 800
ei | 3 | 0
gk | 3 | 24
co2 | 3 | 2.64
layers | 2 | MatLayer
name | 3 | 'Kies gebrochen'
GWP | 3 | 0.018
h | 3 | 0.12
density | 3 | 2000
weight | 3 | 20000
ei | 3 | 0
gk | 3 | 2400
co2 | 3 | 4.32
layers | 2 | MatLayer
name | 3 | 'Steinwolle'
GWP | 3 | 0.816
h | 3 | 0.18
density | 3 | 38
weight | 3 | 380
ei | 3 | 0
gk | 3 | 68.4
co2 | 3 | 5.5814
co2 | 1 | 59.0834
gk_area | 1 | 4810.4
h | 1 | 0.276
ei | 1 | 1074718.75
requirements | 0 | Requirements
install | 1 | ductile
lw_install | 1 | 350
lw_use | 1 | 350
lw_app | 1 | 300
f1 | 1 | 8
a_cd | 1 | 0.1
w_f_cdr1 | 1 | 0.001
alpha_ve_cd | 1 | 0.33333
t_fire | 1 | 60
li_max | 0 | 8
g0k | 0 | 707.2397
g1k | 0 | 4810.4
g2k | 0 | 750
gk | 0 | 6267.6397
qk | 0 | 2000
psi | 1 | 0.7
psi | 1 | 0.5
psi | 1 | 0.3
q_rare | 0 | 8267.6397
q_freq | 0 | 7267.6397
q_per | 0 | 6867.6397
m | 0 | 686.764
w_install_adm | 0 | 0.022857
w_use_adm | 0 | 0.022857
w_app_adm | 0 | 0.026667
qu | 0 | 14275.5924
mkd_n | 0 | 0
mkd_p | 0 | 66141.1174
qk_zul_gzt | 0 | type
__new__ | 1 | <built-in method __new__ of type object at 0x00007FFE72D2C360>
__repr__ | 1 | <slot wrapper '__repr__' of 'float' objects>
__hash__ | 1 | <slot wrapper '__hash__' of 'float' objects>
__lt__ | 1 | <slot wrapper '__lt__' of 'float' objects>
__le__ | 1 | <slot wrapper '__le__' of 'float' objects>
__eq__ | 1 | <slot wrapper '__eq__' of 'float' objects>
__ne__ | 1 | <slot wrapper '__ne__' of 'float' objects>
__gt__ | 1 | <slot wrapper '__gt__' of 'float' objects>
__ge__ | 1 | <slot wrapper '__ge__' of 'float' objects>
__add__ | 1 | <slot wrapper '__add__' of 'float' objects>
__radd__ | 1 | <slot wrapper '__radd__' of 'float' objects>
__sub__ | 1 | <slot wrapper '__sub__' of 'float' objects>
__rsub__ | 1 | <slot wrapper '__rsub__' of 'float' objects>
__mul__ | 1 | <slot wrapper '__mul__' of 'float' objects>
__rmul__ | 1 | <slot wrapper '__rmul__' of 'float' objects>
__mod__ | 1 | <slot wrapper '__mod__' of 'float' objects>
__rmod__ | 1 | <slot wrapper '__rmod__' of 'float' objects>
__divmod__ | 1 | <slot wrapper '__divmod__' of 'float' objects>
__rdivmod__ | 1 | <slot wrapper '__rdivmod__' of 'float' objects>
__pow__ | 1 | <slot wrapper '__pow__' of 'float' objects>
__rpow__ | 1 | <slot wrapper '__rpow__' of 'float' objects>
__neg__ | 1 | <slot wrapper '__neg__' of 'float' objects>
__pos__ | 1 | <slot wrapper '__pos__' of 'float' objects>
__abs__ | 1 | <slot wrapper '__abs__' of 'float' objects>
__bool__ | 1 | <slot wrapper '__bool__' of 'float' objects>
__int__ | 1 | <slot wrapper '__int__' of 'float' objects>
__float__ | 1 | <slot wrapper '__float__' of 'float' objects>
__floordiv__ | 1 | <slot wrapper '__floordiv__' of 'float' objects>
__rfloordiv__ | 1 | <slot wrapper '__rfloordiv__' of 'float' objects>
__truediv__ | 1 | <slot wrapper '__truediv__' of 'float' objects>
__rtruediv__ | 1 | <slot wrapper '__rtruediv__' of 'float' objects>
conjugate | 1 | <method 'conjugate' of 'float' objects>
__trunc__ | 1 | <method '__trunc__' of 'float' objects>
__floor__ | 1 | <method '__floor__' of 'float' objects>
__ceil__ | 1 | <method '__ceil__' of 'float' objects>
__round__ | 1 | <method '__round__' of 'float' objects>
as_integer_ratio | 1 | <method 'as_integer_ratio' of 'float' objects>
fromhex | 1 | <method 'fromhex' of 'float' objects>
hex | 1 | <method 'hex' of 'float' objects>
is_integer | 1 | <method 'is_integer' of 'float' objects>
__getnewargs__ | 1 | <method '__getnewargs__' of 'float' objects>
__getformat__ | 1 | <method '__getformat__' of 'float' objects>
__format__ | 1 | <method '__format__' of 'float' objects>
real | 1 | <attribute 'real' of 'float' objects>
imag | 1 | <attribute 'imag' of 'float' objects>
__doc__ | 1 | Convert a string or number to a floating-point number, if possible.
fire | 1 | 1
fire | 1 | 0
fire | 1 | 0
fire | 1 | 0
w_install | 0 | 0.0081303
w_use | 0 | 0.0017985
w_app | 0 | 0.019762
co2 | 0 | 603.6814
f1 | 0 | 5.1001
ei_b | 0 | 1074718.75
bm_rech | 0 | 3.1732
a_ed | 0 | 0.096363
wf_ed | 0 | 0.00011336
ve_ed | 0 | 0.00036642
r1 | 0 | 1
ve_cd | 0 | 0.0042158

## Member_39
key | level | value
section | 0 | RibWood
wood_type_1 | 1 | Wood
mech_prop | 2 | 'GL24h'
fmk | 2 | 24000000
fvd | 2 | 1800000
Emmean | 2 | 11500000000
weight | 2 | 5000
burn_rate | 2 | 0.0007
prod_id | 2 | 78
cost | 2 | 0
GWP | 2 | 0.31153
density | 2 | 470
cost2 | 2 | 0
fmd | 2 | 16000000
wood_type_2 | 1 | Wood
mech_prop | 2 | 'C24'
fmk | 2 | 24000000
fvd | 2 | 1500000
Emmean | 2 | 11000000000
weight | 2 | 5000
burn_rate | 2 | 0.0008
prod_id | 2 | 93
cost | 2 | 0
GWP | 2 | 0.17034
density | 2 | 470
cost2 | 2 | 0
fmd | 2 | 14117647.0588
wood_type_3 | 1 | Wood
mech_prop | 2 | 'C24'
fmk | 2 | 24000000
fvd | 2 | 1500000
Emmean | 2 | 11000000000
weight | 2 | 5000
burn_rate | 2 | 0.0008
prod_id | 2 | 93
cost | 2 | 0
GWP | 2 | 0.17034
density | 2 | 470
cost2 | 2 | 0
fmd | 2 | 14117647.0588
phi_1 | 1 | 0.6
phi_2 | 1 | 0.6
phi_3 | 1 | 0.6
phi | 1 | 0.6
l0 | 1 | 10
section_type | 1 | wd_rib
b | 1 | 0.10002
h | 1 | 0.64323
a | 1 | 0.625
t2 | 1 | 0.062678
t3 | 1 | 0.030976
bc_ef | 1 | 0.625
bt_ef | 1 | 0.625
a_brutt | 1 | 0.19659
n | 2 | 1
n | 2 | 0.63768
n | 2 | 0.63768
n_inf | 2 | 1
n_inf | 2 | 0.63768
n_inf | 2 | 0.63768
z_s | 1 | 0.41201
iy | 1 | 0.0065479
iy_inf | 1 | 0.0065479
w | 1 | 0.98294
mu_max | 1 | 399566.4495
mu_min | 1 | -399566.4495
vu_p | 1 | 77201.1347
vu_n | 1 | 77201.1347
qs_class_n | 1 | 3
qs_class_p | 1 | 3
g0k | 1 | 982.9446
ei1 | 1 | 75301252.657
co2 | 1 | 22.5697
cost | 1 | 0
ei_b | 1 | 0
xi | 1 | 0.01
system | 0 | BeamSimpleSup
l_tot | 1 | 10
li_max | 1 | 10
alpha_m | 2 | 0
alpha_m | 2 | 0.125
alpha_v | 2 | 0
alpha_v | 2 | 0.5
qs_cl_erf | 2 | 3
qs_cl_erf | 2 | 3
alpha_w | 1 | 0.013021
kf2 | 1 | 1
alpha_w_f_cd | 1 | 0.020833
floorstruc | 0 | FloorStruc
layers | 2 | MatLayer
name | 3 | 'Parkett 2-Schicht werkversiegelt, 11 mm'
GWP | 3 | 1.2787
h | 3 | 0.011
density | 3 | 554.5455
weight | 3 | 8000
ei | 3 | 0
gk | 3 | 88
co2 | 3 | 7.8
layers | 2 | MatLayer
name | 3 | 'Unterlagsboden Zement, 85 mm'
GWP | 3 | 0.12
h | 3 | 0.085
density | 3 | 1850
weight | 3 | 22000
ei | 3 | 1074718.75
gk | 3 | 1870
co2 | 3 | 18.87
layers | 2 | MatLayer
name | 3 | 'Gipsfaserplatte'
GWP | 3 | 0.552
h | 3 | 0.03
density | 3 | 1200
weight | 3 | 12000
ei | 3 | 0
gk | 3 | 360
co2 | 3 | 19.872
layers | 2 | MatLayer
name | 3 | 'Glaswolle'
GWP | 3 | 1.1
h | 3 | 0.03
density | 3 | 80
weight | 3 | 800
ei | 3 | 0
gk | 3 | 24
co2 | 3 | 2.64
layers | 2 | MatLayer
name | 3 | 'Kies gebrochen'
GWP | 3 | 0.018
h | 3 | 0.12
density | 3 | 2000
weight | 3 | 20000
ei | 3 | 0
gk | 3 | 2400
co2 | 3 | 4.32
layers | 2 | MatLayer
name | 3 | 'Steinwolle'
GWP | 3 | 0.816
h | 3 | 0.18
density | 3 | 38
weight | 3 | 380
ei | 3 | 0
gk | 3 | 68.4
co2 | 3 | 5.5814
co2 | 1 | 59.0834
gk_area | 1 | 4810.4
h | 1 | 0.276
ei | 1 | 1074718.75
requirements | 0 | Requirements
install | 1 | ductile
lw_install | 1 | 350
lw_use | 1 | 350
lw_app | 1 | 300
f1 | 1 | 8
a_cd | 1 | 0.1
w_f_cdr1 | 1 | 0.001
alpha_ve_cd | 1 | 0.33333
t_fire | 1 | 60
li_max | 0 | 10
g0k | 0 | 982.9446
g1k | 0 | 4810.4
g2k | 0 | 750
gk | 0 | 6543.3446
qk | 0 | 2000
psi | 1 | 0.7
psi | 1 | 0.5
psi | 1 | 0.3
q_rare | 0 | 8543.3446
q_freq | 0 | 7543.3446
q_per | 0 | 7143.3446
m | 0 | 714.3345
w_install_adm | 0 | 0.028571
w_use_adm | 0 | 0.028571
w_app_adm | 0 | 0.033333
qu | 0 | 15440.2269
mkd_n | 0 | 0
mkd_p | 0 | 106791.8078
qk_zul_gzt | 0 | type
__new__ | 1 | <built-in method __new__ of type object at 0x00007FFE72D2C360>
__repr__ | 1 | <slot wrapper '__repr__' of 'float' objects>
__hash__ | 1 | <slot wrapper '__hash__' of 'float' objects>
__lt__ | 1 | <slot wrapper '__lt__' of 'float' objects>
__le__ | 1 | <slot wrapper '__le__' of 'float' objects>
__eq__ | 1 | <slot wrapper '__eq__' of 'float' objects>
__ne__ | 1 | <slot wrapper '__ne__' of 'float' objects>
__gt__ | 1 | <slot wrapper '__gt__' of 'float' objects>
__ge__ | 1 | <slot wrapper '__ge__' of 'float' objects>
__add__ | 1 | <slot wrapper '__add__' of 'float' objects>
__radd__ | 1 | <slot wrapper '__radd__' of 'float' objects>
__sub__ | 1 | <slot wrapper '__sub__' of 'float' objects>
__rsub__ | 1 | <slot wrapper '__rsub__' of 'float' objects>
__mul__ | 1 | <slot wrapper '__mul__' of 'float' objects>
__rmul__ | 1 | <slot wrapper '__rmul__' of 'float' objects>
__mod__ | 1 | <slot wrapper '__mod__' of 'float' objects>
__rmod__ | 1 | <slot wrapper '__rmod__' of 'float' objects>
__divmod__ | 1 | <slot wrapper '__divmod__' of 'float' objects>
__rdivmod__ | 1 | <slot wrapper '__rdivmod__' of 'float' objects>
__pow__ | 1 | <slot wrapper '__pow__' of 'float' objects>
__rpow__ | 1 | <slot wrapper '__rpow__' of 'float' objects>
__neg__ | 1 | <slot wrapper '__neg__' of 'float' objects>
__pos__ | 1 | <slot wrapper '__pos__' of 'float' objects>
__abs__ | 1 | <slot wrapper '__abs__' of 'float' objects>
__bool__ | 1 | <slot wrapper '__bool__' of 'float' objects>
__int__ | 1 | <slot wrapper '__int__' of 'float' objects>
__float__ | 1 | <slot wrapper '__float__' of 'float' objects>
__floordiv__ | 1 | <slot wrapper '__floordiv__' of 'float' objects>
__rfloordiv__ | 1 | <slot wrapper '__rfloordiv__' of 'float' objects>
__truediv__ | 1 | <slot wrapper '__truediv__' of 'float' objects>
__rtruediv__ | 1 | <slot wrapper '__rtruediv__' of 'float' objects>
conjugate | 1 | <method 'conjugate' of 'float' objects>
__trunc__ | 1 | <method '__trunc__' of 'float' objects>
__floor__ | 1 | <method '__floor__' of 'float' objects>
__ceil__ | 1 | <method '__ceil__' of 'float' objects>
__round__ | 1 | <method '__round__' of 'float' objects>
as_integer_ratio | 1 | <method 'as_integer_ratio' of 'float' objects>
fromhex | 1 | <method 'fromhex' of 'float' objects>
hex | 1 | <method 'hex' of 'float' objects>
is_integer | 1 | <method 'is_integer' of 'float' objects>
__getnewargs__ | 1 | <method '__getnewargs__' of 'float' objects>
__getformat__ | 1 | <method '__getformat__' of 'float' objects>
__format__ | 1 | <method '__format__' of 'float' objects>
real | 1 | <attribute 'real' of 'float' objects>
imag | 1 | <attribute 'imag' of 'float' objects>
__doc__ | 1 | Convert a string or number to a floating-point number, if possible.
fire | 1 | 1
fire | 1 | 0
fire | 1 | 0
fire | 1 | 0
w_install | 0 | 0.0081029
w_use | 0 | 0.0017292
w_app | 0 | 0.019763
co2 | 0 | 816.5311
f1 | 0 | 5.1
ei_b | 0 | 1074718.75
bm_rech | 0 | 3.1422
a_ed | 0 | 0.074847
wf_ed | 0 | 8.8049e-05
ve_ed | 0 | 0.00028461
r1 | 0 | 1
ve_cd | 0 | 0.0042158

## Member_40
key | level | value
section | 0 | RibWood
wood_type_1 | 1 | Wood
mech_prop | 2 | 'GL24h'
fmk | 2 | 24000000
fvd | 2 | 1800000
Emmean | 2 | 11500000000
weight | 2 | 5000
burn_rate | 2 | 0.0007
prod_id | 2 | 78
cost | 2 | 0
GWP | 2 | 0.31153
density | 2 | 470
cost2 | 2 | 0
fmd | 2 | 16000000
wood_type_2 | 1 | Wood
mech_prop | 2 | 'C24'
fmk | 2 | 24000000
fvd | 2 | 1500000
Emmean | 2 | 11000000000
weight | 2 | 5000
burn_rate | 2 | 0.0008
prod_id | 2 | 93
cost | 2 | 0
GWP | 2 | 0.17034
density | 2 | 470
cost2 | 2 | 0
fmd | 2 | 14117647.0588
wood_type_3 | 1 | Wood
mech_prop | 2 | 'C24'
fmk | 2 | 24000000
fvd | 2 | 1500000
Emmean | 2 | 11000000000
weight | 2 | 5000
burn_rate | 2 | 0.0008
prod_id | 2 | 93
cost | 2 | 0
GWP | 2 | 0.17034
density | 2 | 470
cost2 | 2 | 0
fmd | 2 | 14117647.0588
phi_1 | 1 | 0.6
phi_2 | 1 | 0.6
phi_3 | 1 | 0.6
phi | 1 | 0.6
l0 | 1 | 12
section_type | 1 | wd_rib
b | 1 | 0.10004
h | 1 | 0.90044
a | 1 | 0.625
t2 | 1 | 0.027676
t3 | 1 | 0.062783
bc_ef | 1 | 0.625
bt_ef | 1 | 0.625
a_brutt | 1 | 0.23459
n | 2 | 1
n | 2 | 0.63768
n | 2 | 0.63768
n_inf | 2 | 1
n_inf | 2 | 0.63768
n_inf | 2 | 0.63768
z_s | 1 | 0.43885
iy | 1 | 0.01394
iy_inf | 1 | 0.01394
w | 1 | 1.1729
mu_max | 1 | 593068.4168
mu_min | 1 | -593068.4168
vu_p | 1 | 108095.0074
vu_n | 1 | 108095.0074
qs_class_n | 1 | 3
qs_class_p | 1 | 3
g0k | 1 | 1172.9258
ei1 | 1 | 160307378.7242
co2 | 1 | 28.3451
cost | 1 | 0
ei_b | 1 | 0
xi | 1 | 0.01
system | 0 | BeamSimpleSup
l_tot | 1 | 12
li_max | 1 | 12
alpha_m | 2 | 0
alpha_m | 2 | 0.125
alpha_v | 2 | 0
alpha_v | 2 | 0.5
qs_cl_erf | 2 | 3
qs_cl_erf | 2 | 3
alpha_w | 1 | 0.013021
kf2 | 1 | 1
alpha_w_f_cd | 1 | 0.020833
floorstruc | 0 | FloorStruc
layers | 2 | MatLayer
name | 3 | 'Parkett 2-Schicht werkversiegelt, 11 mm'
GWP | 3 | 1.2787
h | 3 | 0.011
density | 3 | 554.5455
weight | 3 | 8000
ei | 3 | 0
gk | 3 | 88
co2 | 3 | 7.8
layers | 2 | MatLayer
name | 3 | 'Unterlagsboden Zement, 85 mm'
GWP | 3 | 0.12
h | 3 | 0.085
density | 3 | 1850
weight | 3 | 22000
ei | 3 | 1074718.75
gk | 3 | 1870
co2 | 3 | 18.87
layers | 2 | MatLayer
name | 3 | 'Gipsfaserplatte'
GWP | 3 | 0.552
h | 3 | 0.03
density | 3 | 1200
weight | 3 | 12000
ei | 3 | 0
gk | 3 | 360
co2 | 3 | 19.872
layers | 2 | MatLayer
name | 3 | 'Glaswolle'
GWP | 3 | 1.1
h | 3 | 0.03
density | 3 | 80
weight | 3 | 800
ei | 3 | 0
gk | 3 | 24
co2 | 3 | 2.64
layers | 2 | MatLayer
name | 3 | 'Kies gebrochen'
GWP | 3 | 0.018
h | 3 | 0.12
density | 3 | 2000
weight | 3 | 20000
ei | 3 | 0
gk | 3 | 2400
co2 | 3 | 4.32
layers | 2 | MatLayer
name | 3 | 'Steinwolle'
GWP | 3 | 0.816
h | 3 | 0.18
density | 3 | 38
weight | 3 | 380
ei | 3 | 0
gk | 3 | 68.4
co2 | 3 | 5.5814
co2 | 1 | 59.0834
gk_area | 1 | 4810.4
h | 1 | 0.276
ei | 1 | 1074718.75
requirements | 0 | Requirements
install | 1 | ductile
lw_install | 1 | 350
lw_use | 1 | 350
lw_app | 1 | 300
f1 | 1 | 8
a_cd | 1 | 0.1
w_f_cdr1 | 1 | 0.001
alpha_ve_cd | 1 | 0.33333
t_fire | 1 | 60
li_max | 0 | 12
g0k | 0 | 1172.9258
g1k | 0 | 4810.4
g2k | 0 | 750
gk | 0 | 6733.3258
qk | 0 | 2000
psi | 1 | 0.7
psi | 1 | 0.5
psi | 1 | 0.3
q_rare | 0 | 8733.3258
q_freq | 0 | 7733.3258
q_per | 0 | 7333.3258
m | 0 | 733.3326
w_install_adm | 0 | 0.034286
w_use_adm | 0 | 0.034286
w_app_adm | 0 | 0.04
qu | 0 | 18015.8346
mkd_n | 0 | 0
mkd_p | 0 | 157199.8648
qk_zul_gzt | 0 | type
__new__ | 1 | <built-in method __new__ of type object at 0x00007FFE72D2C360>
__repr__ | 1 | <slot wrapper '__repr__' of 'float' objects>
__hash__ | 1 | <slot wrapper '__hash__' of 'float' objects>
__lt__ | 1 | <slot wrapper '__lt__' of 'float' objects>
__le__ | 1 | <slot wrapper '__le__' of 'float' objects>
__eq__ | 1 | <slot wrapper '__eq__' of 'float' objects>
__ne__ | 1 | <slot wrapper '__ne__' of 'float' objects>
__gt__ | 1 | <slot wrapper '__gt__' of 'float' objects>
__ge__ | 1 | <slot wrapper '__ge__' of 'float' objects>
__add__ | 1 | <slot wrapper '__add__' of 'float' objects>
__radd__ | 1 | <slot wrapper '__radd__' of 'float' objects>
__sub__ | 1 | <slot wrapper '__sub__' of 'float' objects>
__rsub__ | 1 | <slot wrapper '__rsub__' of 'float' objects>
__mul__ | 1 | <slot wrapper '__mul__' of 'float' objects>
__rmul__ | 1 | <slot wrapper '__rmul__' of 'float' objects>
__mod__ | 1 | <slot wrapper '__mod__' of 'float' objects>
__rmod__ | 1 | <slot wrapper '__rmod__' of 'float' objects>
__divmod__ | 1 | <slot wrapper '__divmod__' of 'float' objects>
__rdivmod__ | 1 | <slot wrapper '__rdivmod__' of 'float' objects>
__pow__ | 1 | <slot wrapper '__pow__' of 'float' objects>
__rpow__ | 1 | <slot wrapper '__rpow__' of 'float' objects>
__neg__ | 1 | <slot wrapper '__neg__' of 'float' objects>
__pos__ | 1 | <slot wrapper '__pos__' of 'float' objects>
__abs__ | 1 | <slot wrapper '__abs__' of 'float' objects>
__bool__ | 1 | <slot wrapper '__bool__' of 'float' objects>
__int__ | 1 | <slot wrapper '__int__' of 'float' objects>
__float__ | 1 | <slot wrapper '__float__' of 'float' objects>
__floordiv__ | 1 | <slot wrapper '__floordiv__' of 'float' objects>
__rfloordiv__ | 1 | <slot wrapper '__rfloordiv__' of 'float' objects>
__truediv__ | 1 | <slot wrapper '__truediv__' of 'float' objects>
__rtruediv__ | 1 | <slot wrapper '__rtruediv__' of 'float' objects>
conjugate | 1 | <method 'conjugate' of 'float' objects>
__trunc__ | 1 | <method '__trunc__' of 'float' objects>
__floor__ | 1 | <method '__floor__' of 'float' objects>
__ceil__ | 1 | <method '__ceil__' of 'float' objects>
__round__ | 1 | <method '__round__' of 'float' objects>
as_integer_ratio | 1 | <method 'as_integer_ratio' of 'float' objects>
fromhex | 1 | <method 'fromhex' of 'float' objects>
hex | 1 | <method 'hex' of 'float' objects>
is_integer | 1 | <method 'is_integer' of 'float' objects>
__getnewargs__ | 1 | <method '__getnewargs__' of 'float' objects>
__getformat__ | 1 | <method '__getformat__' of 'float' objects>
__format__ | 1 | <method '__format__' of 'float' objects>
real | 1 | <attribute 'real' of 'float' objects>
imag | 1 | <attribute 'imag' of 'float' objects>
__doc__ | 1 | Convert a string or number to a floating-point number, if possible.
fire | 1 | 1
fire | 1 | 0
fire | 1 | 0
fire | 1 | 0
w_install | 0 | 0.0080845
w_use | 0 | 0.0016843
w_app | 0 | 0.019762
co2 | 0 | 1049.1429
f1 | 0 | 5.1002
ei_b | 0 | 1074718.75
bm_rech | 0 | 3.1216
a_ed | 0 | 0.061158
wf_ed | 0 | 7.1941e-05
ve_ed | 0 | 0.00023255
r1 | 0 | 1
ve_cd | 0 | 0.0042158

## Member_41
key | level | value
section | 0 | RibWood
wood_type_1 | 1 | Wood
mech_prop | 2 | 'GL24h'
fmk | 2 | 24000000
fvd | 2 | 1800000
Emmean | 2 | 11500000000
weight | 2 | 5000
burn_rate | 2 | 0.0007
prod_id | 2 | 81
cost | 2 | 0
GWP | 2 | 0.1842
density | 2 | 464
cost2 | 2 | 0
fmd | 2 | 16000000
wood_type_2 | 1 | Wood
mech_prop | 2 | 'C24'
fmk | 2 | 24000000
fvd | 2 | 1500000
Emmean | 2 | 11000000000
weight | 2 | 5000
burn_rate | 2 | 0.0008
prod_id | 2 | 88
cost | 2 | 0
GWP | 2 | 0.55605
density | 2 | 430
cost2 | 2 | 0
fmd | 2 | 14117647.0588
wood_type_3 | 1 | Wood
mech_prop | 2 | 'C24'
fmk | 2 | 24000000
fvd | 2 | 1500000
Emmean | 2 | 11000000000
weight | 2 | 5000
burn_rate | 2 | 0.0008
prod_id | 2 | 88
cost | 2 | 0
GWP | 2 | 0.55605
density | 2 | 430
cost2 | 2 | 0
fmd | 2 | 14117647.0588
phi_1 | 1 | 0.6
phi_2 | 1 | 0.6
phi_3 | 1 | 0.6
phi | 1 | 0.6
l0 | 1 | 4
section_type | 1 | wd_rib
b | 1 | 0.10003
h | 1 | 0.22002
a | 1 | 0.625
t2 | 1 | 0.025
t3 | 1 | 0.027046
bc_ef | 1 | 0.50003
bt_ef | 1 | 0.50003
a_brutt | 1 | 0.087259
n | 2 | 1
n | 2 | 0.63768
n | 2 | 0.63768
n_inf | 2 | 1
n_inf | 2 | 0.63768
n_inf | 2 | 0.63768
z_s | 1 | 0.13416
iy | 1 | 0.00034079
iy_inf | 1 | 0.00034079
w | 1 | 0.4363
mu_max | 1 | 50904.9438
mu_min | 1 | -50904.9438
vu_p | 1 | 26409.6656
vu_n | 1 | 26409.6656
qs_class_n | 1 | 3
qs_class_p | 1 | 3
g0k | 1 | 436.2961
ei1 | 1 | 3919092.6015
co2 | 1 | 15.4539
cost | 1 | 0
ei_b | 1 | 0
xi | 1 | 0.01
system | 0 | BeamSimpleSup
l_tot | 1 | 4
li_max | 1 | 4
alpha_m | 2 | 0
alpha_m | 2 | 0.125
alpha_v | 2 | 0
alpha_v | 2 | 0.5
qs_cl_erf | 2 | 3
qs_cl_erf | 2 | 3
alpha_w | 1 | 0.013021
kf2 | 1 | 1
alpha_w_f_cd | 1 | 0.020833
floorstruc | 0 | FloorStruc
layers | 2 | MatLayer
name | 3 | 'Parkett 2-Schicht werkversiegelt, 11 mm'
GWP | 3 | 1.2787
h | 3 | 0.011
density | 3 | 554.5455
weight | 3 | 8000
ei | 3 | 0
gk | 3 | 88
co2 | 3 | 7.8
layers | 2 | MatLayer
name | 3 | 'Unterlagsboden Zement, 85 mm'
GWP | 3 | 0.12
h | 3 | 0.085
density | 3 | 1850
weight | 3 | 22000
ei | 3 | 1074718.75
gk | 3 | 1870
co2 | 3 | 18.87
layers | 2 | MatLayer
name | 3 | 'Gipsfaserplatte'
GWP | 3 | 0.552
h | 3 | 0.03
density | 3 | 1200
weight | 3 | 12000
ei | 3 | 0
gk | 3 | 360
co2 | 3 | 19.872
layers | 2 | MatLayer
name | 3 | 'Glaswolle'
GWP | 3 | 1.1
h | 3 | 0.03
density | 3 | 80
weight | 3 | 800
ei | 3 | 0
gk | 3 | 24
co2 | 3 | 2.64
layers | 2 | MatLayer
name | 3 | 'Kies gebrochen'
GWP | 3 | 0.018
h | 3 | 0.12
density | 3 | 2000
weight | 3 | 20000
ei | 3 | 0
gk | 3 | 2400
co2 | 3 | 4.32
layers | 2 | MatLayer
name | 3 | 'Steinwolle'
GWP | 3 | 0.816
h | 3 | 0.18
density | 3 | 38
weight | 3 | 380
ei | 3 | 0
gk | 3 | 68.4
co2 | 3 | 5.5814
co2 | 1 | 59.0834
gk_area | 1 | 4810.4
h | 1 | 0.276
ei | 1 | 1074718.75
requirements | 0 | Requirements
install | 1 | ductile
lw_install | 1 | 350
lw_use | 1 | 350
lw_app | 1 | 300
f1 | 1 | 8
a_cd | 1 | 0.1
w_f_cdr1 | 1 | 0.001
alpha_ve_cd | 1 | 0.33333
t_fire | 1 | 60
li_max | 0 | 4
g0k | 0 | 436.2961
g1k | 0 | 4810.4
g2k | 0 | 750
gk | 0 | 5996.6961
qk | 0 | 2000
psi | 1 | 0.7
psi | 1 | 0.5
psi | 1 | 0.3
q_rare | 0 | 7996.6961
q_freq | 0 | 6996.6961
q_per | 0 | 6596.6961
m | 0 | 659.6696
w_install_adm | 0 | 0.011429
w_use_adm | 0 | 0.011429
w_app_adm | 0 | 0.013333
qu | 0 | 13204.8328
mkd_n | 0 | 0
mkd_p | 0 | 15993.3921
qk_zul_gzt | 0 | type
__new__ | 1 | <built-in method __new__ of type object at 0x00007FFE72D2C360>
__repr__ | 1 | <slot wrapper '__repr__' of 'float' objects>
__hash__ | 1 | <slot wrapper '__hash__' of 'float' objects>
__lt__ | 1 | <slot wrapper '__lt__' of 'float' objects>
__le__ | 1 | <slot wrapper '__le__' of 'float' objects>
__eq__ | 1 | <slot wrapper '__eq__' of 'float' objects>
__ne__ | 1 | <slot wrapper '__ne__' of 'float' objects>
__gt__ | 1 | <slot wrapper '__gt__' of 'float' objects>
__ge__ | 1 | <slot wrapper '__ge__' of 'float' objects>
__add__ | 1 | <slot wrapper '__add__' of 'float' objects>
__radd__ | 1 | <slot wrapper '__radd__' of 'float' objects>
__sub__ | 1 | <slot wrapper '__sub__' of 'float' objects>
__rsub__ | 1 | <slot wrapper '__rsub__' of 'float' objects>
__mul__ | 1 | <slot wrapper '__mul__' of 'float' objects>
__rmul__ | 1 | <slot wrapper '__rmul__' of 'float' objects>
__mod__ | 1 | <slot wrapper '__mod__' of 'float' objects>
__rmod__ | 1 | <slot wrapper '__rmod__' of 'float' objects>
__divmod__ | 1 | <slot wrapper '__divmod__' of 'float' objects>
__rdivmod__ | 1 | <slot wrapper '__rdivmod__' of 'float' objects>
__pow__ | 1 | <slot wrapper '__pow__' of 'float' objects>
__rpow__ | 1 | <slot wrapper '__rpow__' of 'float' objects>
__neg__ | 1 | <slot wrapper '__neg__' of 'float' objects>
__pos__ | 1 | <slot wrapper '__pos__' of 'float' objects>
__abs__ | 1 | <slot wrapper '__abs__' of 'float' objects>
__bool__ | 1 | <slot wrapper '__bool__' of 'float' objects>
__int__ | 1 | <slot wrapper '__int__' of 'float' objects>
__float__ | 1 | <slot wrapper '__float__' of 'float' objects>
__floordiv__ | 1 | <slot wrapper '__floordiv__' of 'float' objects>
__rfloordiv__ | 1 | <slot wrapper '__rfloordiv__' of 'float' objects>
__truediv__ | 1 | <slot wrapper '__truediv__' of 'float' objects>
__rtruediv__ | 1 | <slot wrapper '__rtruediv__' of 'float' objects>
conjugate | 1 | <method 'conjugate' of 'float' objects>
__trunc__ | 1 | <method '__trunc__' of 'float' objects>
__floor__ | 1 | <method '__floor__' of 'float' objects>
__ceil__ | 1 | <method '__ceil__' of 'float' objects>
__round__ | 1 | <method '__round__' of 'float' objects>
as_integer_ratio | 1 | <method 'as_integer_ratio' of 'float' objects>
fromhex | 1 | <method 'fromhex' of 'float' objects>
hex | 1 | <method 'hex' of 'float' objects>
is_integer | 1 | <method 'is_integer' of 'float' objects>
__getnewargs__ | 1 | <method '__getnewargs__' of 'float' objects>
__getformat__ | 1 | <method '__getformat__' of 'float' objects>
__format__ | 1 | <method '__format__' of 'float' objects>
real | 1 | <attribute 'real' of 'float' objects>
imag | 1 | <attribute 'imag' of 'float' objects>
__doc__ | 1 | Convert a string or number to a floating-point number, if possible.
fire | 1 | 1
fire | 1 | 0
fire | 1 | 0
fire | 1 | 0
w_install | 0 | 0.0037067
w_use | 0 | 0.00085054
w_app | 0 | 0.0089772
co2 | 0 | 298.1494
f1 | 0 | 7.5671
ei_b | 0 | 1074718.75
bm_rech | 0 | 2.6314
a_ed | 0 | 0.023733
wf_ed | 0 | 0.00012929
ve_ed | 0 | 0.00075529
r1 | 0 | 1
ve_cd | 0 | 0.004723

## Member_42
key | level | value
section | 0 | RibWood
wood_type_1 | 1 | Wood
mech_prop | 2 | 'GL24h'
fmk | 2 | 24000000
fvd | 2 | 1800000
Emmean | 2 | 11500000000
weight | 2 | 5000
burn_rate | 2 | 0.0007
prod_id | 2 | 81
cost | 2 | 0
GWP | 2 | 0.1842
density | 2 | 464
cost2 | 2 | 0
fmd | 2 | 16000000
wood_type_2 | 1 | Wood
mech_prop | 2 | 'C24'
fmk | 2 | 24000000
fvd | 2 | 1500000
Emmean | 2 | 11000000000
weight | 2 | 5000
burn_rate | 2 | 0.0008
prod_id | 2 | 88
cost | 2 | 0
GWP | 2 | 0.55605
density | 2 | 430
cost2 | 2 | 0
fmd | 2 | 14117647.0588
wood_type_3 | 1 | Wood
mech_prop | 2 | 'C24'
fmk | 2 | 24000000
fvd | 2 | 1500000
Emmean | 2 | 11000000000
weight | 2 | 5000
burn_rate | 2 | 0.0008
prod_id | 2 | 88
cost | 2 | 0
GWP | 2 | 0.55605
density | 2 | 430
cost2 | 2 | 0
fmd | 2 | 14117647.0588
phi_1 | 1 | 0.6
phi_2 | 1 | 0.6
phi_3 | 1 | 0.6
phi | 1 | 0.6
l0 | 1 | 6
section_type | 1 | wd_rib
b | 1 | 0.1
h | 1 | 0.45674
a | 1 | 0.625
t2 | 1 | 0.02506
t3 | 1 | 0.02706
bc_ef | 1 | 0.625
bt_ef | 1 | 0.625
a_brutt | 1 | 0.1252
n | 2 | 1
n | 2 | 0.63768
n | 2 | 0.63768
n_inf | 2 | 1
n_inf | 2 | 0.63768
n_inf | 2 | 0.63768
z_s | 1 | 0.25137
iy | 1 | 0.0020053
iy_inf | 1 | 0.0020053
w | 1 | 0.62599
mu_max | 1 | 143041.7941
mu_min | 1 | -143041.7941
vu_p | 1 | 54808.6295
vu_n | 1 | 54808.6295
qs_class_n | 1 | 3
qs_class_p | 1 | 3
g0k | 1 | 625.9919
ei1 | 1 | 23061204.5193
co2 | 1 | 18.7079
cost | 1 | 0
ei_b | 1 | 0
xi | 1 | 0.01
system | 0 | BeamSimpleSup
l_tot | 1 | 6
li_max | 1 | 6
alpha_m | 2 | 0
alpha_m | 2 | 0.125
alpha_v | 2 | 0
alpha_v | 2 | 0.5
qs_cl_erf | 2 | 3
qs_cl_erf | 2 | 3
alpha_w | 1 | 0.013021
kf2 | 1 | 1
alpha_w_f_cd | 1 | 0.020833
floorstruc | 0 | FloorStruc
layers | 2 | MatLayer
name | 3 | 'Parkett 2-Schicht werkversiegelt, 11 mm'
GWP | 3 | 1.2787
h | 3 | 0.011
density | 3 | 554.5455
weight | 3 | 8000
ei | 3 | 0
gk | 3 | 88
co2 | 3 | 7.8
layers | 2 | MatLayer
name | 3 | 'Unterlagsboden Zement, 85 mm'
GWP | 3 | 0.12
h | 3 | 0.085
density | 3 | 1850
weight | 3 | 22000
ei | 3 | 1074718.75
gk | 3 | 1870
co2 | 3 | 18.87
layers | 2 | MatLayer
name | 3 | 'Gipsfaserplatte'
GWP | 3 | 0.552
h | 3 | 0.03
density | 3 | 1200
weight | 3 | 12000
ei | 3 | 0
gk | 3 | 360
co2 | 3 | 19.872
layers | 2 | MatLayer
name | 3 | 'Glaswolle'
GWP | 3 | 1.1
h | 3 | 0.03
density | 3 | 80
weight | 3 | 800
ei | 3 | 0
gk | 3 | 24
co2 | 3 | 2.64
layers | 2 | MatLayer
name | 3 | 'Kies gebrochen'
GWP | 3 | 0.018
h | 3 | 0.12
density | 3 | 2000
weight | 3 | 20000
ei | 3 | 0
gk | 3 | 2400
co2 | 3 | 4.32
layers | 2 | MatLayer
name | 3 | 'Steinwolle'
GWP | 3 | 0.816
h | 3 | 0.18
density | 3 | 38
weight | 3 | 380
ei | 3 | 0
gk | 3 | 68.4
co2 | 3 | 5.5814
co2 | 1 | 59.0834
gk_area | 1 | 4810.4
h | 1 | 0.276
ei | 1 | 1074718.75
requirements | 0 | Requirements
install | 1 | ductile
lw_install | 1 | 350
lw_use | 1 | 350
lw_app | 1 | 300
f1 | 1 | 8
a_cd | 1 | 0.1
w_f_cdr1 | 1 | 0.001
alpha_ve_cd | 1 | 0.33333
t_fire | 1 | 60
li_max | 0 | 6
g0k | 0 | 625.9919
g1k | 0 | 4810.4
g2k | 0 | 750
gk | 0 | 6186.3919
qk | 0 | 2000
psi | 1 | 0.7
psi | 1 | 0.5
psi | 1 | 0.3
q_rare | 0 | 8186.3919
q_freq | 0 | 7186.3919
q_per | 0 | 6786.3919
m | 0 | 678.6392
w_install_adm | 0 | 0.017143
w_use_adm | 0 | 0.017143
w_app_adm | 0 | 0.02
qu | 0 | 18269.5432
mkd_n | 0 | 0
mkd_p | 0 | 36838.7636
qk_zul_gzt | 0 | type
__new__ | 1 | <built-in method __new__ of type object at 0x00007FFE72D2C360>
__repr__ | 1 | <slot wrapper '__repr__' of 'float' objects>
__hash__ | 1 | <slot wrapper '__hash__' of 'float' objects>
__lt__ | 1 | <slot wrapper '__lt__' of 'float' objects>
__le__ | 1 | <slot wrapper '__le__' of 'float' objects>
__eq__ | 1 | <slot wrapper '__eq__' of 'float' objects>
__ne__ | 1 | <slot wrapper '__ne__' of 'float' objects>
__gt__ | 1 | <slot wrapper '__gt__' of 'float' objects>
__ge__ | 1 | <slot wrapper '__ge__' of 'float' objects>
__add__ | 1 | <slot wrapper '__add__' of 'float' objects>
__radd__ | 1 | <slot wrapper '__radd__' of 'float' objects>
__sub__ | 1 | <slot wrapper '__sub__' of 'float' objects>
__rsub__ | 1 | <slot wrapper '__rsub__' of 'float' objects>
__mul__ | 1 | <slot wrapper '__mul__' of 'float' objects>
__rmul__ | 1 | <slot wrapper '__rmul__' of 'float' objects>
__mod__ | 1 | <slot wrapper '__mod__' of 'float' objects>
__rmod__ | 1 | <slot wrapper '__rmod__' of 'float' objects>
__divmod__ | 1 | <slot wrapper '__divmod__' of 'float' objects>
__rdivmod__ | 1 | <slot wrapper '__rdivmod__' of 'float' objects>
__pow__ | 1 | <slot wrapper '__pow__' of 'float' objects>
__rpow__ | 1 | <slot wrapper '__rpow__' of 'float' objects>
__neg__ | 1 | <slot wrapper '__neg__' of 'float' objects>
__pos__ | 1 | <slot wrapper '__pos__' of 'float' objects>
__abs__ | 1 | <slot wrapper '__abs__' of 'float' objects>
__bool__ | 1 | <slot wrapper '__bool__' of 'float' objects>
__int__ | 1 | <slot wrapper '__int__' of 'float' objects>
__float__ | 1 | <slot wrapper '__float__' of 'float' objects>
__floordiv__ | 1 | <slot wrapper '__floordiv__' of 'float' objects>
__rfloordiv__ | 1 | <slot wrapper '__rfloordiv__' of 'float' objects>
__truediv__ | 1 | <slot wrapper '__truediv__' of 'float' objects>
__rtruediv__ | 1 | <slot wrapper '__rtruediv__' of 'float' objects>
conjugate | 1 | <method 'conjugate' of 'float' objects>
__trunc__ | 1 | <method '__trunc__' of 'float' objects>
__floor__ | 1 | <method '__floor__' of 'float' objects>
__ceil__ | 1 | <method '__ceil__' of 'float' objects>
__round__ | 1 | <method '__round__' of 'float' objects>
as_integer_ratio | 1 | <method 'as_integer_ratio' of 'float' objects>
fromhex | 1 | <method 'fromhex' of 'float' objects>
hex | 1 | <method 'hex' of 'float' objects>
is_integer | 1 | <method 'is_integer' of 'float' objects>
__getnewargs__ | 1 | <method '__getnewargs__' of 'float' objects>
__getformat__ | 1 | <method '__getformat__' of 'float' objects>
__format__ | 1 | <method '__format__' of 'float' objects>
real | 1 | <attribute 'real' of 'float' objects>
imag | 1 | <attribute 'imag' of 'float' objects>
__doc__ | 1 | Convert a string or number to a floating-point number, if possible.
fire | 1 | 1
fire | 1 | 0
fire | 1 | 0
fire | 1 | 0
w_install | 0 | 0.0032723
w_use | 0 | 0.00073175
w_app | 0 | 0.0079455
co2 | 0 | 466.7482
f1 | 0 | 8.0434
ei_b | 0 | 1074718.75
bm_rech | 0 | 2.5343
a_ed | 0 | 0.0090538
wf_ed | 0 | 7.6996e-05
ve_ed | 0 | 0.00049294
r1 | 0 | 1
ve_cd | 0 | 0.0048278

## Member_43
key | level | value
section | 0 | RibWood
wood_type_1 | 1 | Wood
mech_prop | 2 | 'GL24h'
fmk | 2 | 24000000
fvd | 2 | 1800000
Emmean | 2 | 11500000000
weight | 2 | 5000
burn_rate | 2 | 0.0007
prod_id | 2 | 81
cost | 2 | 0
GWP | 2 | 0.1842
density | 2 | 464
cost2 | 2 | 0
fmd | 2 | 16000000
wood_type_2 | 1 | Wood
mech_prop | 2 | 'C24'
fmk | 2 | 24000000
fvd | 2 | 1500000
Emmean | 2 | 11000000000
weight | 2 | 5000
burn_rate | 2 | 0.0008
prod_id | 2 | 88
cost | 2 | 0
GWP | 2 | 0.55605
density | 2 | 430
cost2 | 2 | 0
fmd | 2 | 14117647.0588
wood_type_3 | 1 | Wood
mech_prop | 2 | 'C24'
fmk | 2 | 24000000
fvd | 2 | 1500000
Emmean | 2 | 11000000000
weight | 2 | 5000
burn_rate | 2 | 0.0008
prod_id | 2 | 88
cost | 2 | 0
GWP | 2 | 0.55605
density | 2 | 430
cost2 | 2 | 0
fmd | 2 | 14117647.0588
phi_1 | 1 | 0.6
phi_2 | 1 | 0.6
phi_3 | 1 | 0.6
phi | 1 | 0.6
l0 | 1 | 8
section_type | 1 | wd_rib
b | 1 | 0.10004
h | 1 | 0.47713
a | 1 | 0.625
t2 | 1 | 0.035325
t3 | 1 | 0.0294
bc_ef | 1 | 0.625
bt_ef | 1 | 0.625
a_brutt | 1 | 0.14109
n | 2 | 1
n | 2 | 0.63768
n | 2 | 0.63768
n_inf | 2 | 1
n_inf | 2 | 0.63768
n_inf | 2 | 0.63768
z_s | 1 | 0.27934
iy | 1 | 0.0025786
iy_inf | 1 | 0.0025786
w | 1 | 0.70547
mu_max | 1 | 181605.4163
mu_min | 1 | -181605.4163
vu_p | 1 | 57277.8841
vu_n | 1 | 57277.8841
qs_class_n | 1 | 3
qs_class_p | 1 | 3
g0k | 1 | 705.4747
ei1 | 1 | 29654463.0359
co2 | 1 | 22.003
cost | 1 | 0
ei_b | 1 | 0
xi | 1 | 0.01
system | 0 | BeamSimpleSup
l_tot | 1 | 8
li_max | 1 | 8
alpha_m | 2 | 0
alpha_m | 2 | 0.125
alpha_v | 2 | 0
alpha_v | 2 | 0.5
qs_cl_erf | 2 | 3
qs_cl_erf | 2 | 3
alpha_w | 1 | 0.013021
kf2 | 1 | 1
alpha_w_f_cd | 1 | 0.020833
floorstruc | 0 | FloorStruc
layers | 2 | MatLayer
name | 3 | 'Parkett 2-Schicht werkversiegelt, 11 mm'
GWP | 3 | 1.2787
h | 3 | 0.011
density | 3 | 554.5455
weight | 3 | 8000
ei | 3 | 0
gk | 3 | 88
co2 | 3 | 7.8
layers | 2 | MatLayer
name | 3 | 'Unterlagsboden Zement, 85 mm'
GWP | 3 | 0.12
h | 3 | 0.085
density | 3 | 1850
weight | 3 | 22000
ei | 3 | 1074718.75
gk | 3 | 1870
co2 | 3 | 18.87
layers | 2 | MatLayer
name | 3 | 'Gipsfaserplatte'
GWP | 3 | 0.552
h | 3 | 0.03
density | 3 | 1200
weight | 3 | 12000
ei | 3 | 0
gk | 3 | 360
co2 | 3 | 19.872
layers | 2 | MatLayer
name | 3 | 'Glaswolle'
GWP | 3 | 1.1
h | 3 | 0.03
density | 3 | 80
weight | 3 | 800
ei | 3 | 0
gk | 3 | 24
co2 | 3 | 2.64
layers | 2 | MatLayer
name | 3 | 'Kies gebrochen'
GWP | 3 | 0.018
h | 3 | 0.12
density | 3 | 2000
weight | 3 | 20000
ei | 3 | 0
gk | 3 | 2400
co2 | 3 | 4.32
layers | 2 | MatLayer
name | 3 | 'Steinwolle'
GWP | 3 | 0.816
h | 3 | 0.18
density | 3 | 38
weight | 3 | 380
ei | 3 | 0
gk | 3 | 68.4
co2 | 3 | 5.5814
co2 | 1 | 59.0834
gk_area | 1 | 4810.4
h | 1 | 0.276
ei | 1 | 1074718.75
requirements | 0 | Requirements
install | 1 | ductile
lw_install | 1 | 350
lw_use | 1 | 350
lw_app | 1 | 300
f1 | 1 | 8
a_cd | 1 | 0.1
w_f_cdr1 | 1 | 0.001
alpha_ve_cd | 1 | 0.33333
t_fire | 1 | 60
li_max | 0 | 8
g0k | 0 | 705.4747
g1k | 0 | 4810.4
g2k | 0 | 750
gk | 0 | 6265.8747
qk | 0 | 2000
psi | 1 | 0.7
psi | 1 | 0.5
psi | 1 | 0.3
q_rare | 0 | 8265.8747
q_freq | 0 | 7265.8747
q_per | 0 | 6865.8747
m | 0 | 686.5875
w_install_adm | 0 | 0.022857
w_use_adm | 0 | 0.022857
w_app_adm | 0 | 0.026667
qu | 0 | 14319.471
mkd_n | 0 | 0
mkd_p | 0 | 66126.9976
qk_zul_gzt | 0 | type
__new__ | 1 | <built-in method __new__ of type object at 0x00007FFE72D2C360>
__repr__ | 1 | <slot wrapper '__repr__' of 'float' objects>
__hash__ | 1 | <slot wrapper '__hash__' of 'float' objects>
__lt__ | 1 | <slot wrapper '__lt__' of 'float' objects>
__le__ | 1 | <slot wrapper '__le__' of 'float' objects>
__eq__ | 1 | <slot wrapper '__eq__' of 'float' objects>
__ne__ | 1 | <slot wrapper '__ne__' of 'float' objects>
__gt__ | 1 | <slot wrapper '__gt__' of 'float' objects>
__ge__ | 1 | <slot wrapper '__ge__' of 'float' objects>
__add__ | 1 | <slot wrapper '__add__' of 'float' objects>
__radd__ | 1 | <slot wrapper '__radd__' of 'float' objects>
__sub__ | 1 | <slot wrapper '__sub__' of 'float' objects>
__rsub__ | 1 | <slot wrapper '__rsub__' of 'float' objects>
__mul__ | 1 | <slot wrapper '__mul__' of 'float' objects>
__rmul__ | 1 | <slot wrapper '__rmul__' of 'float' objects>
__mod__ | 1 | <slot wrapper '__mod__' of 'float' objects>
__rmod__ | 1 | <slot wrapper '__rmod__' of 'float' objects>
__divmod__ | 1 | <slot wrapper '__divmod__' of 'float' objects>
__rdivmod__ | 1 | <slot wrapper '__rdivmod__' of 'float' objects>
__pow__ | 1 | <slot wrapper '__pow__' of 'float' objects>
__rpow__ | 1 | <slot wrapper '__rpow__' of 'float' objects>
__neg__ | 1 | <slot wrapper '__neg__' of 'float' objects>
__pos__ | 1 | <slot wrapper '__pos__' of 'float' objects>
__abs__ | 1 | <slot wrapper '__abs__' of 'float' objects>
__bool__ | 1 | <slot wrapper '__bool__' of 'float' objects>
__int__ | 1 | <slot wrapper '__int__' of 'float' objects>
__float__ | 1 | <slot wrapper '__float__' of 'float' objects>
__floordiv__ | 1 | <slot wrapper '__floordiv__' of 'float' objects>
__rfloordiv__ | 1 | <slot wrapper '__rfloordiv__' of 'float' objects>
__truediv__ | 1 | <slot wrapper '__truediv__' of 'float' objects>
__rtruediv__ | 1 | <slot wrapper '__rtruediv__' of 'float' objects>
conjugate | 1 | <method 'conjugate' of 'float' objects>
__trunc__ | 1 | <method '__trunc__' of 'float' objects>
__floor__ | 1 | <method '__floor__' of 'float' objects>
__ceil__ | 1 | <method '__ceil__' of 'float' objects>
__round__ | 1 | <method '__round__' of 'float' objects>
as_integer_ratio | 1 | <method 'as_integer_ratio' of 'float' objects>
fromhex | 1 | <method 'fromhex' of 'float' objects>
hex | 1 | <method 'hex' of 'float' objects>
is_integer | 1 | <method 'is_integer' of 'float' objects>
__getnewargs__ | 1 | <method '__getnewargs__' of 'float' objects>
__getformat__ | 1 | <method '__getformat__' of 'float' objects>
__format__ | 1 | <method '__format__' of 'float' objects>
real | 1 | <attribute 'real' of 'float' objects>
imag | 1 | <attribute 'imag' of 'float' objects>
__doc__ | 1 | Convert a string or number to a floating-point number, if possible.
fire | 1 | 1
fire | 1 | 0
fire | 1 | 0
fire | 1 | 0
w_install | 0 | 0.0081283
w_use | 0 | 0.0017985
w_app | 0 | 0.019757
co2 | 0 | 648.6915
f1 | 0 | 5.1008
ei_b | 0 | 1074718.75
bm_rech | 0 | 3.1732
a_ed | 0 | 0.096388
wf_ed | 0 | 0.00011335
ve_ed | 0 | 0.00036649
r1 | 0 | 1
ve_cd | 0 | 0.0042159

## Member_44
key | level | value
section | 0 | RibWood
wood_type_1 | 1 | Wood
mech_prop | 2 | 'GL24h'
fmk | 2 | 24000000
fvd | 2 | 1800000
Emmean | 2 | 11500000000
weight | 2 | 5000
burn_rate | 2 | 0.0007
prod_id | 2 | 81
cost | 2 | 0
GWP | 2 | 0.1842
density | 2 | 464
cost2 | 2 | 0
fmd | 2 | 16000000
wood_type_2 | 1 | Wood
mech_prop | 2 | 'C24'
fmk | 2 | 24000000
fvd | 2 | 1500000
Emmean | 2 | 11000000000
weight | 2 | 5000
burn_rate | 2 | 0.0008
prod_id | 2 | 88
cost | 2 | 0
GWP | 2 | 0.55605
density | 2 | 430
cost2 | 2 | 0
fmd | 2 | 14117647.0588
wood_type_3 | 1 | Wood
mech_prop | 2 | 'C24'
fmk | 2 | 24000000
fvd | 2 | 1500000
Emmean | 2 | 11000000000
weight | 2 | 5000
burn_rate | 2 | 0.0008
prod_id | 2 | 88
cost | 2 | 0
GWP | 2 | 0.55605
density | 2 | 430
cost2 | 2 | 0
fmd | 2 | 14117647.0588
phi_1 | 1 | 0.6
phi_2 | 1 | 0.6
phi_3 | 1 | 0.6
phi | 1 | 0.6
l0 | 1 | 10
section_type | 1 | wd_rib
b | 1 | 0.1
h | 1 | 0.69425
a | 1 | 0.625
t2 | 1 | 0.033263
t3 | 1 | 0.036319
bc_ef | 1 | 0.625
bt_ef | 1 | 0.625
a_brutt | 1 | 0.18066
n | 2 | 1
n | 2 | 0.63768
n | 2 | 0.63768
n_inf | 2 | 1
n_inf | 2 | 0.63768
n_inf | 2 | 0.63768
z_s | 1 | 0.37698
iy | 1 | 0.0064749
iy_inf | 1 | 0.0064749
w | 1 | 0.90332
mu_max | 1 | 304110.5915
mu_min | 1 | -304110.5915
vu_p | 1 | 83311.7818
vu_n | 1 | 83311.7818
qs_class_n | 1 | 3
qs_class_p | 1 | 3
g0k | 1 | 903.3226
ei1 | 1 | 74461920.775
co2 | 1 | 26.1313
cost | 1 | 0
ei_b | 1 | 0
xi | 1 | 0.01
system | 0 | BeamSimpleSup
l_tot | 1 | 10
li_max | 1 | 10
alpha_m | 2 | 0
alpha_m | 2 | 0.125
alpha_v | 2 | 0
alpha_v | 2 | 0.5
qs_cl_erf | 2 | 3
qs_cl_erf | 2 | 3
alpha_w | 1 | 0.013021
kf2 | 1 | 1
alpha_w_f_cd | 1 | 0.020833
floorstruc | 0 | FloorStruc
layers | 2 | MatLayer
name | 3 | 'Parkett 2-Schicht werkversiegelt, 11 mm'
GWP | 3 | 1.2787
h | 3 | 0.011
density | 3 | 554.5455
weight | 3 | 8000
ei | 3 | 0
gk | 3 | 88
co2 | 3 | 7.8
layers | 2 | MatLayer
name | 3 | 'Unterlagsboden Zement, 85 mm'
GWP | 3 | 0.12
h | 3 | 0.085
density | 3 | 1850
weight | 3 | 22000
ei | 3 | 1074718.75
gk | 3 | 1870
co2 | 3 | 18.87
layers | 2 | MatLayer
name | 3 | 'Gipsfaserplatte'
GWP | 3 | 0.552
h | 3 | 0.03
density | 3 | 1200
weight | 3 | 12000
ei | 3 | 0
gk | 3 | 360
co2 | 3 | 19.872
layers | 2 | MatLayer
name | 3 | 'Glaswolle'
GWP | 3 | 1.1
h | 3 | 0.03
density | 3 | 80
weight | 3 | 800
ei | 3 | 0
gk | 3 | 24
co2 | 3 | 2.64
layers | 2 | MatLayer
name | 3 | 'Kies gebrochen'
GWP | 3 | 0.018
h | 3 | 0.12
density | 3 | 2000
weight | 3 | 20000
ei | 3 | 0
gk | 3 | 2400
co2 | 3 | 4.32
layers | 2 | MatLayer
name | 3 | 'Steinwolle'
GWP | 3 | 0.816
h | 3 | 0.18
density | 3 | 38
weight | 3 | 380
ei | 3 | 0
gk | 3 | 68.4
co2 | 3 | 5.5814
co2 | 1 | 59.0834
gk_area | 1 | 4810.4
h | 1 | 0.276
ei | 1 | 1074718.75
requirements | 0 | Requirements
install | 1 | ductile
lw_install | 1 | 350
lw_use | 1 | 350
lw_app | 1 | 300
f1 | 1 | 8
a_cd | 1 | 0.1
w_f_cdr1 | 1 | 0.001
alpha_ve_cd | 1 | 0.33333
t_fire | 1 | 60
li_max | 0 | 10
g0k | 0 | 903.3226
g1k | 0 | 4810.4
g2k | 0 | 750
gk | 0 | 6463.7226
qk | 0 | 2000
psi | 1 | 0.7
psi | 1 | 0.5
psi | 1 | 0.3
q_rare | 0 | 8463.7226
q_freq | 0 | 7463.7226
q_per | 0 | 7063.7226
m | 0 | 706.3723
w_install_adm | 0 | 0.028571
w_use_adm | 0 | 0.028571
w_app_adm | 0 | 0.033333
qu | 0 | 16662.3564
mkd_n | 0 | 0
mkd_p | 0 | 105796.5322
qk_zul_gzt | 0 | type
__new__ | 1 | <built-in method __new__ of type object at 0x00007FFE72D2C360>
__repr__ | 1 | <slot wrapper '__repr__' of 'float' objects>
__hash__ | 1 | <slot wrapper '__hash__' of 'float' objects>
__lt__ | 1 | <slot wrapper '__lt__' of 'float' objects>
__le__ | 1 | <slot wrapper '__le__' of 'float' objects>
__eq__ | 1 | <slot wrapper '__eq__' of 'float' objects>
__ne__ | 1 | <slot wrapper '__ne__' of 'float' objects>
__gt__ | 1 | <slot wrapper '__gt__' of 'float' objects>
__ge__ | 1 | <slot wrapper '__ge__' of 'float' objects>
__add__ | 1 | <slot wrapper '__add__' of 'float' objects>
__radd__ | 1 | <slot wrapper '__radd__' of 'float' objects>
__sub__ | 1 | <slot wrapper '__sub__' of 'float' objects>
__rsub__ | 1 | <slot wrapper '__rsub__' of 'float' objects>
__mul__ | 1 | <slot wrapper '__mul__' of 'float' objects>
__rmul__ | 1 | <slot wrapper '__rmul__' of 'float' objects>
__mod__ | 1 | <slot wrapper '__mod__' of 'float' objects>
__rmod__ | 1 | <slot wrapper '__rmod__' of 'float' objects>
__divmod__ | 1 | <slot wrapper '__divmod__' of 'float' objects>
__rdivmod__ | 1 | <slot wrapper '__rdivmod__' of 'float' objects>
__pow__ | 1 | <slot wrapper '__pow__' of 'float' objects>
__rpow__ | 1 | <slot wrapper '__rpow__' of 'float' objects>
__neg__ | 1 | <slot wrapper '__neg__' of 'float' objects>
__pos__ | 1 | <slot wrapper '__pos__' of 'float' objects>
__abs__ | 1 | <slot wrapper '__abs__' of 'float' objects>
__bool__ | 1 | <slot wrapper '__bool__' of 'float' objects>
__int__ | 1 | <slot wrapper '__int__' of 'float' objects>
__float__ | 1 | <slot wrapper '__float__' of 'float' objects>
__floordiv__ | 1 | <slot wrapper '__floordiv__' of 'float' objects>
__rfloordiv__ | 1 | <slot wrapper '__rfloordiv__' of 'float' objects>
__truediv__ | 1 | <slot wrapper '__truediv__' of 'float' objects>
__rtruediv__ | 1 | <slot wrapper '__rtruediv__' of 'float' objects>
conjugate | 1 | <method 'conjugate' of 'float' objects>
__trunc__ | 1 | <method '__trunc__' of 'float' objects>
__floor__ | 1 | <method '__floor__' of 'float' objects>
__ceil__ | 1 | <method '__ceil__' of 'float' objects>
__round__ | 1 | <method '__round__' of 'float' objects>
as_integer_ratio | 1 | <method 'as_integer_ratio' of 'float' objects>
fromhex | 1 | <method 'fromhex' of 'float' objects>
hex | 1 | <method 'hex' of 'float' objects>
is_integer | 1 | <method 'is_integer' of 'float' objects>
__getnewargs__ | 1 | <method '__getnewargs__' of 'float' objects>
__getformat__ | 1 | <method '__getformat__' of 'float' objects>
__format__ | 1 | <method '__format__' of 'float' objects>
real | 1 | <attribute 'real' of 'float' objects>
imag | 1 | <attribute 'imag' of 'float' objects>
__doc__ | 1 | Convert a string or number to a floating-point number, if possible.
fire | 1 | 1
fire | 1 | 0
fire | 1 | 0
fire | 1 | 0
w_install | 0 | 0.0081107
w_use | 0 | 0.0017487
w_app | 0 | 0.019763
co2 | 0 | 852.1474
f1 | 0 | 5.1
ei_b | 0 | 1074718.75
bm_rech | 0 | 3.151
a_ed | 0 | 0.075479
wf_ed | 0 | 8.8793e-05
ve_ed | 0 | 0.00028701
r1 | 0 | 1
ve_cd | 0 | 0.0042158

## Member_45
key | level | value
section | 0 | RibWood
wood_type_1 | 1 | Wood
mech_prop | 2 | 'GL24h'
fmk | 2 | 24000000
fvd | 2 | 1800000
Emmean | 2 | 11500000000
weight | 2 | 5000
burn_rate | 2 | 0.0007
prod_id | 2 | 81
cost | 2 | 0
GWP | 2 | 0.1842
density | 2 | 464
cost2 | 2 | 0
fmd | 2 | 16000000
wood_type_2 | 1 | Wood
mech_prop | 2 | 'C24'
fmk | 2 | 24000000
fvd | 2 | 1500000
Emmean | 2 | 11000000000
weight | 2 | 5000
burn_rate | 2 | 0.0008
prod_id | 2 | 88
cost | 2 | 0
GWP | 2 | 0.55605
density | 2 | 430
cost2 | 2 | 0
fmd | 2 | 14117647.0588
wood_type_3 | 1 | Wood
mech_prop | 2 | 'C24'
fmk | 2 | 24000000
fvd | 2 | 1500000
Emmean | 2 | 11000000000
weight | 2 | 5000
burn_rate | 2 | 0.0008
prod_id | 2 | 88
cost | 2 | 0
GWP | 2 | 0.55605
density | 2 | 430
cost2 | 2 | 0
fmd | 2 | 14117647.0588
phi_1 | 1 | 0.6
phi_2 | 1 | 0.6
phi_3 | 1 | 0.6
phi | 1 | 0.6
l0 | 1 | 12
section_type | 1 | wd_rib
b | 1 | 0.11105
h | 1 | 0.93805
a | 1 | 0.625
t2 | 1 | 0.031906
t3 | 1 | 0.034983
bc_ef | 1 | 0.625
bt_ef | 1 | 0.625
a_brutt | 1 | 0.23356
n | 2 | 1
n | 2 | 0.63768
n | 2 | 0.63768
n_inf | 2 | 1
n_inf | 2 | 0.63768
n_inf | 2 | 0.63768
z_s | 1 | 0.49739
iy | 1 | 0.01393
iy_inf | 1 | 0.01393
w | 1 | 1.1678
mu_max | 1 | 481994.3537
mu_min | 1 | -481994.3537
vu_p | 1 | 125005.6345
vu_n | 1 | 125005.6345
qs_class_n | 1 | 3
qs_class_p | 1 | 3
g0k | 1 | 1167.8146
ei1 | 1 | 160193371.42
co2 | 1 | 30.2387
cost | 1 | 0
ei_b | 1 | 0
xi | 1 | 0.01
system | 0 | BeamSimpleSup
l_tot | 1 | 12
li_max | 1 | 12
alpha_m | 2 | 0
alpha_m | 2 | 0.125
alpha_v | 2 | 0
alpha_v | 2 | 0.5
qs_cl_erf | 2 | 3
qs_cl_erf | 2 | 3
alpha_w | 1 | 0.013021
kf2 | 1 | 1
alpha_w_f_cd | 1 | 0.020833
floorstruc | 0 | FloorStruc
layers | 2 | MatLayer
name | 3 | 'Parkett 2-Schicht werkversiegelt, 11 mm'
GWP | 3 | 1.2787
h | 3 | 0.011
density | 3 | 554.5455
weight | 3 | 8000
ei | 3 | 0
gk | 3 | 88
co2 | 3 | 7.8
layers | 2 | MatLayer
name | 3 | 'Unterlagsboden Zement, 85 mm'
GWP | 3 | 0.12
h | 3 | 0.085
density | 3 | 1850
weight | 3 | 22000
ei | 3 | 1074718.75
gk | 3 | 1870
co2 | 3 | 18.87
layers | 2 | MatLayer
name | 3 | 'Gipsfaserplatte'
GWP | 3 | 0.552
h | 3 | 0.03
density | 3 | 1200
weight | 3 | 12000
ei | 3 | 0
gk | 3 | 360
co2 | 3 | 19.872
layers | 2 | MatLayer
name | 3 | 'Glaswolle'
GWP | 3 | 1.1
h | 3 | 0.03
density | 3 | 80
weight | 3 | 800
ei | 3 | 0
gk | 3 | 24
co2 | 3 | 2.64
layers | 2 | MatLayer
name | 3 | 'Kies gebrochen'
GWP | 3 | 0.018
h | 3 | 0.12
density | 3 | 2000
weight | 3 | 20000
ei | 3 | 0
gk | 3 | 2400
co2 | 3 | 4.32
layers | 2 | MatLayer
name | 3 | 'Steinwolle'
GWP | 3 | 0.816
h | 3 | 0.18
density | 3 | 38
weight | 3 | 380
ei | 3 | 0
gk | 3 | 68.4
co2 | 3 | 5.5814
co2 | 1 | 59.0834
gk_area | 1 | 4810.4
h | 1 | 0.276
ei | 1 | 1074718.75
requirements | 0 | Requirements
install | 1 | ductile
lw_install | 1 | 350
lw_use | 1 | 350
lw_app | 1 | 300
f1 | 1 | 8
a_cd | 1 | 0.1
w_f_cdr1 | 1 | 0.001
alpha_ve_cd | 1 | 0.33333
t_fire | 1 | 60
li_max | 0 | 12
g0k | 0 | 1167.8146
g1k | 0 | 4810.4
g2k | 0 | 750
gk | 0 | 6728.2146
qk | 0 | 2000
psi | 1 | 0.7
psi | 1 | 0.5
psi | 1 | 0.3
q_rare | 0 | 8728.2146
q_freq | 0 | 7728.2146
q_per | 0 | 7328.2146
m | 0 | 732.8215
w_install_adm | 0 | 0.034286
w_use_adm | 0 | 0.034286
w_app_adm | 0 | 0.04
qu | 0 | 20834.2724
mkd_n | 0 | 0
mkd_p | 0 | 157107.8627
qk_zul_gzt | 0 | type
__new__ | 1 | <built-in method __new__ of type object at 0x00007FFE72D2C360>
__repr__ | 1 | <slot wrapper '__repr__' of 'float' objects>
__hash__ | 1 | <slot wrapper '__hash__' of 'float' objects>
__lt__ | 1 | <slot wrapper '__lt__' of 'float' objects>
__le__ | 1 | <slot wrapper '__le__' of 'float' objects>
__eq__ | 1 | <slot wrapper '__eq__' of 'float' objects>
__ne__ | 1 | <slot wrapper '__ne__' of 'float' objects>
__gt__ | 1 | <slot wrapper '__gt__' of 'float' objects>
__ge__ | 1 | <slot wrapper '__ge__' of 'float' objects>
__add__ | 1 | <slot wrapper '__add__' of 'float' objects>
__radd__ | 1 | <slot wrapper '__radd__' of 'float' objects>
__sub__ | 1 | <slot wrapper '__sub__' of 'float' objects>
__rsub__ | 1 | <slot wrapper '__rsub__' of 'float' objects>
__mul__ | 1 | <slot wrapper '__mul__' of 'float' objects>
__rmul__ | 1 | <slot wrapper '__rmul__' of 'float' objects>
__mod__ | 1 | <slot wrapper '__mod__' of 'float' objects>
__rmod__ | 1 | <slot wrapper '__rmod__' of 'float' objects>
__divmod__ | 1 | <slot wrapper '__divmod__' of 'float' objects>
__rdivmod__ | 1 | <slot wrapper '__rdivmod__' of 'float' objects>
__pow__ | 1 | <slot wrapper '__pow__' of 'float' objects>
__rpow__ | 1 | <slot wrapper '__rpow__' of 'float' objects>
__neg__ | 1 | <slot wrapper '__neg__' of 'float' objects>
__pos__ | 1 | <slot wrapper '__pos__' of 'float' objects>
__abs__ | 1 | <slot wrapper '__abs__' of 'float' objects>
__bool__ | 1 | <slot wrapper '__bool__' of 'float' objects>
__int__ | 1 | <slot wrapper '__int__' of 'float' objects>
__float__ | 1 | <slot wrapper '__float__' of 'float' objects>
__floordiv__ | 1 | <slot wrapper '__floordiv__' of 'float' objects>
__rfloordiv__ | 1 | <slot wrapper '__rfloordiv__' of 'float' objects>
__truediv__ | 1 | <slot wrapper '__truediv__' of 'float' objects>
__rtruediv__ | 1 | <slot wrapper '__rtruediv__' of 'float' objects>
conjugate | 1 | <method 'conjugate' of 'float' objects>
__trunc__ | 1 | <method '__trunc__' of 'float' objects>
__floor__ | 1 | <method '__floor__' of 'float' objects>
__ceil__ | 1 | <method '__ceil__' of 'float' objects>
__round__ | 1 | <method '__round__' of 'float' objects>
as_integer_ratio | 1 | <method 'as_integer_ratio' of 'float' objects>
fromhex | 1 | <method 'fromhex' of 'float' objects>
hex | 1 | <method 'hex' of 'float' objects>
is_integer | 1 | <method 'is_integer' of 'float' objects>
__getnewargs__ | 1 | <method '__getnewargs__' of 'float' objects>
__getformat__ | 1 | <method '__getformat__' of 'float' objects>
__format__ | 1 | <method '__format__' of 'float' objects>
real | 1 | <attribute 'real' of 'float' objects>
imag | 1 | <attribute 'imag' of 'float' objects>
__doc__ | 1 | Convert a string or number to a floating-point number, if possible.
fire | 1 | 1
fire | 1 | 0
fire | 1 | 0
fire | 1 | 0
w_install | 0 | 0.008085
w_use | 0 | 0.0016855
w_app | 0 | 0.019762
co2 | 0 | 1071.8662
f1 | 0 | 5.1001
ei_b | 0 | 1074718.75
bm_rech | 0 | 3.1221
a_ed | 0 | 0.06119
wf_ed | 0 | 7.1979e-05
ve_ed | 0 | 0.00023267
r1 | 0 | 1
ve_cd | 0 | 0.0042158

## Member_46
key | level | value
section | 0 | RibWood
wood_type_1 | 1 | Wood
mech_prop | 2 | 'GL24h'
fmk | 2 | 24000000
fvd | 2 | 1800000
Emmean | 2 | 11500000000
weight | 2 | 5000
burn_rate | 2 | 0.0007
prod_id | 2 | 81
cost | 2 | 0
GWP | 2 | 0.1842
density | 2 | 464
cost2 | 2 | 0
fmd | 2 | 16000000
wood_type_2 | 1 | Wood
mech_prop | 2 | 'C24'
fmk | 2 | 24000000
fvd | 2 | 1500000
Emmean | 2 | 11000000000
weight | 2 | 5000
burn_rate | 2 | 0.0008
prod_id | 2 | 93
cost | 2 | 0
GWP | 2 | 0.17034
density | 2 | 470
cost2 | 2 | 0
fmd | 2 | 14117647.0588
wood_type_3 | 1 | Wood
mech_prop | 2 | 'C24'
fmk | 2 | 24000000
fvd | 2 | 1500000
Emmean | 2 | 11000000000
weight | 2 | 5000
burn_rate | 2 | 0.0008
prod_id | 2 | 93
cost | 2 | 0
GWP | 2 | 0.17034
density | 2 | 470
cost2 | 2 | 0
fmd | 2 | 14117647.0588
phi_1 | 1 | 0.6
phi_2 | 1 | 0.6
phi_3 | 1 | 0.6
phi | 1 | 0.6
l0 | 1 | 4
section_type | 1 | wd_rib
b | 1 | 0.10004
h | 1 | 0.22002
a | 1 | 0.625
t2 | 1 | 0.025044
t3 | 1 | 0.027
bc_ef | 1 | 0.50004
bt_ef | 1 | 0.50004
a_brutt | 1 | 0.087261
n | 2 | 1
n | 2 | 0.63768
n | 2 | 0.63768
n_inf | 2 | 1
n_inf | 2 | 0.63768
n_inf | 2 | 0.63768
z_s | 1 | 0.13424
iy | 1 | 0.00034079
iy_inf | 1 | 0.00034079
w | 1 | 0.4363
mu_max | 1 | 50845.1745
mu_min | 1 | -50845.1745
vu_p | 1 | 26412.6247
vu_n | 1 | 26412.6247
qs_class_n | 1 | 3
qs_class_p | 1 | 3
g0k | 1 | 436.3046
ei1 | 1 | 3919102.7868
co2 | 1 | 7.1766
cost | 1 | 0
ei_b | 1 | 0
xi | 1 | 0.01
system | 0 | BeamSimpleSup
l_tot | 1 | 4
li_max | 1 | 4
alpha_m | 2 | 0
alpha_m | 2 | 0.125
alpha_v | 2 | 0
alpha_v | 2 | 0.5
qs_cl_erf | 2 | 3
qs_cl_erf | 2 | 3
alpha_w | 1 | 0.013021
kf2 | 1 | 1
alpha_w_f_cd | 1 | 0.020833
floorstruc | 0 | FloorStruc
layers | 2 | MatLayer
name | 3 | 'Parkett 2-Schicht werkversiegelt, 11 mm'
GWP | 3 | 1.2787
h | 3 | 0.011
density | 3 | 554.5455
weight | 3 | 8000
ei | 3 | 0
gk | 3 | 88
co2 | 3 | 7.8
layers | 2 | MatLayer
name | 3 | 'Unterlagsboden Zement, 85 mm'
GWP | 3 | 0.12
h | 3 | 0.085
density | 3 | 1850
weight | 3 | 22000
ei | 3 | 1074718.75
gk | 3 | 1870
co2 | 3 | 18.87
layers | 2 | MatLayer
name | 3 | 'Gipsfaserplatte'
GWP | 3 | 0.552
h | 3 | 0.03
density | 3 | 1200
weight | 3 | 12000
ei | 3 | 0
gk | 3 | 360
co2 | 3 | 19.872
layers | 2 | MatLayer
name | 3 | 'Glaswolle'
GWP | 3 | 1.1
h | 3 | 0.03
density | 3 | 80
weight | 3 | 800
ei | 3 | 0
gk | 3 | 24
co2 | 3 | 2.64
layers | 2 | MatLayer
name | 3 | 'Kies gebrochen'
GWP | 3 | 0.018
h | 3 | 0.12
density | 3 | 2000
weight | 3 | 20000
ei | 3 | 0
gk | 3 | 2400
co2 | 3 | 4.32
layers | 2 | MatLayer
name | 3 | 'Steinwolle'
GWP | 3 | 0.816
h | 3 | 0.18
density | 3 | 38
weight | 3 | 380
ei | 3 | 0
gk | 3 | 68.4
co2 | 3 | 5.5814
co2 | 1 | 59.0834
gk_area | 1 | 4810.4
h | 1 | 0.276
ei | 1 | 1074718.75
requirements | 0 | Requirements
install | 1 | ductile
lw_install | 1 | 350
lw_use | 1 | 350
lw_app | 1 | 300
f1 | 1 | 8
a_cd | 1 | 0.1
w_f_cdr1 | 1 | 0.001
alpha_ve_cd | 1 | 0.33333
t_fire | 1 | 60
li_max | 0 | 4
g0k | 0 | 436.3046
g1k | 0 | 4810.4
g2k | 0 | 750
gk | 0 | 5996.7046
qk | 0 | 2000
psi | 1 | 0.7
psi | 1 | 0.5
psi | 1 | 0.3
q_rare | 0 | 7996.7046
q_freq | 0 | 6996.7046
q_per | 0 | 6596.7046
m | 0 | 659.6705
w_install_adm | 0 | 0.011429
w_use_adm | 0 | 0.011429
w_app_adm | 0 | 0.013333
qu | 0 | 13206.3123
mkd_n | 0 | 0
mkd_p | 0 | 15993.4092
qk_zul_gzt | 0 | type
__new__ | 1 | <built-in method __new__ of type object at 0x00007FFE72D2C360>
__repr__ | 1 | <slot wrapper '__repr__' of 'float' objects>
__hash__ | 1 | <slot wrapper '__hash__' of 'float' objects>
__lt__ | 1 | <slot wrapper '__lt__' of 'float' objects>
__le__ | 1 | <slot wrapper '__le__' of 'float' objects>
__eq__ | 1 | <slot wrapper '__eq__' of 'float' objects>
__ne__ | 1 | <slot wrapper '__ne__' of 'float' objects>
__gt__ | 1 | <slot wrapper '__gt__' of 'float' objects>
__ge__ | 1 | <slot wrapper '__ge__' of 'float' objects>
__add__ | 1 | <slot wrapper '__add__' of 'float' objects>
__radd__ | 1 | <slot wrapper '__radd__' of 'float' objects>
__sub__ | 1 | <slot wrapper '__sub__' of 'float' objects>
__rsub__ | 1 | <slot wrapper '__rsub__' of 'float' objects>
__mul__ | 1 | <slot wrapper '__mul__' of 'float' objects>
__rmul__ | 1 | <slot wrapper '__rmul__' of 'float' objects>
__mod__ | 1 | <slot wrapper '__mod__' of 'float' objects>
__rmod__ | 1 | <slot wrapper '__rmod__' of 'float' objects>
__divmod__ | 1 | <slot wrapper '__divmod__' of 'float' objects>
__rdivmod__ | 1 | <slot wrapper '__rdivmod__' of 'float' objects>
__pow__ | 1 | <slot wrapper '__pow__' of 'float' objects>
__rpow__ | 1 | <slot wrapper '__rpow__' of 'float' objects>
__neg__ | 1 | <slot wrapper '__neg__' of 'float' objects>
__pos__ | 1 | <slot wrapper '__pos__' of 'float' objects>
__abs__ | 1 | <slot wrapper '__abs__' of 'float' objects>
__bool__ | 1 | <slot wrapper '__bool__' of 'float' objects>
__int__ | 1 | <slot wrapper '__int__' of 'float' objects>
__float__ | 1 | <slot wrapper '__float__' of 'float' objects>
__floordiv__ | 1 | <slot wrapper '__floordiv__' of 'float' objects>
__rfloordiv__ | 1 | <slot wrapper '__rfloordiv__' of 'float' objects>
__truediv__ | 1 | <slot wrapper '__truediv__' of 'float' objects>
__rtruediv__ | 1 | <slot wrapper '__rtruediv__' of 'float' objects>
conjugate | 1 | <method 'conjugate' of 'float' objects>
__trunc__ | 1 | <method '__trunc__' of 'float' objects>
__floor__ | 1 | <method '__floor__' of 'float' objects>
__ceil__ | 1 | <method '__ceil__' of 'float' objects>
__round__ | 1 | <method '__round__' of 'float' objects>
as_integer_ratio | 1 | <method 'as_integer_ratio' of 'float' objects>
fromhex | 1 | <method 'fromhex' of 'float' objects>
hex | 1 | <method 'hex' of 'float' objects>
is_integer | 1 | <method 'is_integer' of 'float' objects>
__getnewargs__ | 1 | <method '__getnewargs__' of 'float' objects>
__getformat__ | 1 | <method '__getformat__' of 'float' objects>
__format__ | 1 | <method '__format__' of 'float' objects>
real | 1 | <attribute 'real' of 'float' objects>
imag | 1 | <attribute 'imag' of 'float' objects>
__doc__ | 1 | Convert a string or number to a floating-point number, if possible.
fire | 1 | 1
fire | 1 | 0
fire | 1 | 0
fire | 1 | 0
w_install | 0 | 0.0037067
w_use | 0 | 0.00085053
w_app | 0 | 0.0089772
co2 | 0 | 265.0403
f1 | 0 | 7.5671
ei_b | 0 | 1074718.75
bm_rech | 0 | 2.6314
a_ed | 0 | 0.023733
wf_ed | 0 | 0.00012929
ve_ed | 0 | 0.00075529
r1 | 0 | 1
ve_cd | 0 | 0.004723

## Member_47
key | level | value
section | 0 | RibWood
wood_type_1 | 1 | Wood
mech_prop | 2 | 'GL24h'
fmk | 2 | 24000000
fvd | 2 | 1800000
Emmean | 2 | 11500000000
weight | 2 | 5000
burn_rate | 2 | 0.0007
prod_id | 2 | 81
cost | 2 | 0
GWP | 2 | 0.1842
density | 2 | 464
cost2 | 2 | 0
fmd | 2 | 16000000
wood_type_2 | 1 | Wood
mech_prop | 2 | 'C24'
fmk | 2 | 24000000
fvd | 2 | 1500000
Emmean | 2 | 11000000000
weight | 2 | 5000
burn_rate | 2 | 0.0008
prod_id | 2 | 93
cost | 2 | 0
GWP | 2 | 0.17034
density | 2 | 470
cost2 | 2 | 0
fmd | 2 | 14117647.0588
wood_type_3 | 1 | Wood
mech_prop | 2 | 'C24'
fmk | 2 | 24000000
fvd | 2 | 1500000
Emmean | 2 | 11000000000
weight | 2 | 5000
burn_rate | 2 | 0.0008
prod_id | 2 | 93
cost | 2 | 0
GWP | 2 | 0.17034
density | 2 | 470
cost2 | 2 | 0
fmd | 2 | 14117647.0588
phi_1 | 1 | 0.6
phi_2 | 1 | 0.6
phi_3 | 1 | 0.6
phi | 1 | 0.6
l0 | 1 | 6
section_type | 1 | wd_rib
b | 1 | 0.1
h | 1 | 0.34164
a | 1 | 0.625
t2 | 1 | 0.050184
t3 | 1 | 0.032249
bc_ef | 1 | 0.625
bt_ef | 1 | 0.625
a_brutt | 1 | 0.1371
n | 2 | 1
n | 2 | 0.63768
n | 2 | 0.63768
n_inf | 2 | 1
n_inf | 2 | 0.63768
n_inf | 2 | 0.63768
z_s | 1 | 0.23081
iy | 1 | 0.001522
iy_inf | 1 | 0.001522
w | 1 | 0.68548
mu_max | 1 | 170192.9625
mu_min | 1 | -170192.9625
vu_p | 1 | 40997.1272
vu_n | 1 | 40997.1272
qs_class_n | 1 | 3
qs_class_p | 1 | 3
g0k | 1 | 685.4817
ei1 | 1 | 17502670.4957
co2 | 1 | 11.2717
cost | 1 | 0
ei_b | 1 | 0
xi | 1 | 0.01
system | 0 | BeamSimpleSup
l_tot | 1 | 6
li_max | 1 | 6
alpha_m | 2 | 0
alpha_m | 2 | 0.125
alpha_v | 2 | 0
alpha_v | 2 | 0.5
qs_cl_erf | 2 | 3
qs_cl_erf | 2 | 3
alpha_w | 1 | 0.013021
kf2 | 1 | 1
alpha_w_f_cd | 1 | 0.020833
floorstruc | 0 | FloorStruc
layers | 2 | MatLayer
name | 3 | 'Parkett 2-Schicht werkversiegelt, 11 mm'
GWP | 3 | 1.2787
h | 3 | 0.011
density | 3 | 554.5455
weight | 3 | 8000
ei | 3 | 0
gk | 3 | 88
co2 | 3 | 7.8
layers | 2 | MatLayer
name | 3 | 'Unterlagsboden Zement, 85 mm'
GWP | 3 | 0.12
h | 3 | 0.085
density | 3 | 1850
weight | 3 | 22000
ei | 3 | 1074718.75
gk | 3 | 1870
co2 | 3 | 18.87
layers | 2 | MatLayer
name | 3 | 'Gipsfaserplatte'
GWP | 3 | 0.552
h | 3 | 0.03
density | 3 | 1200
weight | 3 | 12000
ei | 3 | 0
gk | 3 | 360
co2 | 3 | 19.872
layers | 2 | MatLayer
name | 3 | 'Glaswolle'
GWP | 3 | 1.1
h | 3 | 0.03
density | 3 | 80
weight | 3 | 800
ei | 3 | 0
gk | 3 | 24
co2 | 3 | 2.64
layers | 2 | MatLayer
name | 3 | 'Kies gebrochen'
GWP | 3 | 0.018
h | 3 | 0.12
density | 3 | 2000
weight | 3 | 20000
ei | 3 | 0
gk | 3 | 2400
co2 | 3 | 4.32
layers | 2 | MatLayer
name | 3 | 'Steinwolle'
GWP | 3 | 0.816
h | 3 | 0.18
density | 3 | 38
weight | 3 | 380
ei | 3 | 0
gk | 3 | 68.4
co2 | 3 | 5.5814
co2 | 1 | 59.0834
gk_area | 1 | 4810.4
h | 1 | 0.276
ei | 1 | 1074718.75
requirements | 0 | Requirements
install | 1 | ductile
lw_install | 1 | 350
lw_use | 1 | 350
lw_app | 1 | 300
f1 | 1 | 8
a_cd | 1 | 0.1
w_f_cdr1 | 1 | 0.001
alpha_ve_cd | 1 | 0.33333
t_fire | 1 | 60
li_max | 0 | 6
g0k | 0 | 685.4817
g1k | 0 | 4810.4
g2k | 0 | 750
gk | 0 | 6245.8817
qk | 0 | 2000
psi | 1 | 0.7
psi | 1 | 0.5
psi | 1 | 0.3
q_rare | 0 | 8245.8817
q_freq | 0 | 7245.8817
q_per | 0 | 6845.8817
m | 0 | 684.5882
w_install_adm | 0 | 0.017143
w_use_adm | 0 | 0.017143
w_app_adm | 0 | 0.02
qu | 0 | 13665.7091
mkd_n | 0 | 0
mkd_p | 0 | 37106.4675
qk_zul_gzt | 0 | type
__new__ | 1 | <built-in method __new__ of type object at 0x00007FFE72D2C360>
__repr__ | 1 | <slot wrapper '__repr__' of 'float' objects>
__hash__ | 1 | <slot wrapper '__hash__' of 'float' objects>
__lt__ | 1 | <slot wrapper '__lt__' of 'float' objects>
__le__ | 1 | <slot wrapper '__le__' of 'float' objects>
__eq__ | 1 | <slot wrapper '__eq__' of 'float' objects>
__ne__ | 1 | <slot wrapper '__ne__' of 'float' objects>
__gt__ | 1 | <slot wrapper '__gt__' of 'float' objects>
__ge__ | 1 | <slot wrapper '__ge__' of 'float' objects>
__add__ | 1 | <slot wrapper '__add__' of 'float' objects>
__radd__ | 1 | <slot wrapper '__radd__' of 'float' objects>
__sub__ | 1 | <slot wrapper '__sub__' of 'float' objects>
__rsub__ | 1 | <slot wrapper '__rsub__' of 'float' objects>
__mul__ | 1 | <slot wrapper '__mul__' of 'float' objects>
__rmul__ | 1 | <slot wrapper '__rmul__' of 'float' objects>
__mod__ | 1 | <slot wrapper '__mod__' of 'float' objects>
__rmod__ | 1 | <slot wrapper '__rmod__' of 'float' objects>
__divmod__ | 1 | <slot wrapper '__divmod__' of 'float' objects>
__rdivmod__ | 1 | <slot wrapper '__rdivmod__' of 'float' objects>
__pow__ | 1 | <slot wrapper '__pow__' of 'float' objects>
__rpow__ | 1 | <slot wrapper '__rpow__' of 'float' objects>
__neg__ | 1 | <slot wrapper '__neg__' of 'float' objects>
__pos__ | 1 | <slot wrapper '__pos__' of 'float' objects>
__abs__ | 1 | <slot wrapper '__abs__' of 'float' objects>
__bool__ | 1 | <slot wrapper '__bool__' of 'float' objects>
__int__ | 1 | <slot wrapper '__int__' of 'float' objects>
__float__ | 1 | <slot wrapper '__float__' of 'float' objects>
__floordiv__ | 1 | <slot wrapper '__floordiv__' of 'float' objects>
__rfloordiv__ | 1 | <slot wrapper '__rfloordiv__' of 'float' objects>
__truediv__ | 1 | <slot wrapper '__truediv__' of 'float' objects>
__rtruediv__ | 1 | <slot wrapper '__rtruediv__' of 'float' objects>
conjugate | 1 | <method 'conjugate' of 'float' objects>
__trunc__ | 1 | <method '__trunc__' of 'float' objects>
__floor__ | 1 | <method '__floor__' of 'float' objects>
__ceil__ | 1 | <method '__ceil__' of 'float' objects>
__round__ | 1 | <method '__round__' of 'float' objects>
as_integer_ratio | 1 | <method 'as_integer_ratio' of 'float' objects>
fromhex | 1 | <method 'fromhex' of 'float' objects>
hex | 1 | <method 'hex' of 'float' objects>
is_integer | 1 | <method 'is_integer' of 'float' objects>
__getnewargs__ | 1 | <method '__getnewargs__' of 'float' objects>
__getformat__ | 1 | <method '__getformat__' of 'float' objects>
__format__ | 1 | <method '__format__' of 'float' objects>
real | 1 | <attribute 'real' of 'float' objects>
imag | 1 | <attribute 'imag' of 'float' objects>
__doc__ | 1 | Convert a string or number to a floating-point number, if possible.
fire | 1 | 1
fire | 1 | 0
fire | 1 | 0
fire | 1 | 0
w_install | 0 | 0.0043459
w_use | 0 | 0.00096414
w_app | 0 | 0.010561
co2 | 0 | 422.1306
f1 | 0 | 6.9768
ei_b | 0 | 1074718.75
bm_rech | 0 | 2.7152
a_ed | 0 | 0.099884
wf_ed | 0 | 9.469e-05
ve_ed | 0 | 0.00048972
r1 | 0 | 1
ve_cd | 0 | 0.0045964

## Member_48
key | level | value
section | 0 | RibWood
wood_type_1 | 1 | Wood
mech_prop | 2 | 'GL24h'
fmk | 2 | 24000000
fvd | 2 | 1800000
Emmean | 2 | 11500000000
weight | 2 | 5000
burn_rate | 2 | 0.0007
prod_id | 2 | 81
cost | 2 | 0
GWP | 2 | 0.1842
density | 2 | 464
cost2 | 2 | 0
fmd | 2 | 16000000
wood_type_2 | 1 | Wood
mech_prop | 2 | 'C24'
fmk | 2 | 24000000
fvd | 2 | 1500000
Emmean | 2 | 11000000000
weight | 2 | 5000
burn_rate | 2 | 0.0008
prod_id | 2 | 93
cost | 2 | 0
GWP | 2 | 0.17034
density | 2 | 470
cost2 | 2 | 0
fmd | 2 | 14117647.0588
wood_type_3 | 1 | Wood
mech_prop | 2 | 'C24'
fmk | 2 | 24000000
fvd | 2 | 1500000
Emmean | 2 | 11000000000
weight | 2 | 5000
burn_rate | 2 | 0.0008
prod_id | 2 | 93
cost | 2 | 0
GWP | 2 | 0.17034
density | 2 | 470
cost2 | 2 | 0
fmd | 2 | 14117647.0588
phi_1 | 1 | 0.6
phi_2 | 1 | 0.6
phi_3 | 1 | 0.6
phi | 1 | 0.6
l0 | 1 | 8
section_type | 1 | wd_rib
b | 1 | 0.10004
h | 1 | 0.4777
a | 1 | 0.625
t2 | 1 | 0.029697
t3 | 1 | 0.034757
bc_ef | 1 | 0.625
bt_ef | 1 | 0.625
a_brutt | 1 | 0.14092
n | 2 | 1
n | 2 | 0.63768
n | 2 | 0.63768
n_inf | 2 | 1
n_inf | 2 | 0.63768
n_inf | 2 | 0.63768
z_s | 1 | 0.26388
iy | 1 | 0.0025787
iy_inf | 1 | 0.0025787
w | 1 | 0.70459
mu_max | 1 | 180075.3629
mu_min | 1 | -180075.3629
vu_p | 1 | 57347.1201
vu_n | 1 | 57347.1201
qs_class_n | 1 | 3
qs_class_p | 1 | 3
g0k | 1 | 704.5853
ei1 | 1 | 29654571.9864
co2 | 1 | 11.6955
cost | 1 | 0
ei_b | 1 | 0
xi | 1 | 0.01
system | 0 | BeamSimpleSup
l_tot | 1 | 8
li_max | 1 | 8
alpha_m | 2 | 0
alpha_m | 2 | 0.125
alpha_v | 2 | 0
alpha_v | 2 | 0.5
qs_cl_erf | 2 | 3
qs_cl_erf | 2 | 3
alpha_w | 1 | 0.013021
kf2 | 1 | 1
alpha_w_f_cd | 1 | 0.020833
floorstruc | 0 | FloorStruc
layers | 2 | MatLayer
name | 3 | 'Parkett 2-Schicht werkversiegelt, 11 mm'
GWP | 3 | 1.2787
h | 3 | 0.011
density | 3 | 554.5455
weight | 3 | 8000
ei | 3 | 0
gk | 3 | 88
co2 | 3 | 7.8
layers | 2 | MatLayer
name | 3 | 'Unterlagsboden Zement, 85 mm'
GWP | 3 | 0.12
h | 3 | 0.085
density | 3 | 1850
weight | 3 | 22000
ei | 3 | 1074718.75
gk | 3 | 1870
co2 | 3 | 18.87
layers | 2 | MatLayer
name | 3 | 'Gipsfaserplatte'
GWP | 3 | 0.552
h | 3 | 0.03
density | 3 | 1200
weight | 3 | 12000
ei | 3 | 0
gk | 3 | 360
co2 | 3 | 19.872
layers | 2 | MatLayer
name | 3 | 'Glaswolle'
GWP | 3 | 1.1
h | 3 | 0.03
density | 3 | 80
weight | 3 | 800
ei | 3 | 0
gk | 3 | 24
co2 | 3 | 2.64
layers | 2 | MatLayer
name | 3 | 'Kies gebrochen'
GWP | 3 | 0.018
h | 3 | 0.12
density | 3 | 2000
weight | 3 | 20000
ei | 3 | 0
gk | 3 | 2400
co2 | 3 | 4.32
layers | 2 | MatLayer
name | 3 | 'Steinwolle'
GWP | 3 | 0.816
h | 3 | 0.18
density | 3 | 38
weight | 3 | 380
ei | 3 | 0
gk | 3 | 68.4
co2 | 3 | 5.5814
co2 | 1 | 59.0834
gk_area | 1 | 4810.4
h | 1 | 0.276
ei | 1 | 1074718.75
requirements | 0 | Requirements
install | 1 | ductile
lw_install | 1 | 350
lw_use | 1 | 350
lw_app | 1 | 300
f1 | 1 | 8
a_cd | 1 | 0.1
w_f_cdr1 | 1 | 0.001
alpha_ve_cd | 1 | 0.33333
t_fire | 1 | 60
li_max | 0 | 8
g0k | 0 | 704.5853
g1k | 0 | 4810.4
g2k | 0 | 750
gk | 0 | 6264.9853
qk | 0 | 2000
psi | 1 | 0.7
psi | 1 | 0.5
psi | 1 | 0.3
q_rare | 0 | 8264.9853
q_freq | 0 | 7264.9853
q_per | 0 | 6864.9853
m | 0 | 686.4985
w_install_adm | 0 | 0.022857
w_use_adm | 0 | 0.022857
w_app_adm | 0 | 0.026667
qu | 0 | 14336.78
mkd_n | 0 | 0
mkd_p | 0 | 66119.8821
qk_zul_gzt | 0 | type
__new__ | 1 | <built-in method __new__ of type object at 0x00007FFE72D2C360>
__repr__ | 1 | <slot wrapper '__repr__' of 'float' objects>
__hash__ | 1 | <slot wrapper '__hash__' of 'float' objects>
__lt__ | 1 | <slot wrapper '__lt__' of 'float' objects>
__le__ | 1 | <slot wrapper '__le__' of 'float' objects>
__eq__ | 1 | <slot wrapper '__eq__' of 'float' objects>
__ne__ | 1 | <slot wrapper '__ne__' of 'float' objects>
__gt__ | 1 | <slot wrapper '__gt__' of 'float' objects>
__ge__ | 1 | <slot wrapper '__ge__' of 'float' objects>
__add__ | 1 | <slot wrapper '__add__' of 'float' objects>
__radd__ | 1 | <slot wrapper '__radd__' of 'float' objects>
__sub__ | 1 | <slot wrapper '__sub__' of 'float' objects>
__rsub__ | 1 | <slot wrapper '__rsub__' of 'float' objects>
__mul__ | 1 | <slot wrapper '__mul__' of 'float' objects>
__rmul__ | 1 | <slot wrapper '__rmul__' of 'float' objects>
__mod__ | 1 | <slot wrapper '__mod__' of 'float' objects>
__rmod__ | 1 | <slot wrapper '__rmod__' of 'float' objects>
__divmod__ | 1 | <slot wrapper '__divmod__' of 'float' objects>
__rdivmod__ | 1 | <slot wrapper '__rdivmod__' of 'float' objects>
__pow__ | 1 | <slot wrapper '__pow__' of 'float' objects>
__rpow__ | 1 | <slot wrapper '__rpow__' of 'float' objects>
__neg__ | 1 | <slot wrapper '__neg__' of 'float' objects>
__pos__ | 1 | <slot wrapper '__pos__' of 'float' objects>
__abs__ | 1 | <slot wrapper '__abs__' of 'float' objects>
__bool__ | 1 | <slot wrapper '__bool__' of 'float' objects>
__int__ | 1 | <slot wrapper '__int__' of 'float' objects>
__float__ | 1 | <slot wrapper '__float__' of 'float' objects>
__floordiv__ | 1 | <slot wrapper '__floordiv__' of 'float' objects>
__rfloordiv__ | 1 | <slot wrapper '__rfloordiv__' of 'float' objects>
__truediv__ | 1 | <slot wrapper '__truediv__' of 'float' objects>
__rtruediv__ | 1 | <slot wrapper '__rtruediv__' of 'float' objects>
conjugate | 1 | <method 'conjugate' of 'float' objects>
__trunc__ | 1 | <method '__trunc__' of 'float' objects>
__floor__ | 1 | <method '__floor__' of 'float' objects>
__ceil__ | 1 | <method '__ceil__' of 'float' objects>
__round__ | 1 | <method '__round__' of 'float' objects>
as_integer_ratio | 1 | <method 'as_integer_ratio' of 'float' objects>
fromhex | 1 | <method 'fromhex' of 'float' objects>
hex | 1 | <method 'hex' of 'float' objects>
is_integer | 1 | <method 'is_integer' of 'float' objects>
__getnewargs__ | 1 | <method '__getnewargs__' of 'float' objects>
__getformat__ | 1 | <method '__getformat__' of 'float' objects>
__format__ | 1 | <method '__format__' of 'float' objects>
real | 1 | <attribute 'real' of 'float' objects>
imag | 1 | <attribute 'imag' of 'float' objects>
__doc__ | 1 | Convert a string or number to a floating-point number, if possible.
fire | 1 | 1
fire | 1 | 0
fire | 1 | 0
fire | 1 | 0
w_install | 0 | 0.0081273
w_use | 0 | 0.0017985
w_app | 0 | 0.019755
co2 | 0 | 566.2314
f1 | 0 | 5.1011
ei_b | 0 | 1074718.75
bm_rech | 0 | 3.1732
a_ed | 0 | 0.096401
wf_ed | 0 | 0.00011335
ve_ed | 0 | 0.00036652
r1 | 0 | 1
ve_cd | 0 | 0.004216

## Member_49
key | level | value
section | 0 | RibWood
wood_type_1 | 1 | Wood
mech_prop | 2 | 'GL24h'
fmk | 2 | 24000000
fvd | 2 | 1800000
Emmean | 2 | 11500000000
weight | 2 | 5000
burn_rate | 2 | 0.0007
prod_id | 2 | 81
cost | 2 | 0
GWP | 2 | 0.1842
density | 2 | 464
cost2 | 2 | 0
fmd | 2 | 16000000
wood_type_2 | 1 | Wood
mech_prop | 2 | 'C24'
fmk | 2 | 24000000
fvd | 2 | 1500000
Emmean | 2 | 11000000000
weight | 2 | 5000
burn_rate | 2 | 0.0008
prod_id | 2 | 93
cost | 2 | 0
GWP | 2 | 0.17034
density | 2 | 470
cost2 | 2 | 0
fmd | 2 | 14117647.0588
wood_type_3 | 1 | Wood
mech_prop | 2 | 'C24'
fmk | 2 | 24000000
fvd | 2 | 1500000
Emmean | 2 | 11000000000
weight | 2 | 5000
burn_rate | 2 | 0.0008
prod_id | 2 | 93
cost | 2 | 0
GWP | 2 | 0.17034
density | 2 | 470
cost2 | 2 | 0
fmd | 2 | 14117647.0588
phi_1 | 1 | 0.6
phi_2 | 1 | 0.6
phi_3 | 1 | 0.6
phi | 1 | 0.6
l0 | 1 | 10
section_type | 1 | wd_rib
b | 1 | 0.10149
h | 1 | 0.63322
a | 1 | 0.625
t2 | 1 | 0.056869
t3 | 1 | 0.03915
bc_ef | 1 | 0.625
bt_ef | 1 | 0.625
a_brutt | 1 | 0.19885
n | 2 | 1
n | 2 | 0.63768
n | 2 | 0.63768
n_inf | 2 | 1
n_inf | 2 | 0.63768
n_inf | 2 | 0.63768
z_s | 1 | 0.38825
iy | 1 | 0.0065584
iy_inf | 1 | 0.0065584
w | 1 | 0.99424
mu_max | 1 | 369330.5644
mu_min | 1 | -369330.5644
vu_p | 1 | 77121.777
vu_n | 1 | 77121.777
qs_class_n | 1 | 3
qs_class_p | 1 | 3
g0k | 1 | 994.2429
ei1 | 1 | 75421046.5381
co2 | 1 | 16.4761
cost | 1 | 0
ei_b | 1 | 0
xi | 1 | 0.01
system | 0 | BeamSimpleSup
l_tot | 1 | 10
li_max | 1 | 10
alpha_m | 2 | 0
alpha_m | 2 | 0.125
alpha_v | 2 | 0
alpha_v | 2 | 0.5
qs_cl_erf | 2 | 3
qs_cl_erf | 2 | 3
alpha_w | 1 | 0.013021
kf2 | 1 | 1
alpha_w_f_cd | 1 | 0.020833
floorstruc | 0 | FloorStruc
layers | 2 | MatLayer
name | 3 | 'Parkett 2-Schicht werkversiegelt, 11 mm'
GWP | 3 | 1.2787
h | 3 | 0.011
density | 3 | 554.5455
weight | 3 | 8000
ei | 3 | 0
gk | 3 | 88
co2 | 3 | 7.8
layers | 2 | MatLayer
name | 3 | 'Unterlagsboden Zement, 85 mm'
GWP | 3 | 0.12
h | 3 | 0.085
density | 3 | 1850
weight | 3 | 22000
ei | 3 | 1074718.75
gk | 3 | 1870
co2 | 3 | 18.87
layers | 2 | MatLayer
name | 3 | 'Gipsfaserplatte'
GWP | 3 | 0.552
h | 3 | 0.03
density | 3 | 1200
weight | 3 | 12000
ei | 3 | 0
gk | 3 | 360
co2 | 3 | 19.872
layers | 2 | MatLayer
name | 3 | 'Glaswolle'
GWP | 3 | 1.1
h | 3 | 0.03
density | 3 | 80
weight | 3 | 800
ei | 3 | 0
gk | 3 | 24
co2 | 3 | 2.64
layers | 2 | MatLayer
name | 3 | 'Kies gebrochen'
GWP | 3 | 0.018
h | 3 | 0.12
density | 3 | 2000
weight | 3 | 20000
ei | 3 | 0
gk | 3 | 2400
co2 | 3 | 4.32
layers | 2 | MatLayer
name | 3 | 'Steinwolle'
GWP | 3 | 0.816
h | 3 | 0.18
density | 3 | 38
weight | 3 | 380
ei | 3 | 0
gk | 3 | 68.4
co2 | 3 | 5.5814
co2 | 1 | 59.0834
gk_area | 1 | 4810.4
h | 1 | 0.276
ei | 1 | 1074718.75
requirements | 0 | Requirements
install | 1 | ductile
lw_install | 1 | 350
lw_use | 1 | 350
lw_app | 1 | 300
f1 | 1 | 8
a_cd | 1 | 0.1
w_f_cdr1 | 1 | 0.001
alpha_ve_cd | 1 | 0.33333
t_fire | 1 | 60
li_max | 0 | 10
g0k | 0 | 994.2429
g1k | 0 | 4810.4
g2k | 0 | 750
gk | 0 | 6554.6429
qk | 0 | 2000
psi | 1 | 0.7
psi | 1 | 0.5
psi | 1 | 0.3
q_rare | 0 | 8554.6429
q_freq | 0 | 7554.6429
q_per | 0 | 7154.6429
m | 0 | 715.4643
w_install_adm | 0 | 0.028571
w_use_adm | 0 | 0.028571
w_app_adm | 0 | 0.033333
qu | 0 | 15424.3554
mkd_n | 0 | 0
mkd_p | 0 | 106933.0366
qk_zul_gzt | 0 | type
__new__ | 1 | <built-in method __new__ of type object at 0x00007FFE72D2C360>
__repr__ | 1 | <slot wrapper '__repr__' of 'float' objects>
__hash__ | 1 | <slot wrapper '__hash__' of 'float' objects>
__lt__ | 1 | <slot wrapper '__lt__' of 'float' objects>
__le__ | 1 | <slot wrapper '__le__' of 'float' objects>
__eq__ | 1 | <slot wrapper '__eq__' of 'float' objects>
__ne__ | 1 | <slot wrapper '__ne__' of 'float' objects>
__gt__ | 1 | <slot wrapper '__gt__' of 'float' objects>
__ge__ | 1 | <slot wrapper '__ge__' of 'float' objects>
__add__ | 1 | <slot wrapper '__add__' of 'float' objects>
__radd__ | 1 | <slot wrapper '__radd__' of 'float' objects>
__sub__ | 1 | <slot wrapper '__sub__' of 'float' objects>
__rsub__ | 1 | <slot wrapper '__rsub__' of 'float' objects>
__mul__ | 1 | <slot wrapper '__mul__' of 'float' objects>
__rmul__ | 1 | <slot wrapper '__rmul__' of 'float' objects>
__mod__ | 1 | <slot wrapper '__mod__' of 'float' objects>
__rmod__ | 1 | <slot wrapper '__rmod__' of 'float' objects>
__divmod__ | 1 | <slot wrapper '__divmod__' of 'float' objects>
__rdivmod__ | 1 | <slot wrapper '__rdivmod__' of 'float' objects>
__pow__ | 1 | <slot wrapper '__pow__' of 'float' objects>
__rpow__ | 1 | <slot wrapper '__rpow__' of 'float' objects>
__neg__ | 1 | <slot wrapper '__neg__' of 'float' objects>
__pos__ | 1 | <slot wrapper '__pos__' of 'float' objects>
__abs__ | 1 | <slot wrapper '__abs__' of 'float' objects>
__bool__ | 1 | <slot wrapper '__bool__' of 'float' objects>
__int__ | 1 | <slot wrapper '__int__' of 'float' objects>
__float__ | 1 | <slot wrapper '__float__' of 'float' objects>
__floordiv__ | 1 | <slot wrapper '__floordiv__' of 'float' objects>
__rfloordiv__ | 1 | <slot wrapper '__rfloordiv__' of 'float' objects>
__truediv__ | 1 | <slot wrapper '__truediv__' of 'float' objects>
__rtruediv__ | 1 | <slot wrapper '__rtruediv__' of 'float' objects>
conjugate | 1 | <method 'conjugate' of 'float' objects>
__trunc__ | 1 | <method '__trunc__' of 'float' objects>
__floor__ | 1 | <method '__floor__' of 'float' objects>
__ceil__ | 1 | <method '__ceil__' of 'float' objects>
__round__ | 1 | <method '__round__' of 'float' objects>
as_integer_ratio | 1 | <method 'as_integer_ratio' of 'float' objects>
fromhex | 1 | <method 'fromhex' of 'float' objects>
hex | 1 | <method 'hex' of 'float' objects>
is_integer | 1 | <method 'is_integer' of 'float' objects>
__getnewargs__ | 1 | <method '__getnewargs__' of 'float' objects>
__getformat__ | 1 | <method '__getformat__' of 'float' objects>
__format__ | 1 | <method '__format__' of 'float' objects>
real | 1 | <attribute 'real' of 'float' objects>
imag | 1 | <attribute 'imag' of 'float' objects>
__doc__ | 1 | Convert a string or number to a floating-point number, if possible.
fire | 1 | 1
fire | 1 | 0
fire | 1 | 0
fire | 1 | 0
w_install | 0 | 0.0081017
w_use | 0 | 0.0017264
w_app | 0 | 0.019763
co2 | 0 | 755.5956
f1 | 0 | 5.1
ei_b | 0 | 1074718.75
bm_rech | 0 | 3.1409
a_ed | 0 | 0.074759
wf_ed | 0 | 8.7944e-05
ve_ed | 0 | 0.00028427
r1 | 0 | 1
ve_cd | 0 | 0.0042158

## Member_50
key | level | value
section | 0 | RibWood
wood_type_1 | 1 | Wood
mech_prop | 2 | 'GL24h'
fmk | 2 | 24000000
fvd | 2 | 1800000
Emmean | 2 | 11500000000
weight | 2 | 5000
burn_rate | 2 | 0.0007
prod_id | 2 | 81
cost | 2 | 0
GWP | 2 | 0.1842
density | 2 | 464
cost2 | 2 | 0
fmd | 2 | 16000000
wood_type_2 | 1 | Wood
mech_prop | 2 | 'C24'
fmk | 2 | 24000000
fvd | 2 | 1500000
Emmean | 2 | 11000000000
weight | 2 | 5000
burn_rate | 2 | 0.0008
prod_id | 2 | 93
cost | 2 | 0
GWP | 2 | 0.17034
density | 2 | 470
cost2 | 2 | 0
fmd | 2 | 14117647.0588
wood_type_3 | 1 | Wood
mech_prop | 2 | 'C24'
fmk | 2 | 24000000
fvd | 2 | 1500000
Emmean | 2 | 11000000000
weight | 2 | 5000
burn_rate | 2 | 0.0008
prod_id | 2 | 93
cost | 2 | 0
GWP | 2 | 0.17034
density | 2 | 470
cost2 | 2 | 0
fmd | 2 | 14117647.0588
phi_1 | 1 | 0.6
phi_2 | 1 | 0.6
phi_3 | 1 | 0.6
phi | 1 | 0.6
l0 | 1 | 12
section_type | 1 | wd_rib
b | 1 | 0.11707
h | 1 | 0.91432
a | 1 | 0.625
t2 | 1 | 0.033042
t3 | 1 | 0.039976
bc_ef | 1 | 0.625
bt_ef | 1 | 0.625
a_brutt | 1 | 0.24429
n | 2 | 1
n | 2 | 0.63768
n | 2 | 0.63768
n_inf | 2 | 1
n_inf | 2 | 0.63768
n_inf | 2 | 0.63768
z_s | 1 | 0.48312
iy | 1 | 0.014031
iy_inf | 1 | 0.014031
w | 1 | 1.2214
mu_max | 1 | 506600.6319
mu_min | 1 | -506600.6319
vu_p | 1 | 128452.079
vu_n | 1 | 128452.079
qs_class_n | 1 | 3
qs_class_p | 1 | 3
g0k | 1 | 1221.4371
ei1 | 1 | 161357831.082
co2 | 1 | 20.4842
cost | 1 | 0
ei_b | 1 | 0
xi | 1 | 0.01
system | 0 | BeamSimpleSup
l_tot | 1 | 12
li_max | 1 | 12
alpha_m | 2 | 0
alpha_m | 2 | 0.125
alpha_v | 2 | 0
alpha_v | 2 | 0.5
qs_cl_erf | 2 | 3
qs_cl_erf | 2 | 3
alpha_w | 1 | 0.013021
kf2 | 1 | 1
alpha_w_f_cd | 1 | 0.020833
floorstruc | 0 | FloorStruc
layers | 2 | MatLayer
name | 3 | 'Parkett 2-Schicht werkversiegelt, 11 mm'
GWP | 3 | 1.2787
h | 3 | 0.011
density | 3 | 554.5455
weight | 3 | 8000
ei | 3 | 0
gk | 3 | 88
co2 | 3 | 7.8
layers | 2 | MatLayer
name | 3 | 'Unterlagsboden Zement, 85 mm'
GWP | 3 | 0.12
h | 3 | 0.085
density | 3 | 1850
weight | 3 | 22000
ei | 3 | 1074718.75
gk | 3 | 1870
co2 | 3 | 18.87
layers | 2 | MatLayer
name | 3 | 'Gipsfaserplatte'
GWP | 3 | 0.552
h | 3 | 0.03
density | 3 | 1200
weight | 3 | 12000
ei | 3 | 0
gk | 3 | 360
co2 | 3 | 19.872
layers | 2 | MatLayer
name | 3 | 'Glaswolle'
GWP | 3 | 1.1
h | 3 | 0.03
density | 3 | 80
weight | 3 | 800
ei | 3 | 0
gk | 3 | 24
co2 | 3 | 2.64
layers | 2 | MatLayer
name | 3 | 'Kies gebrochen'
GWP | 3 | 0.018
h | 3 | 0.12
density | 3 | 2000
weight | 3 | 20000
ei | 3 | 0
gk | 3 | 2400
co2 | 3 | 4.32
layers | 2 | MatLayer
name | 3 | 'Steinwolle'
GWP | 3 | 0.816
h | 3 | 0.18
density | 3 | 38
weight | 3 | 380
ei | 3 | 0
gk | 3 | 68.4
co2 | 3 | 5.5814
co2 | 1 | 59.0834
gk_area | 1 | 4810.4
h | 1 | 0.276
ei | 1 | 1074718.75
requirements | 0 | Requirements
install | 1 | ductile
lw_install | 1 | 350
lw_use | 1 | 350
lw_app | 1 | 300
f1 | 1 | 8
a_cd | 1 | 0.1
w_f_cdr1 | 1 | 0.001
alpha_ve_cd | 1 | 0.33333
t_fire | 1 | 60
li_max | 0 | 12
g0k | 0 | 1221.4371
g1k | 0 | 4810.4
g2k | 0 | 750
gk | 0 | 6781.8371
qk | 0 | 2000
psi | 1 | 0.7
psi | 1 | 0.5
psi | 1 | 0.3
q_rare | 0 | 8781.8371
q_freq | 0 | 7781.8371
q_per | 0 | 7381.8371
m | 0 | 738.1837
w_install_adm | 0 | 0.034286
w_use_adm | 0 | 0.034286
w_app_adm | 0 | 0.04
qu | 0 | 21408.6798
mkd_n | 0 | 0
mkd_p | 0 | 158073.0686
qk_zul_gzt | 0 | type
__new__ | 1 | <built-in method __new__ of type object at 0x00007FFE72D2C360>
__repr__ | 1 | <slot wrapper '__repr__' of 'float' objects>
__hash__ | 1 | <slot wrapper '__hash__' of 'float' objects>
__lt__ | 1 | <slot wrapper '__lt__' of 'float' objects>
__le__ | 1 | <slot wrapper '__le__' of 'float' objects>
__eq__ | 1 | <slot wrapper '__eq__' of 'float' objects>
__ne__ | 1 | <slot wrapper '__ne__' of 'float' objects>
__gt__ | 1 | <slot wrapper '__gt__' of 'float' objects>
__ge__ | 1 | <slot wrapper '__ge__' of 'float' objects>
__add__ | 1 | <slot wrapper '__add__' of 'float' objects>
__radd__ | 1 | <slot wrapper '__radd__' of 'float' objects>
__sub__ | 1 | <slot wrapper '__sub__' of 'float' objects>
__rsub__ | 1 | <slot wrapper '__rsub__' of 'float' objects>
__mul__ | 1 | <slot wrapper '__mul__' of 'float' objects>
__rmul__ | 1 | <slot wrapper '__rmul__' of 'float' objects>
__mod__ | 1 | <slot wrapper '__mod__' of 'float' objects>
__rmod__ | 1 | <slot wrapper '__rmod__' of 'float' objects>
__divmod__ | 1 | <slot wrapper '__divmod__' of 'float' objects>
__rdivmod__ | 1 | <slot wrapper '__rdivmod__' of 'float' objects>
__pow__ | 1 | <slot wrapper '__pow__' of 'float' objects>
__rpow__ | 1 | <slot wrapper '__rpow__' of 'float' objects>
__neg__ | 1 | <slot wrapper '__neg__' of 'float' objects>
__pos__ | 1 | <slot wrapper '__pos__' of 'float' objects>
__abs__ | 1 | <slot wrapper '__abs__' of 'float' objects>
__bool__ | 1 | <slot wrapper '__bool__' of 'float' objects>
__int__ | 1 | <slot wrapper '__int__' of 'float' objects>
__float__ | 1 | <slot wrapper '__float__' of 'float' objects>
__floordiv__ | 1 | <slot wrapper '__floordiv__' of 'float' objects>
__rfloordiv__ | 1 | <slot wrapper '__rfloordiv__' of 'float' objects>
__truediv__ | 1 | <slot wrapper '__truediv__' of 'float' objects>
__rtruediv__ | 1 | <slot wrapper '__rtruediv__' of 'float' objects>
conjugate | 1 | <method 'conjugate' of 'float' objects>
__trunc__ | 1 | <method '__trunc__' of 'float' objects>
__floor__ | 1 | <method '__floor__' of 'float' objects>
__ceil__ | 1 | <method '__ceil__' of 'float' objects>
__round__ | 1 | <method '__round__' of 'float' objects>
as_integer_ratio | 1 | <method 'as_integer_ratio' of 'float' objects>
fromhex | 1 | <method 'fromhex' of 'float' objects>
hex | 1 | <method 'hex' of 'float' objects>
is_integer | 1 | <method 'is_integer' of 'float' objects>
__getnewargs__ | 1 | <method '__getnewargs__' of 'float' objects>
__getformat__ | 1 | <method '__getformat__' of 'float' objects>
__format__ | 1 | <method '__format__' of 'float' objects>
real | 1 | <attribute 'real' of 'float' objects>
imag | 1 | <attribute 'imag' of 'float' objects>
__doc__ | 1 | Convert a string or number to a floating-point number, if possible.
fire | 1 | 1
fire | 1 | 0
fire | 1 | 0
fire | 1 | 0
w_install | 0 | 0.0080805
w_use | 0 | 0.0016733
w_app | 0 | 0.019763
co2 | 0 | 954.8119
f1 | 0 | 5.1
ei_b | 0 | 1074718.75
bm_rech | 0 | 3.1165
a_ed | 0 | 0.060855
wf_ed | 0 | 7.1589e-05
ve_ed | 0 | 0.0002314
r1 | 0 | 1
ve_cd | 0 | 0.0042158

## Member_51
key | level | value
section | 0 | RibWood
wood_type_1 | 1 | Wood
mech_prop | 2 | 'GL24h'
fmk | 2 | 24000000
fvd | 2 | 1800000
Emmean | 2 | 11500000000
weight | 2 | 5000
burn_rate | 2 | 0.0007
prod_id | 2 | 87
cost | 2 | 0
GWP | 2 | 0.44209
density | 2 | 430
cost2 | 2 | 0
fmd | 2 | 16000000
wood_type_2 | 1 | Wood
mech_prop | 2 | 'C24'
fmk | 2 | 24000000
fvd | 2 | 1500000
Emmean | 2 | 11000000000
weight | 2 | 5000
burn_rate | 2 | 0.0008
prod_id | 2 | 88
cost | 2 | 0
GWP | 2 | 0.55605
density | 2 | 430
cost2 | 2 | 0
fmd | 2 | 14117647.0588
wood_type_3 | 1 | Wood
mech_prop | 2 | 'C24'
fmk | 2 | 24000000
fvd | 2 | 1500000
Emmean | 2 | 11000000000
weight | 2 | 5000
burn_rate | 2 | 0.0008
prod_id | 2 | 88
cost | 2 | 0
GWP | 2 | 0.55605
density | 2 | 430
cost2 | 2 | 0
fmd | 2 | 14117647.0588
phi_1 | 1 | 0.6
phi_2 | 1 | 0.6
phi_3 | 1 | 0.6
phi | 1 | 0.6
l0 | 1 | 4
section_type | 1 | wd_rib
b | 1 | 0.10003
h | 1 | 0.22002
a | 1 | 0.625
t2 | 1 | 0.025
t3 | 1 | 0.027047
bc_ef | 1 | 0.50003
bt_ef | 1 | 0.50003
a_brutt | 1 | 0.08726
n | 2 | 1
n | 2 | 0.63768
n | 2 | 0.63768
n_inf | 2 | 1
n_inf | 2 | 0.63768
n_inf | 2 | 0.63768
z_s | 1 | 0.13416
iy | 1 | 0.00034078
iy_inf | 1 | 0.00034078
w | 1 | 0.4363
mu_max | 1 | 50904.9121
mu_min | 1 | -50904.9121
vu_p | 1 | 26409.9125
vu_n | 1 | 26409.9125
qs_class_n | 1 | 3
qs_class_p | 1 | 3
g0k | 1 | 436.2991
ei1 | 1 | 3919001.6709
co2 | 1 | 19.1384
cost | 1 | 0
ei_b | 1 | 0
xi | 1 | 0.01
system | 0 | BeamSimpleSup
l_tot | 1 | 4
li_max | 1 | 4
alpha_m | 2 | 0
alpha_m | 2 | 0.125
alpha_v | 2 | 0
alpha_v | 2 | 0.5
qs_cl_erf | 2 | 3
qs_cl_erf | 2 | 3
alpha_w | 1 | 0.013021
kf2 | 1 | 1
alpha_w_f_cd | 1 | 0.020833
floorstruc | 0 | FloorStruc
layers | 2 | MatLayer
name | 3 | 'Parkett 2-Schicht werkversiegelt, 11 mm'
GWP | 3 | 1.2787
h | 3 | 0.011
density | 3 | 554.5455
weight | 3 | 8000
ei | 3 | 0
gk | 3 | 88
co2 | 3 | 7.8
layers | 2 | MatLayer
name | 3 | 'Unterlagsboden Zement, 85 mm'
GWP | 3 | 0.12
h | 3 | 0.085
density | 3 | 1850
weight | 3 | 22000
ei | 3 | 1074718.75
gk | 3 | 1870
co2 | 3 | 18.87
layers | 2 | MatLayer
name | 3 | 'Gipsfaserplatte'
GWP | 3 | 0.552
h | 3 | 0.03
density | 3 | 1200
weight | 3 | 12000
ei | 3 | 0
gk | 3 | 360
co2 | 3 | 19.872
layers | 2 | MatLayer
name | 3 | 'Glaswolle'
GWP | 3 | 1.1
h | 3 | 0.03
density | 3 | 80
weight | 3 | 800
ei | 3 | 0
gk | 3 | 24
co2 | 3 | 2.64
layers | 2 | MatLayer
name | 3 | 'Kies gebrochen'
GWP | 3 | 0.018
h | 3 | 0.12
density | 3 | 2000
weight | 3 | 20000
ei | 3 | 0
gk | 3 | 2400
co2 | 3 | 4.32
layers | 2 | MatLayer
name | 3 | 'Steinwolle'
GWP | 3 | 0.816
h | 3 | 0.18
density | 3 | 38
weight | 3 | 380
ei | 3 | 0
gk | 3 | 68.4
co2 | 3 | 5.5814
co2 | 1 | 59.0834
gk_area | 1 | 4810.4
h | 1 | 0.276
ei | 1 | 1074718.75
requirements | 0 | Requirements
install | 1 | ductile
lw_install | 1 | 350
lw_use | 1 | 350
lw_app | 1 | 300
f1 | 1 | 8
a_cd | 1 | 0.1
w_f_cdr1 | 1 | 0.001
alpha_ve_cd | 1 | 0.33333
t_fire | 1 | 60
li_max | 0 | 4
g0k | 0 | 436.2991
g1k | 0 | 4810.4
g2k | 0 | 750
gk | 0 | 5996.6991
qk | 0 | 2000
psi | 1 | 0.7
psi | 1 | 0.5
psi | 1 | 0.3
q_rare | 0 | 7996.6991
q_freq | 0 | 6996.6991
q_per | 0 | 6596.6991
m | 0 | 659.6699
w_install_adm | 0 | 0.011429
w_use_adm | 0 | 0.011429
w_app_adm | 0 | 0.013333
qu | 0 | 13204.9563
mkd_n | 0 | 0
mkd_p | 0 | 15993.3982
qk_zul_gzt | 0 | type
__new__ | 1 | <built-in method __new__ of type object at 0x00007FFE72D2C360>
__repr__ | 1 | <slot wrapper '__repr__' of 'float' objects>
__hash__ | 1 | <slot wrapper '__hash__' of 'float' objects>
__lt__ | 1 | <slot wrapper '__lt__' of 'float' objects>
__le__ | 1 | <slot wrapper '__le__' of 'float' objects>
__eq__ | 1 | <slot wrapper '__eq__' of 'float' objects>
__ne__ | 1 | <slot wrapper '__ne__' of 'float' objects>
__gt__ | 1 | <slot wrapper '__gt__' of 'float' objects>
__ge__ | 1 | <slot wrapper '__ge__' of 'float' objects>
__add__ | 1 | <slot wrapper '__add__' of 'float' objects>
__radd__ | 1 | <slot wrapper '__radd__' of 'float' objects>
__sub__ | 1 | <slot wrapper '__sub__' of 'float' objects>
__rsub__ | 1 | <slot wrapper '__rsub__' of 'float' objects>
__mul__ | 1 | <slot wrapper '__mul__' of 'float' objects>
__rmul__ | 1 | <slot wrapper '__rmul__' of 'float' objects>
__mod__ | 1 | <slot wrapper '__mod__' of 'float' objects>
__rmod__ | 1 | <slot wrapper '__rmod__' of 'float' objects>
__divmod__ | 1 | <slot wrapper '__divmod__' of 'float' objects>
__rdivmod__ | 1 | <slot wrapper '__rdivmod__' of 'float' objects>
__pow__ | 1 | <slot wrapper '__pow__' of 'float' objects>
__rpow__ | 1 | <slot wrapper '__rpow__' of 'float' objects>
__neg__ | 1 | <slot wrapper '__neg__' of 'float' objects>
__pos__ | 1 | <slot wrapper '__pos__' of 'float' objects>
__abs__ | 1 | <slot wrapper '__abs__' of 'float' objects>
__bool__ | 1 | <slot wrapper '__bool__' of 'float' objects>
__int__ | 1 | <slot wrapper '__int__' of 'float' objects>
__float__ | 1 | <slot wrapper '__float__' of 'float' objects>
__floordiv__ | 1 | <slot wrapper '__floordiv__' of 'float' objects>
__rfloordiv__ | 1 | <slot wrapper '__rfloordiv__' of 'float' objects>
__truediv__ | 1 | <slot wrapper '__truediv__' of 'float' objects>
__rtruediv__ | 1 | <slot wrapper '__rtruediv__' of 'float' objects>
conjugate | 1 | <method 'conjugate' of 'float' objects>
__trunc__ | 1 | <method '__trunc__' of 'float' objects>
__floor__ | 1 | <method '__floor__' of 'float' objects>
__ceil__ | 1 | <method '__ceil__' of 'float' objects>
__round__ | 1 | <method '__round__' of 'float' objects>
as_integer_ratio | 1 | <method 'as_integer_ratio' of 'float' objects>
fromhex | 1 | <method 'fromhex' of 'float' objects>
hex | 1 | <method 'hex' of 'float' objects>
is_integer | 1 | <method 'is_integer' of 'float' objects>
__getnewargs__ | 1 | <method '__getnewargs__' of 'float' objects>
__getformat__ | 1 | <method '__getformat__' of 'float' objects>
__format__ | 1 | <method '__format__' of 'float' objects>
real | 1 | <attribute 'real' of 'float' objects>
imag | 1 | <attribute 'imag' of 'float' objects>
__doc__ | 1 | Convert a string or number to a floating-point number, if possible.
fire | 1 | 1
fire | 1 | 0
fire | 1 | 0
fire | 1 | 0
w_install | 0 | 0.0037067
w_use | 0 | 0.00085056
w_app | 0 | 0.0089774
co2 | 0 | 312.8873
f1 | 0 | 7.567
ei_b | 0 | 1074718.75
bm_rech | 0 | 2.6315
a_ed | 0 | 0.023736
wf_ed | 0 | 0.00012929
ve_ed | 0 | 0.00075529
r1 | 0 | 1
ve_cd | 0 | 0.004723

## Member_52
key | level | value
section | 0 | RibWood
wood_type_1 | 1 | Wood
mech_prop | 2 | 'GL24h'
fmk | 2 | 24000000
fvd | 2 | 1800000
Emmean | 2 | 11500000000
weight | 2 | 5000
burn_rate | 2 | 0.0007
prod_id | 2 | 87
cost | 2 | 0
GWP | 2 | 0.44209
density | 2 | 430
cost2 | 2 | 0
fmd | 2 | 16000000
wood_type_2 | 1 | Wood
mech_prop | 2 | 'C24'
fmk | 2 | 24000000
fvd | 2 | 1500000
Emmean | 2 | 11000000000
weight | 2 | 5000
burn_rate | 2 | 0.0008
prod_id | 2 | 88
cost | 2 | 0
GWP | 2 | 0.55605
density | 2 | 430
cost2 | 2 | 0
fmd | 2 | 14117647.0588
wood_type_3 | 1 | Wood
mech_prop | 2 | 'C24'
fmk | 2 | 24000000
fvd | 2 | 1500000
Emmean | 2 | 11000000000
weight | 2 | 5000
burn_rate | 2 | 0.0008
prod_id | 2 | 88
cost | 2 | 0
GWP | 2 | 0.55605
density | 2 | 430
cost2 | 2 | 0
fmd | 2 | 14117647.0588
phi_1 | 1 | 0.6
phi_2 | 1 | 0.6
phi_3 | 1 | 0.6
phi | 1 | 0.6
l0 | 1 | 6
section_type | 1 | wd_rib
b | 1 | 0.1
h | 1 | 0.38499
a | 1 | 0.625
t2 | 1 | 0.033017
t3 | 1 | 0.027044
bc_ef | 1 | 0.625
bt_ef | 1 | 0.625
a_brutt | 1 | 0.12166
n | 2 | 1
n | 2 | 0.63768
n | 2 | 0.63768
n_inf | 2 | 1
n_inf | 2 | 0.63768
n_inf | 2 | 0.63768
z_s | 1 | 0.23046
iy | 1 | 0.0015055
iy_inf | 1 | 0.0015055
w | 1 | 0.6083
mu_max | 1 | 132667.6221
mu_min | 1 | -132667.6221
vu_p | 1 | 46198.645
vu_n | 1 | 46198.645
qs_class_n | 1 | 3
qs_class_p | 1 | 3
g0k | 1 | 608.2971
ei1 | 1 | 17313526.7353
co2 | 1 | 26.0705
cost | 1 | 0
ei_b | 1 | 0
xi | 1 | 0.01
system | 0 | BeamSimpleSup
l_tot | 1 | 6
li_max | 1 | 6
alpha_m | 2 | 0
alpha_m | 2 | 0.125
alpha_v | 2 | 0
alpha_v | 2 | 0.5
qs_cl_erf | 2 | 3
qs_cl_erf | 2 | 3
alpha_w | 1 | 0.013021
kf2 | 1 | 1
alpha_w_f_cd | 1 | 0.020833
floorstruc | 0 | FloorStruc
layers | 2 | MatLayer
name | 3 | 'Parkett 2-Schicht werkversiegelt, 11 mm'
GWP | 3 | 1.2787
h | 3 | 0.011
density | 3 | 554.5455
weight | 3 | 8000
ei | 3 | 0
gk | 3 | 88
co2 | 3 | 7.8
layers | 2 | MatLayer
name | 3 | 'Unterlagsboden Zement, 85 mm'
GWP | 3 | 0.12
h | 3 | 0.085
density | 3 | 1850
weight | 3 | 22000
ei | 3 | 1074718.75
gk | 3 | 1870
co2 | 3 | 18.87
layers | 2 | MatLayer
name | 3 | 'Gipsfaserplatte'
GWP | 3 | 0.552
h | 3 | 0.03
density | 3 | 1200
weight | 3 | 12000
ei | 3 | 0
gk | 3 | 360
co2 | 3 | 19.872
layers | 2 | MatLayer
name | 3 | 'Glaswolle'
GWP | 3 | 1.1
h | 3 | 0.03
density | 3 | 80
weight | 3 | 800
ei | 3 | 0
gk | 3 | 24
co2 | 3 | 2.64
layers | 2 | MatLayer
name | 3 | 'Kies gebrochen'
GWP | 3 | 0.018
h | 3 | 0.12
density | 3 | 2000
weight | 3 | 20000
ei | 3 | 0
gk | 3 | 2400
co2 | 3 | 4.32
layers | 2 | MatLayer
name | 3 | 'Steinwolle'
GWP | 3 | 0.816
h | 3 | 0.18
density | 3 | 38
weight | 3 | 380
ei | 3 | 0
gk | 3 | 68.4
co2 | 3 | 5.5814
co2 | 1 | 59.0834
gk_area | 1 | 4810.4
h | 1 | 0.276
ei | 1 | 1074718.75
requirements | 0 | Requirements
install | 1 | ductile
lw_install | 1 | 350
lw_use | 1 | 350
lw_app | 1 | 300
f1 | 1 | 8
a_cd | 1 | 0.1
w_f_cdr1 | 1 | 0.001
alpha_ve_cd | 1 | 0.33333
t_fire | 1 | 60
li_max | 0 | 6
g0k | 0 | 608.2971
g1k | 0 | 4810.4
g2k | 0 | 750
gk | 0 | 6168.6971
qk | 0 | 2000
psi | 1 | 0.7
psi | 1 | 0.5
psi | 1 | 0.3
q_rare | 0 | 8168.6971
q_freq | 0 | 7168.6971
q_per | 0 | 6768.6971
m | 0 | 676.8697
w_install_adm | 0 | 0.017143
w_use_adm | 0 | 0.017143
w_app_adm | 0 | 0.02
qu | 0 | 15399.5483
mkd_n | 0 | 0
mkd_p | 0 | 36759.1369
qk_zul_gzt | 0 | type
__new__ | 1 | <built-in method __new__ of type object at 0x00007FFE72D2C360>
__repr__ | 1 | <slot wrapper '__repr__' of 'float' objects>
__hash__ | 1 | <slot wrapper '__hash__' of 'float' objects>
__lt__ | 1 | <slot wrapper '__lt__' of 'float' objects>
__le__ | 1 | <slot wrapper '__le__' of 'float' objects>
__eq__ | 1 | <slot wrapper '__eq__' of 'float' objects>
__ne__ | 1 | <slot wrapper '__ne__' of 'float' objects>
__gt__ | 1 | <slot wrapper '__gt__' of 'float' objects>
__ge__ | 1 | <slot wrapper '__ge__' of 'float' objects>
__add__ | 1 | <slot wrapper '__add__' of 'float' objects>
__radd__ | 1 | <slot wrapper '__radd__' of 'float' objects>
__sub__ | 1 | <slot wrapper '__sub__' of 'float' objects>
__rsub__ | 1 | <slot wrapper '__rsub__' of 'float' objects>
__mul__ | 1 | <slot wrapper '__mul__' of 'float' objects>
__rmul__ | 1 | <slot wrapper '__rmul__' of 'float' objects>
__mod__ | 1 | <slot wrapper '__mod__' of 'float' objects>
__rmod__ | 1 | <slot wrapper '__rmod__' of 'float' objects>
__divmod__ | 1 | <slot wrapper '__divmod__' of 'float' objects>
__rdivmod__ | 1 | <slot wrapper '__rdivmod__' of 'float' objects>
__pow__ | 1 | <slot wrapper '__pow__' of 'float' objects>
__rpow__ | 1 | <slot wrapper '__rpow__' of 'float' objects>
__neg__ | 1 | <slot wrapper '__neg__' of 'float' objects>
__pos__ | 1 | <slot wrapper '__pos__' of 'float' objects>
__abs__ | 1 | <slot wrapper '__abs__' of 'float' objects>
__bool__ | 1 | <slot wrapper '__bool__' of 'float' objects>
__int__ | 1 | <slot wrapper '__int__' of 'float' objects>
__float__ | 1 | <slot wrapper '__float__' of 'float' objects>
__floordiv__ | 1 | <slot wrapper '__floordiv__' of 'float' objects>
__rfloordiv__ | 1 | <slot wrapper '__rfloordiv__' of 'float' objects>
__truediv__ | 1 | <slot wrapper '__truediv__' of 'float' objects>
__rtruediv__ | 1 | <slot wrapper '__rtruediv__' of 'float' objects>
conjugate | 1 | <method 'conjugate' of 'float' objects>
__trunc__ | 1 | <method '__trunc__' of 'float' objects>
__floor__ | 1 | <method '__floor__' of 'float' objects>
__ceil__ | 1 | <method '__ceil__' of 'float' objects>
__round__ | 1 | <method '__round__' of 'float' objects>
as_integer_ratio | 1 | <method 'as_integer_ratio' of 'float' objects>
fromhex | 1 | <method 'fromhex' of 'float' objects>
hex | 1 | <method 'hex' of 'float' objects>
is_integer | 1 | <method 'is_integer' of 'float' objects>
__getnewargs__ | 1 | <method '__getnewargs__' of 'float' objects>
__getformat__ | 1 | <method '__getformat__' of 'float' objects>
__format__ | 1 | <method '__format__' of 'float' objects>
real | 1 | <attribute 'real' of 'float' objects>
imag | 1 | <attribute 'imag' of 'float' objects>
__doc__ | 1 | Convert a string or number to a floating-point number, if possible.
fire | 1 | 1
fire | 1 | 0
fire | 1 | 0
fire | 1 | 0
w_install | 0 | 0.0043482
w_use | 0 | 0.00097467
w_app | 0 | 0.010556
co2 | 0 | 510.9234
f1 | 0 | 6.9784
ei_b | 0 | 1074718.75
bm_rech | 0 | 2.7226
a_ed | 0 | 0.099548
wf_ed | 0 | 9.5464e-05
ve_ed | 0 | 0.0004939
r1 | 0 | 1
ve_cd | 0 | 0.0045967

## Member_53
key | level | value
section | 0 | RibWood
wood_type_1 | 1 | Wood
mech_prop | 2 | 'GL24h'
fmk | 2 | 24000000
fvd | 2 | 1800000
Emmean | 2 | 11500000000
weight | 2 | 5000
burn_rate | 2 | 0.0007
prod_id | 2 | 87
cost | 2 | 0
GWP | 2 | 0.44209
density | 2 | 430
cost2 | 2 | 0
fmd | 2 | 16000000
wood_type_2 | 1 | Wood
mech_prop | 2 | 'C24'
fmk | 2 | 24000000
fvd | 2 | 1500000
Emmean | 2 | 11000000000
weight | 2 | 5000
burn_rate | 2 | 0.0008
prod_id | 2 | 88
cost | 2 | 0
GWP | 2 | 0.55605
density | 2 | 430
cost2 | 2 | 0
fmd | 2 | 14117647.0588
wood_type_3 | 1 | Wood
mech_prop | 2 | 'C24'
fmk | 2 | 24000000
fvd | 2 | 1500000
Emmean | 2 | 11000000000
weight | 2 | 5000
burn_rate | 2 | 0.0008
prod_id | 2 | 88
cost | 2 | 0
GWP | 2 | 0.55605
density | 2 | 430
cost2 | 2 | 0
fmd | 2 | 14117647.0588
phi_1 | 1 | 0.6
phi_2 | 1 | 0.6
phi_3 | 1 | 0.6
phi | 1 | 0.6
l0 | 1 | 8
section_type | 1 | wd_rib
b | 1 | 0.10004
h | 1 | 0.47877
a | 1 | 0.625
t2 | 1 | 0.031327
t3 | 1 | 0.032578
bc_ef | 1 | 0.625
bt_ef | 1 | 0.625
a_brutt | 1 | 0.14054
n | 2 | 1
n | 2 | 0.63768
n | 2 | 0.63768
n_inf | 2 | 1
n_inf | 2 | 0.63768
n_inf | 2 | 0.63768
z_s | 1 | 0.26955
iy | 1 | 0.0025778
iy_inf | 1 | 0.0025778
w | 1 | 0.70269
mu_max | 1 | 174048.7466
mu_min | 1 | -174048.7466
vu_p | 1 | 57475.5279
vu_n | 1 | 57475.5279
qs_class_n | 1 | 3
qs_class_p | 1 | 3
g0k | 1 | 702.6925
ei1 | 1 | 29644687.2727
co2 | 1 | 29.8477
cost | 1 | 0
ei_b | 1 | 0
xi | 1 | 0.01
system | 0 | BeamSimpleSup
l_tot | 1 | 8
li_max | 1 | 8
alpha_m | 2 | 0
alpha_m | 2 | 0.125
alpha_v | 2 | 0
alpha_v | 2 | 0.5
qs_cl_erf | 2 | 3
qs_cl_erf | 2 | 3
alpha_w | 1 | 0.013021
kf2 | 1 | 1
alpha_w_f_cd | 1 | 0.020833
floorstruc | 0 | FloorStruc
layers | 2 | MatLayer
name | 3 | 'Parkett 2-Schicht werkversiegelt, 11 mm'
GWP | 3 | 1.2787
h | 3 | 0.011
density | 3 | 554.5455
weight | 3 | 8000
ei | 3 | 0
gk | 3 | 88
co2 | 3 | 7.8
layers | 2 | MatLayer
name | 3 | 'Unterlagsboden Zement, 85 mm'
GWP | 3 | 0.12
h | 3 | 0.085
density | 3 | 1850
weight | 3 | 22000
ei | 3 | 1074718.75
gk | 3 | 1870
co2 | 3 | 18.87
layers | 2 | MatLayer
name | 3 | 'Gipsfaserplatte'
GWP | 3 | 0.552
h | 3 | 0.03
density | 3 | 1200
weight | 3 | 12000
ei | 3 | 0
gk | 3 | 360
co2 | 3 | 19.872
layers | 2 | MatLayer
name | 3 | 'Glaswolle'
GWP | 3 | 1.1
h | 3 | 0.03
density | 3 | 80
weight | 3 | 800
ei | 3 | 0
gk | 3 | 24
co2 | 3 | 2.64
layers | 2 | MatLayer
name | 3 | 'Kies gebrochen'
GWP | 3 | 0.018
h | 3 | 0.12
density | 3 | 2000
weight | 3 | 20000
ei | 3 | 0
gk | 3 | 2400
co2 | 3 | 4.32
layers | 2 | MatLayer
name | 3 | 'Steinwolle'
GWP | 3 | 0.816
h | 3 | 0.18
density | 3 | 38
weight | 3 | 380
ei | 3 | 0
gk | 3 | 68.4
co2 | 3 | 5.5814
co2 | 1 | 59.0834
gk_area | 1 | 4810.4
h | 1 | 0.276
ei | 1 | 1074718.75
requirements | 0 | Requirements
install | 1 | ductile
lw_install | 1 | 350
lw_use | 1 | 350
lw_app | 1 | 300
f1 | 1 | 8
a_cd | 1 | 0.1
w_f_cdr1 | 1 | 0.001
alpha_ve_cd | 1 | 0.33333
t_fire | 1 | 60
li_max | 0 | 8
g0k | 0 | 702.6925
g1k | 0 | 4810.4
g2k | 0 | 750
gk | 0 | 6263.0925
qk | 0 | 2000
psi | 1 | 0.7
psi | 1 | 0.5
psi | 1 | 0.3
q_rare | 0 | 8263.0925
q_freq | 0 | 7263.0925
q_per | 0 | 6863.0925
m | 0 | 686.3093
w_install_adm | 0 | 0.022857
w_use_adm | 0 | 0.022857
w_app_adm | 0 | 0.026667
qu | 0 | 14368.882
mkd_n | 0 | 0
mkd_p | 0 | 66104.7402
qk_zul_gzt | 0 | type
__new__ | 1 | <built-in method __new__ of type object at 0x00007FFE72D2C360>
__repr__ | 1 | <slot wrapper '__repr__' of 'float' objects>
__hash__ | 1 | <slot wrapper '__hash__' of 'float' objects>
__lt__ | 1 | <slot wrapper '__lt__' of 'float' objects>
__le__ | 1 | <slot wrapper '__le__' of 'float' objects>
__eq__ | 1 | <slot wrapper '__eq__' of 'float' objects>
__ne__ | 1 | <slot wrapper '__ne__' of 'float' objects>
__gt__ | 1 | <slot wrapper '__gt__' of 'float' objects>
__ge__ | 1 | <slot wrapper '__ge__' of 'float' objects>
__add__ | 1 | <slot wrapper '__add__' of 'float' objects>
__radd__ | 1 | <slot wrapper '__radd__' of 'float' objects>
__sub__ | 1 | <slot wrapper '__sub__' of 'float' objects>
__rsub__ | 1 | <slot wrapper '__rsub__' of 'float' objects>
__mul__ | 1 | <slot wrapper '__mul__' of 'float' objects>
__rmul__ | 1 | <slot wrapper '__rmul__' of 'float' objects>
__mod__ | 1 | <slot wrapper '__mod__' of 'float' objects>
__rmod__ | 1 | <slot wrapper '__rmod__' of 'float' objects>
__divmod__ | 1 | <slot wrapper '__divmod__' of 'float' objects>
__rdivmod__ | 1 | <slot wrapper '__rdivmod__' of 'float' objects>
__pow__ | 1 | <slot wrapper '__pow__' of 'float' objects>
__rpow__ | 1 | <slot wrapper '__rpow__' of 'float' objects>
__neg__ | 1 | <slot wrapper '__neg__' of 'float' objects>
__pos__ | 1 | <slot wrapper '__pos__' of 'float' objects>
__abs__ | 1 | <slot wrapper '__abs__' of 'float' objects>
__bool__ | 1 | <slot wrapper '__bool__' of 'float' objects>
__int__ | 1 | <slot wrapper '__int__' of 'float' objects>
__float__ | 1 | <slot wrapper '__float__' of 'float' objects>
__floordiv__ | 1 | <slot wrapper '__floordiv__' of 'float' objects>
__rfloordiv__ | 1 | <slot wrapper '__rfloordiv__' of 'float' objects>
__truediv__ | 1 | <slot wrapper '__truediv__' of 'float' objects>
__rtruediv__ | 1 | <slot wrapper '__rtruediv__' of 'float' objects>
conjugate | 1 | <method 'conjugate' of 'float' objects>
__trunc__ | 1 | <method '__trunc__' of 'float' objects>
__floor__ | 1 | <method '__floor__' of 'float' objects>
__ceil__ | 1 | <method '__ceil__' of 'float' objects>
__round__ | 1 | <method '__round__' of 'float' objects>
as_integer_ratio | 1 | <method 'as_integer_ratio' of 'float' objects>
fromhex | 1 | <method 'fromhex' of 'float' objects>
hex | 1 | <method 'hex' of 'float' objects>
is_integer | 1 | <method 'is_integer' of 'float' objects>
__getnewargs__ | 1 | <method '__getnewargs__' of 'float' objects>
__getformat__ | 1 | <method '__getformat__' of 'float' objects>
__format__ | 1 | <method '__format__' of 'float' objects>
real | 1 | <attribute 'real' of 'float' objects>
imag | 1 | <attribute 'imag' of 'float' objects>
__doc__ | 1 | Convert a string or number to a floating-point number, if possible.
fire | 1 | 1
fire | 1 | 0
fire | 1 | 0
fire | 1 | 0
w_install | 0 | 0.008128
w_use | 0 | 0.0017991
w_app | 0 | 0.019756
co2 | 0 | 711.449
f1 | 0 | 5.101
ei_b | 0 | 1074718.75
bm_rech | 0 | 3.1735
a_ed | 0 | 0.09642
wf_ed | 0 | 0.00011338
ve_ed | 0 | 0.0003666
r1 | 0 | 1
ve_cd | 0 | 0.004216

## Member_54
key | level | value
section | 0 | RibWood
wood_type_1 | 1 | Wood
mech_prop | 2 | 'GL24h'
fmk | 2 | 24000000
fvd | 2 | 1800000
Emmean | 2 | 11500000000
weight | 2 | 5000
burn_rate | 2 | 0.0007
prod_id | 2 | 87
cost | 2 | 0
GWP | 2 | 0.44209
density | 2 | 430
cost2 | 2 | 0
fmd | 2 | 16000000
wood_type_2 | 1 | Wood
mech_prop | 2 | 'C24'
fmk | 2 | 24000000
fvd | 2 | 1500000
Emmean | 2 | 11000000000
weight | 2 | 5000
burn_rate | 2 | 0.0008
prod_id | 2 | 88
cost | 2 | 0
GWP | 2 | 0.55605
density | 2 | 430
cost2 | 2 | 0
fmd | 2 | 14117647.0588
wood_type_3 | 1 | Wood
mech_prop | 2 | 'C24'
fmk | 2 | 24000000
fvd | 2 | 1500000
Emmean | 2 | 11000000000
weight | 2 | 5000
burn_rate | 2 | 0.0008
prod_id | 2 | 88
cost | 2 | 0
GWP | 2 | 0.55605
density | 2 | 430
cost2 | 2 | 0
fmd | 2 | 14117647.0588
phi_1 | 1 | 0.6
phi_2 | 1 | 0.6
phi_3 | 1 | 0.6
phi | 1 | 0.6
l0 | 1 | 10
section_type | 1 | wd_rib
b | 1 | 0.10004
h | 1 | 0.67751
a | 1 | 0.625
t2 | 1 | 0.035397
t3 | 1 | 0.041058
bc_ef | 1 | 0.625
bt_ef | 1 | 0.625
a_brutt | 1 | 0.1849
n | 2 | 1
n | 2 | 0.63768
n | 2 | 0.63768
n_inf | 2 | 1
n_inf | 2 | 0.63768
n_inf | 2 | 0.63768
z_s | 1 | 0.36827
iy | 1 | 0.0064947
iy_inf | 1 | 0.0064947
w | 1 | 0.9245
mu_max | 1 | 317574.5427
mu_min | 1 | -317574.5427
vu_p | 1 | 81333.6486
vu_n | 1 | 81333.6486
qs_class_n | 1 | 3
qs_class_p | 1 | 3
g0k | 1 | 924.4982
ei1 | 1 | 74689038.0963
co2 | 1 | 38.8957
cost | 1 | 0
ei_b | 1 | 0
xi | 1 | 0.01
system | 0 | BeamSimpleSup
l_tot | 1 | 10
li_max | 1 | 10
alpha_m | 2 | 0
alpha_m | 2 | 0.125
alpha_v | 2 | 0
alpha_v | 2 | 0.5
qs_cl_erf | 2 | 3
qs_cl_erf | 2 | 3
alpha_w | 1 | 0.013021
kf2 | 1 | 1
alpha_w_f_cd | 1 | 0.020833
floorstruc | 0 | FloorStruc
layers | 2 | MatLayer
name | 3 | 'Parkett 2-Schicht werkversiegelt, 11 mm'
GWP | 3 | 1.2787
h | 3 | 0.011
density | 3 | 554.5455
weight | 3 | 8000
ei | 3 | 0
gk | 3 | 88
co2 | 3 | 7.8
layers | 2 | MatLayer
name | 3 | 'Unterlagsboden Zement, 85 mm'
GWP | 3 | 0.12
h | 3 | 0.085
density | 3 | 1850
weight | 3 | 22000
ei | 3 | 1074718.75
gk | 3 | 1870
co2 | 3 | 18.87
layers | 2 | MatLayer
name | 3 | 'Gipsfaserplatte'
GWP | 3 | 0.552
h | 3 | 0.03
density | 3 | 1200
weight | 3 | 12000
ei | 3 | 0
gk | 3 | 360
co2 | 3 | 19.872
layers | 2 | MatLayer
name | 3 | 'Glaswolle'
GWP | 3 | 1.1
h | 3 | 0.03
density | 3 | 80
weight | 3 | 800
ei | 3 | 0
gk | 3 | 24
co2 | 3 | 2.64
layers | 2 | MatLayer
name | 3 | 'Kies gebrochen'
GWP | 3 | 0.018
h | 3 | 0.12
density | 3 | 2000
weight | 3 | 20000
ei | 3 | 0
gk | 3 | 2400
co2 | 3 | 4.32
layers | 2 | MatLayer
name | 3 | 'Steinwolle'
GWP | 3 | 0.816
h | 3 | 0.18
density | 3 | 38
weight | 3 | 380
ei | 3 | 0
gk | 3 | 68.4
co2 | 3 | 5.5814
co2 | 1 | 59.0834
gk_area | 1 | 4810.4
h | 1 | 0.276
ei | 1 | 1074718.75
requirements | 0 | Requirements
install | 1 | ductile
lw_install | 1 | 350
lw_use | 1 | 350
lw_app | 1 | 300
f1 | 1 | 8
a_cd | 1 | 0.1
w_f_cdr1 | 1 | 0.001
alpha_ve_cd | 1 | 0.33333
t_fire | 1 | 60
li_max | 0 | 10
g0k | 0 | 924.4982
g1k | 0 | 4810.4
g2k | 0 | 750
gk | 0 | 6484.8982
qk | 0 | 2000
psi | 1 | 0.7
psi | 1 | 0.5
psi | 1 | 0.3
q_rare | 0 | 8484.8982
q_freq | 0 | 7484.8982
q_per | 0 | 7084.8982
m | 0 | 708.4898
w_install_adm | 0 | 0.028571
w_use_adm | 0 | 0.028571
w_app_adm | 0 | 0.033333
qu | 0 | 16266.7297
mkd_n | 0 | 0
mkd_p | 0 | 106061.2274
qk_zul_gzt | 0 | type
__new__ | 1 | <built-in method __new__ of type object at 0x00007FFE72D2C360>
__repr__ | 1 | <slot wrapper '__repr__' of 'float' objects>
__hash__ | 1 | <slot wrapper '__hash__' of 'float' objects>
__lt__ | 1 | <slot wrapper '__lt__' of 'float' objects>
__le__ | 1 | <slot wrapper '__le__' of 'float' objects>
__eq__ | 1 | <slot wrapper '__eq__' of 'float' objects>
__ne__ | 1 | <slot wrapper '__ne__' of 'float' objects>
__gt__ | 1 | <slot wrapper '__gt__' of 'float' objects>
__ge__ | 1 | <slot wrapper '__ge__' of 'float' objects>
__add__ | 1 | <slot wrapper '__add__' of 'float' objects>
__radd__ | 1 | <slot wrapper '__radd__' of 'float' objects>
__sub__ | 1 | <slot wrapper '__sub__' of 'float' objects>
__rsub__ | 1 | <slot wrapper '__rsub__' of 'float' objects>
__mul__ | 1 | <slot wrapper '__mul__' of 'float' objects>
__rmul__ | 1 | <slot wrapper '__rmul__' of 'float' objects>
__mod__ | 1 | <slot wrapper '__mod__' of 'float' objects>
__rmod__ | 1 | <slot wrapper '__rmod__' of 'float' objects>
__divmod__ | 1 | <slot wrapper '__divmod__' of 'float' objects>
__rdivmod__ | 1 | <slot wrapper '__rdivmod__' of 'float' objects>
__pow__ | 1 | <slot wrapper '__pow__' of 'float' objects>
__rpow__ | 1 | <slot wrapper '__rpow__' of 'float' objects>
__neg__ | 1 | <slot wrapper '__neg__' of 'float' objects>
__pos__ | 1 | <slot wrapper '__pos__' of 'float' objects>
__abs__ | 1 | <slot wrapper '__abs__' of 'float' objects>
__bool__ | 1 | <slot wrapper '__bool__' of 'float' objects>
__int__ | 1 | <slot wrapper '__int__' of 'float' objects>
__float__ | 1 | <slot wrapper '__float__' of 'float' objects>
__floordiv__ | 1 | <slot wrapper '__floordiv__' of 'float' objects>
__rfloordiv__ | 1 | <slot wrapper '__rfloordiv__' of 'float' objects>
__truediv__ | 1 | <slot wrapper '__truediv__' of 'float' objects>
__rtruediv__ | 1 | <slot wrapper '__rtruediv__' of 'float' objects>
conjugate | 1 | <method 'conjugate' of 'float' objects>
__trunc__ | 1 | <method '__trunc__' of 'float' objects>
__floor__ | 1 | <method '__floor__' of 'float' objects>
__ceil__ | 1 | <method '__ceil__' of 'float' objects>
__round__ | 1 | <method '__round__' of 'float' objects>
as_integer_ratio | 1 | <method 'as_integer_ratio' of 'float' objects>
fromhex | 1 | <method 'fromhex' of 'float' objects>
hex | 1 | <method 'hex' of 'float' objects>
is_integer | 1 | <method 'is_integer' of 'float' objects>
__getnewargs__ | 1 | <method '__getnewargs__' of 'float' objects>
__getformat__ | 1 | <method '__getformat__' of 'float' objects>
__format__ | 1 | <method '__format__' of 'float' objects>
real | 1 | <attribute 'real' of 'float' objects>
imag | 1 | <attribute 'imag' of 'float' objects>
__doc__ | 1 | Convert a string or number to a floating-point number, if possible.
fire | 1 | 1
fire | 1 | 0
fire | 1 | 0
fire | 1 | 0
w_install | 0 | 0.0081082
w_use | 0 | 0.0017433
w_app | 0 | 0.019762
co2 | 0 | 979.7915
f1 | 0 | 5.1001
ei_b | 0 | 1074718.75
bm_rech | 0 | 3.1486
a_ed | 0 | 0.075311
wf_ed | 0 | 8.859e-05
ve_ed | 0 | 0.00028637
r1 | 0 | 1
ve_cd | 0 | 0.0042158

## Member_55
key | level | value
section | 0 | RibWood
wood_type_1 | 1 | Wood
mech_prop | 2 | 'GL24h'
fmk | 2 | 24000000
fvd | 2 | 1800000
Emmean | 2 | 11500000000
weight | 2 | 5000
burn_rate | 2 | 0.0007
prod_id | 2 | 87
cost | 2 | 0
GWP | 2 | 0.44209
density | 2 | 430
cost2 | 2 | 0
fmd | 2 | 16000000
wood_type_2 | 1 | Wood
mech_prop | 2 | 'C24'
fmk | 2 | 24000000
fvd | 2 | 1500000
Emmean | 2 | 11000000000
weight | 2 | 5000
burn_rate | 2 | 0.0008
prod_id | 2 | 88
cost | 2 | 0
GWP | 2 | 0.55605
density | 2 | 430
cost2 | 2 | 0
fmd | 2 | 14117647.0588
wood_type_3 | 1 | Wood
mech_prop | 2 | 'C24'
fmk | 2 | 24000000
fvd | 2 | 1500000
Emmean | 2 | 11000000000
weight | 2 | 5000
burn_rate | 2 | 0.0008
prod_id | 2 | 88
cost | 2 | 0
GWP | 2 | 0.55605
density | 2 | 430
cost2 | 2 | 0
fmd | 2 | 14117647.0588
phi_1 | 1 | 0.6
phi_2 | 1 | 0.6
phi_3 | 1 | 0.6
phi | 1 | 0.6
l0 | 1 | 12
section_type | 1 | wd_rib
b | 1 | 0.1
h | 1 | 0.85614
a | 1 | 0.625
t2 | 1 | 0.042181
t3 | 1 | 0.065493
bc_ef | 1 | 0.625
bt_ef | 1 | 0.625
a_brutt | 1 | 0.24466
n | 2 | 1
n | 2 | 0.63768
n | 2 | 0.63768
n_inf | 2 | 1
n_inf | 2 | 0.63768
n_inf | 2 | 0.63768
z_s | 1 | 0.44764
iy | 1 | 0.014035
iy_inf | 1 | 0.014035
w | 1 | 1.2233
mu_max | 1 | 587642.497
mu_min | 1 | -587642.497
vu_p | 1 | 102736.7023
vu_n | 1 | 102736.7023
qs_class_n | 1 | 3
qs_class_p | 1 | 3
g0k | 1 | 1223.2815
ei1 | 1 | 161407939.1626
co2 | 1 | 51.7852
cost | 1 | 0
ei_b | 1 | 0
xi | 1 | 0.01
system | 0 | BeamSimpleSup
l_tot | 1 | 12
li_max | 1 | 12
alpha_m | 2 | 0
alpha_m | 2 | 0.125
alpha_v | 2 | 0
alpha_v | 2 | 0.5
qs_cl_erf | 2 | 3
qs_cl_erf | 2 | 3
alpha_w | 1 | 0.013021
kf2 | 1 | 1
alpha_w_f_cd | 1 | 0.020833
floorstruc | 0 | FloorStruc
layers | 2 | MatLayer
name | 3 | 'Parkett 2-Schicht werkversiegelt, 11 mm'
GWP | 3 | 1.2787
h | 3 | 0.011
density | 3 | 554.5455
weight | 3 | 8000
ei | 3 | 0
gk | 3 | 88
co2 | 3 | 7.8
layers | 2 | MatLayer
name | 3 | 'Unterlagsboden Zement, 85 mm'
GWP | 3 | 0.12
h | 3 | 0.085
density | 3 | 1850
weight | 3 | 22000
ei | 3 | 1074718.75
gk | 3 | 1870
co2 | 3 | 18.87
layers | 2 | MatLayer
name | 3 | 'Gipsfaserplatte'
GWP | 3 | 0.552
h | 3 | 0.03
density | 3 | 1200
weight | 3 | 12000
ei | 3 | 0
gk | 3 | 360
co2 | 3 | 19.872
layers | 2 | MatLayer
name | 3 | 'Glaswolle'
GWP | 3 | 1.1
h | 3 | 0.03
density | 3 | 80
weight | 3 | 800
ei | 3 | 0
gk | 3 | 24
co2 | 3 | 2.64
layers | 2 | MatLayer
name | 3 | 'Kies gebrochen'
GWP | 3 | 0.018
h | 3 | 0.12
density | 3 | 2000
weight | 3 | 20000
ei | 3 | 0
gk | 3 | 2400
co2 | 3 | 4.32
layers | 2 | MatLayer
name | 3 | 'Steinwolle'
GWP | 3 | 0.816
h | 3 | 0.18
density | 3 | 38
weight | 3 | 380
ei | 3 | 0
gk | 3 | 68.4
co2 | 3 | 5.5814
co2 | 1 | 59.0834
gk_area | 1 | 4810.4
h | 1 | 0.276
ei | 1 | 1074718.75
requirements | 0 | Requirements
install | 1 | ductile
lw_install | 1 | 350
lw_use | 1 | 350
lw_app | 1 | 300
f1 | 1 | 8
a_cd | 1 | 0.1
w_f_cdr1 | 1 | 0.001
alpha_ve_cd | 1 | 0.33333
t_fire | 1 | 60
li_max | 0 | 12
g0k | 0 | 1223.2815
g1k | 0 | 4810.4
g2k | 0 | 750
gk | 0 | 6783.6815
qk | 0 | 2000
psi | 1 | 0.7
psi | 1 | 0.5
psi | 1 | 0.3
q_rare | 0 | 8783.6815
q_freq | 0 | 7783.6815
q_per | 0 | 7383.6815
m | 0 | 738.3681
w_install_adm | 0 | 0.034286
w_use_adm | 0 | 0.034286
w_app_adm | 0 | 0.04
qu | 0 | 17122.7837
mkd_n | 0 | 0
mkd_p | 0 | 158106.2661
qk_zul_gzt | 0 | type
__new__ | 1 | <built-in method __new__ of type object at 0x00007FFE72D2C360>
__repr__ | 1 | <slot wrapper '__repr__' of 'float' objects>
__hash__ | 1 | <slot wrapper '__hash__' of 'float' objects>
__lt__ | 1 | <slot wrapper '__lt__' of 'float' objects>
__le__ | 1 | <slot wrapper '__le__' of 'float' objects>
__eq__ | 1 | <slot wrapper '__eq__' of 'float' objects>
__ne__ | 1 | <slot wrapper '__ne__' of 'float' objects>
__gt__ | 1 | <slot wrapper '__gt__' of 'float' objects>
__ge__ | 1 | <slot wrapper '__ge__' of 'float' objects>
__add__ | 1 | <slot wrapper '__add__' of 'float' objects>
__radd__ | 1 | <slot wrapper '__radd__' of 'float' objects>
__sub__ | 1 | <slot wrapper '__sub__' of 'float' objects>
__rsub__ | 1 | <slot wrapper '__rsub__' of 'float' objects>
__mul__ | 1 | <slot wrapper '__mul__' of 'float' objects>
__rmul__ | 1 | <slot wrapper '__rmul__' of 'float' objects>
__mod__ | 1 | <slot wrapper '__mod__' of 'float' objects>
__rmod__ | 1 | <slot wrapper '__rmod__' of 'float' objects>
__divmod__ | 1 | <slot wrapper '__divmod__' of 'float' objects>
__rdivmod__ | 1 | <slot wrapper '__rdivmod__' of 'float' objects>
__pow__ | 1 | <slot wrapper '__pow__' of 'float' objects>
__rpow__ | 1 | <slot wrapper '__rpow__' of 'float' objects>
__neg__ | 1 | <slot wrapper '__neg__' of 'float' objects>
__pos__ | 1 | <slot wrapper '__pos__' of 'float' objects>
__abs__ | 1 | <slot wrapper '__abs__' of 'float' objects>
__bool__ | 1 | <slot wrapper '__bool__' of 'float' objects>
__int__ | 1 | <slot wrapper '__int__' of 'float' objects>
__float__ | 1 | <slot wrapper '__float__' of 'float' objects>
__floordiv__ | 1 | <slot wrapper '__floordiv__' of 'float' objects>
__rfloordiv__ | 1 | <slot wrapper '__rfloordiv__' of 'float' objects>
__truediv__ | 1 | <slot wrapper '__truediv__' of 'float' objects>
__rtruediv__ | 1 | <slot wrapper '__rtruediv__' of 'float' objects>
conjugate | 1 | <method 'conjugate' of 'float' objects>
__trunc__ | 1 | <method '__trunc__' of 'float' objects>
__floor__ | 1 | <method '__floor__' of 'float' objects>
__ceil__ | 1 | <method '__ceil__' of 'float' objects>
__round__ | 1 | <method '__round__' of 'float' objects>
as_integer_ratio | 1 | <method 'as_integer_ratio' of 'float' objects>
fromhex | 1 | <method 'fromhex' of 'float' objects>
hex | 1 | <method 'hex' of 'float' objects>
is_integer | 1 | <method 'is_integer' of 'float' objects>
__getnewargs__ | 1 | <method '__getnewargs__' of 'float' objects>
__getformat__ | 1 | <method '__getformat__' of 'float' objects>
__format__ | 1 | <method '__format__' of 'float' objects>
real | 1 | <attribute 'real' of 'float' objects>
imag | 1 | <attribute 'imag' of 'float' objects>
__doc__ | 1 | Convert a string or number to a floating-point number, if possible.
fire | 1 | 1
fire | 1 | 0
fire | 1 | 0
fire | 1 | 0
w_install | 0 | 0.0080799
w_use | 0 | 0.0016728
w_app | 0 | 0.019762
co2 | 0 | 1330.4235
f1 | 0 | 5.1002
ei_b | 0 | 1074718.75
bm_rech | 0 | 3.1162
a_ed | 0 | 0.060845
wf_ed | 0 | 7.1573e-05
ve_ed | 0 | 0.00023136
r1 | 0 | 1
ve_cd | 0 | 0.0042158

## Member_56
key | level | value
section | 0 | RibWood
wood_type_1 | 1 | Wood
mech_prop | 2 | 'GL24h'
fmk | 2 | 24000000
fvd | 2 | 1800000
Emmean | 2 | 11500000000
weight | 2 | 5000
burn_rate | 2 | 0.0007
prod_id | 2 | 87
cost | 2 | 0
GWP | 2 | 0.44209
density | 2 | 430
cost2 | 2 | 0
fmd | 2 | 16000000
wood_type_2 | 1 | Wood
mech_prop | 2 | 'C24'
fmk | 2 | 24000000
fvd | 2 | 1500000
Emmean | 2 | 11000000000
weight | 2 | 5000
burn_rate | 2 | 0.0008
prod_id | 2 | 93
cost | 2 | 0
GWP | 2 | 0.17034
density | 2 | 470
cost2 | 2 | 0
fmd | 2 | 14117647.0588
wood_type_3 | 1 | Wood
mech_prop | 2 | 'C24'
fmk | 2 | 24000000
fvd | 2 | 1500000
Emmean | 2 | 11000000000
weight | 2 | 5000
burn_rate | 2 | 0.0008
prod_id | 2 | 93
cost | 2 | 0
GWP | 2 | 0.17034
density | 2 | 470
cost2 | 2 | 0
fmd | 2 | 14117647.0588
phi_1 | 1 | 0.6
phi_2 | 1 | 0.6
phi_3 | 1 | 0.6
phi | 1 | 0.6
l0 | 1 | 4
section_type | 1 | wd_rib
b | 1 | 0.10004
h | 1 | 0.22002
a | 1 | 0.625
t2 | 1 | 0.025048
t3 | 1 | 0.027
bc_ef | 1 | 0.50004
bt_ef | 1 | 0.50004
a_brutt | 1 | 0.087265
n | 2 | 1
n | 2 | 0.63768
n | 2 | 0.63768
n_inf | 2 | 1
n_inf | 2 | 0.63768
n_inf | 2 | 0.63768
z_s | 1 | 0.13425
iy | 1 | 0.00034082
iy_inf | 1 | 0.00034082
w | 1 | 0.43633
mu_max | 1 | 50846.2205
mu_min | 1 | -50846.2205
vu_p | 1 | 26412.7996
vu_n | 1 | 26412.7996
qs_class_n | 1 | 3
qs_class_p | 1 | 3
g0k | 1 | 436.3273
ei1 | 1 | 3919408.516
co2 | 1 | 10.8618
cost | 1 | 0
ei_b | 1 | 0
xi | 1 | 0.01
system | 0 | BeamSimpleSup
l_tot | 1 | 4
li_max | 1 | 4
alpha_m | 2 | 0
alpha_m | 2 | 0.125
alpha_v | 2 | 0
alpha_v | 2 | 0.5
qs_cl_erf | 2 | 3
qs_cl_erf | 2 | 3
alpha_w | 1 | 0.013021
kf2 | 1 | 1
alpha_w_f_cd | 1 | 0.020833
floorstruc | 0 | FloorStruc
layers | 2 | MatLayer
name | 3 | 'Parkett 2-Schicht werkversiegelt, 11 mm'
GWP | 3 | 1.2787
h | 3 | 0.011
density | 3 | 554.5455
weight | 3 | 8000
ei | 3 | 0
gk | 3 | 88
co2 | 3 | 7.8
layers | 2 | MatLayer
name | 3 | 'Unterlagsboden Zement, 85 mm'
GWP | 3 | 0.12
h | 3 | 0.085
density | 3 | 1850
weight | 3 | 22000
ei | 3 | 1074718.75
gk | 3 | 1870
co2 | 3 | 18.87
layers | 2 | MatLayer
name | 3 | 'Gipsfaserplatte'
GWP | 3 | 0.552
h | 3 | 0.03
density | 3 | 1200
weight | 3 | 12000
ei | 3 | 0
gk | 3 | 360
co2 | 3 | 19.872
layers | 2 | MatLayer
name | 3 | 'Glaswolle'
GWP | 3 | 1.1
h | 3 | 0.03
density | 3 | 80
weight | 3 | 800
ei | 3 | 0
gk | 3 | 24
co2 | 3 | 2.64
layers | 2 | MatLayer
name | 3 | 'Kies gebrochen'
GWP | 3 | 0.018
h | 3 | 0.12
density | 3 | 2000
weight | 3 | 20000
ei | 3 | 0
gk | 3 | 2400
co2 | 3 | 4.32
layers | 2 | MatLayer
name | 3 | 'Steinwolle'
GWP | 3 | 0.816
h | 3 | 0.18
density | 3 | 38
weight | 3 | 380
ei | 3 | 0
gk | 3 | 68.4
co2 | 3 | 5.5814
co2 | 1 | 59.0834
gk_area | 1 | 4810.4
h | 1 | 0.276
ei | 1 | 1074718.75
requirements | 0 | Requirements
install | 1 | ductile
lw_install | 1 | 350
lw_use | 1 | 350
lw_app | 1 | 300
f1 | 1 | 8
a_cd | 1 | 0.1
w_f_cdr1 | 1 | 0.001
alpha_ve_cd | 1 | 0.33333
t_fire | 1 | 60
li_max | 0 | 4
g0k | 0 | 436.3273
g1k | 0 | 4810.4
g2k | 0 | 750
gk | 0 | 5996.7273
qk | 0 | 2000
psi | 1 | 0.7
psi | 1 | 0.5
psi | 1 | 0.3
q_rare | 0 | 7996.7273
q_freq | 0 | 6996.7273
q_per | 0 | 6596.7273
m | 0 | 659.6727
w_install_adm | 0 | 0.011429
w_use_adm | 0 | 0.011429
w_app_adm | 0 | 0.013333
qu | 0 | 13206.3998
mkd_n | 0 | 0
mkd_p | 0 | 15993.4546
qk_zul_gzt | 0 | type
__new__ | 1 | <built-in method __new__ of type object at 0x00007FFE72D2C360>
__repr__ | 1 | <slot wrapper '__repr__' of 'float' objects>
__hash__ | 1 | <slot wrapper '__hash__' of 'float' objects>
__lt__ | 1 | <slot wrapper '__lt__' of 'float' objects>
__le__ | 1 | <slot wrapper '__le__' of 'float' objects>
__eq__ | 1 | <slot wrapper '__eq__' of 'float' objects>
__ne__ | 1 | <slot wrapper '__ne__' of 'float' objects>
__gt__ | 1 | <slot wrapper '__gt__' of 'float' objects>
__ge__ | 1 | <slot wrapper '__ge__' of 'float' objects>
__add__ | 1 | <slot wrapper '__add__' of 'float' objects>
__radd__ | 1 | <slot wrapper '__radd__' of 'float' objects>
__sub__ | 1 | <slot wrapper '__sub__' of 'float' objects>
__rsub__ | 1 | <slot wrapper '__rsub__' of 'float' objects>
__mul__ | 1 | <slot wrapper '__mul__' of 'float' objects>
__rmul__ | 1 | <slot wrapper '__rmul__' of 'float' objects>
__mod__ | 1 | <slot wrapper '__mod__' of 'float' objects>
__rmod__ | 1 | <slot wrapper '__rmod__' of 'float' objects>
__divmod__ | 1 | <slot wrapper '__divmod__' of 'float' objects>
__rdivmod__ | 1 | <slot wrapper '__rdivmod__' of 'float' objects>
__pow__ | 1 | <slot wrapper '__pow__' of 'float' objects>
__rpow__ | 1 | <slot wrapper '__rpow__' of 'float' objects>
__neg__ | 1 | <slot wrapper '__neg__' of 'float' objects>
__pos__ | 1 | <slot wrapper '__pos__' of 'float' objects>
__abs__ | 1 | <slot wrapper '__abs__' of 'float' objects>
__bool__ | 1 | <slot wrapper '__bool__' of 'float' objects>
__int__ | 1 | <slot wrapper '__int__' of 'float' objects>
__float__ | 1 | <slot wrapper '__float__' of 'float' objects>
__floordiv__ | 1 | <slot wrapper '__floordiv__' of 'float' objects>
__rfloordiv__ | 1 | <slot wrapper '__rfloordiv__' of 'float' objects>
__truediv__ | 1 | <slot wrapper '__truediv__' of 'float' objects>
__rtruediv__ | 1 | <slot wrapper '__rtruediv__' of 'float' objects>
conjugate | 1 | <method 'conjugate' of 'float' objects>
__trunc__ | 1 | <method '__trunc__' of 'float' objects>
__floor__ | 1 | <method '__floor__' of 'float' objects>
__ceil__ | 1 | <method '__ceil__' of 'float' objects>
__round__ | 1 | <method '__round__' of 'float' objects>
as_integer_ratio | 1 | <method 'as_integer_ratio' of 'float' objects>
fromhex | 1 | <method 'fromhex' of 'float' objects>
hex | 1 | <method 'hex' of 'float' objects>
is_integer | 1 | <method 'is_integer' of 'float' objects>
__getnewargs__ | 1 | <method '__getnewargs__' of 'float' objects>
__getformat__ | 1 | <method '__getformat__' of 'float' objects>
__format__ | 1 | <method '__format__' of 'float' objects>
real | 1 | <attribute 'real' of 'float' objects>
imag | 1 | <attribute 'imag' of 'float' objects>
__doc__ | 1 | Convert a string or number to a floating-point number, if possible.
fire | 1 | 1
fire | 1 | 0
fire | 1 | 0
fire | 1 | 0
w_install | 0 | 0.0037064
w_use | 0 | 0.00085047
w_app | 0 | 0.0089765
co2 | 0 | 279.7808
f1 | 0 | 7.5674
ei_b | 0 | 1074718.75
bm_rech | 0 | 2.6314
a_ed | 0 | 0.023723
wf_ed | 0 | 0.00012928
ve_ed | 0 | 0.00075529
r1 | 0 | 1
ve_cd | 0 | 0.0047231

## Member_57
key | level | value
section | 0 | RibWood
wood_type_1 | 1 | Wood
mech_prop | 2 | 'GL24h'
fmk | 2 | 24000000
fvd | 2 | 1800000
Emmean | 2 | 11500000000
weight | 2 | 5000
burn_rate | 2 | 0.0007
prod_id | 2 | 87
cost | 2 | 0
GWP | 2 | 0.44209
density | 2 | 430
cost2 | 2 | 0
fmd | 2 | 16000000
wood_type_2 | 1 | Wood
mech_prop | 2 | 'C24'
fmk | 2 | 24000000
fvd | 2 | 1500000
Emmean | 2 | 11000000000
weight | 2 | 5000
burn_rate | 2 | 0.0008
prod_id | 2 | 93
cost | 2 | 0
GWP | 2 | 0.17034
density | 2 | 470
cost2 | 2 | 0
fmd | 2 | 14117647.0588
wood_type_3 | 1 | Wood
mech_prop | 2 | 'C24'
fmk | 2 | 24000000
fvd | 2 | 1500000
Emmean | 2 | 11000000000
weight | 2 | 5000
burn_rate | 2 | 0.0008
prod_id | 2 | 93
cost | 2 | 0
GWP | 2 | 0.17034
density | 2 | 470
cost2 | 2 | 0
fmd | 2 | 14117647.0588
phi_1 | 1 | 0.6
phi_2 | 1 | 0.6
phi_3 | 1 | 0.6
phi | 1 | 0.6
l0 | 1 | 6
section_type | 1 | wd_rib
b | 1 | 0.1
h | 1 | 0.38354
a | 1 | 0.625
t2 | 1 | 0.026098
t3 | 1 | 0.034825
bc_ef | 1 | 0.625
bt_ef | 1 | 0.625
a_brutt | 1 | 0.12229
n | 2 | 1
n | 2 | 0.63768
n | 2 | 0.63768
n_inf | 2 | 1
n_inf | 2 | 0.63768
n_inf | 2 | 0.63768
z_s | 1 | 0.21073
iy | 1 | 0.001507
iy_inf | 1 | 0.001507
w | 1 | 0.61144
mu_max | 1 | 137074.8631
mu_min | 1 | -137074.8631
vu_p | 1 | 46024.6227
vu_n | 1 | 46024.6227
qs_class_n | 1 | 3
qs_class_p | 1 | 3
g0k | 1 | 611.4433
ei1 | 1 | 17331042.8472
co2 | 1 | 16.5432
cost | 1 | 0
ei_b | 1 | 0
xi | 1 | 0.01
system | 0 | BeamSimpleSup
l_tot | 1 | 6
li_max | 1 | 6
alpha_m | 2 | 0
alpha_m | 2 | 0.125
alpha_v | 2 | 0
alpha_v | 2 | 0.5
qs_cl_erf | 2 | 3
qs_cl_erf | 2 | 3
alpha_w | 1 | 0.013021
kf2 | 1 | 1
alpha_w_f_cd | 1 | 0.020833
floorstruc | 0 | FloorStruc
layers | 2 | MatLayer
name | 3 | 'Parkett 2-Schicht werkversiegelt, 11 mm'
GWP | 3 | 1.2787
h | 3 | 0.011
density | 3 | 554.5455
weight | 3 | 8000
ei | 3 | 0
gk | 3 | 88
co2 | 3 | 7.8
layers | 2 | MatLayer
name | 3 | 'Unterlagsboden Zement, 85 mm'
GWP | 3 | 0.12
h | 3 | 0.085
density | 3 | 1850
weight | 3 | 22000
ei | 3 | 1074718.75
gk | 3 | 1870
co2 | 3 | 18.87
layers | 2 | MatLayer
name | 3 | 'Gipsfaserplatte'
GWP | 3 | 0.552
h | 3 | 0.03
density | 3 | 1200
weight | 3 | 12000
ei | 3 | 0
gk | 3 | 360
co2 | 3 | 19.872
layers | 2 | MatLayer
name | 3 | 'Glaswolle'
GWP | 3 | 1.1
h | 3 | 0.03
density | 3 | 80
weight | 3 | 800
ei | 3 | 0
gk | 3 | 24
co2 | 3 | 2.64
layers | 2 | MatLayer
name | 3 | 'Kies gebrochen'
GWP | 3 | 0.018
h | 3 | 0.12
density | 3 | 2000
weight | 3 | 20000
ei | 3 | 0
gk | 3 | 2400
co2 | 3 | 4.32
layers | 2 | MatLayer
name | 3 | 'Steinwolle'
GWP | 3 | 0.816
h | 3 | 0.18
density | 3 | 38
weight | 3 | 380
ei | 3 | 0
gk | 3 | 68.4
co2 | 3 | 5.5814
co2 | 1 | 59.0834
gk_area | 1 | 4810.4
h | 1 | 0.276
ei | 1 | 1074718.75
requirements | 0 | Requirements
install | 1 | ductile
lw_install | 1 | 350
lw_use | 1 | 350
lw_app | 1 | 300
f1 | 1 | 8
a_cd | 1 | 0.1
w_f_cdr1 | 1 | 0.001
alpha_ve_cd | 1 | 0.33333
t_fire | 1 | 60
li_max | 0 | 6
g0k | 0 | 611.4433
g1k | 0 | 4810.4
g2k | 0 | 750
gk | 0 | 6171.8433
qk | 0 | 2000
psi | 1 | 0.7
psi | 1 | 0.5
psi | 1 | 0.3
q_rare | 0 | 8171.8433
q_freq | 0 | 7171.8433
q_per | 0 | 6771.8433
m | 0 | 677.1843
w_install_adm | 0 | 0.017143
w_use_adm | 0 | 0.017143
w_app_adm | 0 | 0.02
qu | 0 | 15341.5409
mkd_n | 0 | 0
mkd_p | 0 | 36773.295
qk_zul_gzt | 0 | type
__new__ | 1 | <built-in method __new__ of type object at 0x00007FFE72D2C360>
__repr__ | 1 | <slot wrapper '__repr__' of 'float' objects>
__hash__ | 1 | <slot wrapper '__hash__' of 'float' objects>
__lt__ | 1 | <slot wrapper '__lt__' of 'float' objects>
__le__ | 1 | <slot wrapper '__le__' of 'float' objects>
__eq__ | 1 | <slot wrapper '__eq__' of 'float' objects>
__ne__ | 1 | <slot wrapper '__ne__' of 'float' objects>
__gt__ | 1 | <slot wrapper '__gt__' of 'float' objects>
__ge__ | 1 | <slot wrapper '__ge__' of 'float' objects>
__add__ | 1 | <slot wrapper '__add__' of 'float' objects>
__radd__ | 1 | <slot wrapper '__radd__' of 'float' objects>
__sub__ | 1 | <slot wrapper '__sub__' of 'float' objects>
__rsub__ | 1 | <slot wrapper '__rsub__' of 'float' objects>
__mul__ | 1 | <slot wrapper '__mul__' of 'float' objects>
__rmul__ | 1 | <slot wrapper '__rmul__' of 'float' objects>
__mod__ | 1 | <slot wrapper '__mod__' of 'float' objects>
__rmod__ | 1 | <slot wrapper '__rmod__' of 'float' objects>
__divmod__ | 1 | <slot wrapper '__divmod__' of 'float' objects>
__rdivmod__ | 1 | <slot wrapper '__rdivmod__' of 'float' objects>
__pow__ | 1 | <slot wrapper '__pow__' of 'float' objects>
__rpow__ | 1 | <slot wrapper '__rpow__' of 'float' objects>
__neg__ | 1 | <slot wrapper '__neg__' of 'float' objects>
__pos__ | 1 | <slot wrapper '__pos__' of 'float' objects>
__abs__ | 1 | <slot wrapper '__abs__' of 'float' objects>
__bool__ | 1 | <slot wrapper '__bool__' of 'float' objects>
__int__ | 1 | <slot wrapper '__int__' of 'float' objects>
__float__ | 1 | <slot wrapper '__float__' of 'float' objects>
__floordiv__ | 1 | <slot wrapper '__floordiv__' of 'float' objects>
__rfloordiv__ | 1 | <slot wrapper '__rfloordiv__' of 'float' objects>
__truediv__ | 1 | <slot wrapper '__truediv__' of 'float' objects>
__rtruediv__ | 1 | <slot wrapper '__rtruediv__' of 'float' objects>
conjugate | 1 | <method 'conjugate' of 'float' objects>
__trunc__ | 1 | <method '__trunc__' of 'float' objects>
__floor__ | 1 | <method '__floor__' of 'float' objects>
__ceil__ | 1 | <method '__ceil__' of 'float' objects>
__round__ | 1 | <method '__round__' of 'float' objects>
as_integer_ratio | 1 | <method 'as_integer_ratio' of 'float' objects>
fromhex | 1 | <method 'fromhex' of 'float' objects>
hex | 1 | <method 'hex' of 'float' objects>
is_integer | 1 | <method 'is_integer' of 'float' objects>
__getnewargs__ | 1 | <method '__getnewargs__' of 'float' objects>
__getformat__ | 1 | <method '__getformat__' of 'float' objects>
__format__ | 1 | <method '__format__' of 'float' objects>
real | 1 | <attribute 'real' of 'float' objects>
imag | 1 | <attribute 'imag' of 'float' objects>
__doc__ | 1 | Convert a string or number to a floating-point number, if possible.
fire | 1 | 1
fire | 1 | 0
fire | 1 | 0
fire | 1 | 0
w_install | 0 | 0.0043457
w_use | 0 | 0.00097369
w_app | 0 | 0.01055
co2 | 0 | 453.7596
f1 | 0 | 6.9803
ei_b | 0 | 1074718.75
bm_rech | 0 | 2.7219
a_ed | 0 | 0.098162
wf_ed | 0 | 9.5392e-05
ve_ed | 0 | 0.00049373
r1 | 0 | 1
ve_cd | 0 | 0.0045971

## Member_58
key | level | value
section | 0 | RibWood
wood_type_1 | 1 | Wood
mech_prop | 2 | 'GL24h'
fmk | 2 | 24000000
fvd | 2 | 1800000
Emmean | 2 | 11500000000
weight | 2 | 5000
burn_rate | 2 | 0.0007
prod_id | 2 | 87
cost | 2 | 0
GWP | 2 | 0.44209
density | 2 | 430
cost2 | 2 | 0
fmd | 2 | 16000000
wood_type_2 | 1 | Wood
mech_prop | 2 | 'C24'
fmk | 2 | 24000000
fvd | 2 | 1500000
Emmean | 2 | 11000000000
weight | 2 | 5000
burn_rate | 2 | 0.0008
prod_id | 2 | 93
cost | 2 | 0
GWP | 2 | 0.17034
density | 2 | 470
cost2 | 2 | 0
fmd | 2 | 14117647.0588
wood_type_3 | 1 | Wood
mech_prop | 2 | 'C24'
fmk | 2 | 24000000
fvd | 2 | 1500000
Emmean | 2 | 11000000000
weight | 2 | 5000
burn_rate | 2 | 0.0008
prod_id | 2 | 93
cost | 2 | 0
GWP | 2 | 0.17034
density | 2 | 470
cost2 | 2 | 0
fmd | 2 | 14117647.0588
phi_1 | 1 | 0.6
phi_2 | 1 | 0.6
phi_3 | 1 | 0.6
phi | 1 | 0.6
l0 | 1 | 8
section_type | 1 | wd_rib
b | 1 | 0.1
h | 1 | 0.44995
a | 1 | 0.625
t2 | 1 | 0.049348
t3 | 1 | 0.02899
bc_ef | 1 | 0.625
bt_ef | 1 | 0.625
a_brutt | 1 | 0.15033
n | 2 | 1
n | 2 | 0.63768
n | 2 | 0.63768
n_inf | 2 | 1
n_inf | 2 | 0.63768
n_inf | 2 | 0.63768
z_s | 1 | 0.28973
iy | 1 | 0.0025965
iy_inf | 1 | 0.0025965
w | 1 | 0.75166
mu_max | 1 | 219569.3362
mu_min | 1 | -219569.3362
vu_p | 1 | 53994.9933
vu_n | 1 | 53994.9933
qs_class_n | 1 | 3
qs_class_p | 1 | 3
g0k | 1 | 751.6568
ei1 | 1 | 29859253.0453
co2 | 1 | 19.9577
cost | 1 | 0
ei_b | 1 | 0
xi | 1 | 0.01
system | 0 | BeamSimpleSup
l_tot | 1 | 8
li_max | 1 | 8
alpha_m | 2 | 0
alpha_m | 2 | 0.125
alpha_v | 2 | 0
alpha_v | 2 | 0.5
qs_cl_erf | 2 | 3
qs_cl_erf | 2 | 3
alpha_w | 1 | 0.013021
kf2 | 1 | 1
alpha_w_f_cd | 1 | 0.020833
floorstruc | 0 | FloorStruc
layers | 2 | MatLayer
name | 3 | 'Parkett 2-Schicht werkversiegelt, 11 mm'
GWP | 3 | 1.2787
h | 3 | 0.011
density | 3 | 554.5455
weight | 3 | 8000
ei | 3 | 0
gk | 3 | 88
co2 | 3 | 7.8
layers | 2 | MatLayer
name | 3 | 'Unterlagsboden Zement, 85 mm'
GWP | 3 | 0.12
h | 3 | 0.085
density | 3 | 1850
weight | 3 | 22000
ei | 3 | 1074718.75
gk | 3 | 1870
co2 | 3 | 18.87
layers | 2 | MatLayer
name | 3 | 'Gipsfaserplatte'
GWP | 3 | 0.552
h | 3 | 0.03
density | 3 | 1200
weight | 3 | 12000
ei | 3 | 0
gk | 3 | 360
co2 | 3 | 19.872
layers | 2 | MatLayer
name | 3 | 'Glaswolle'
GWP | 3 | 1.1
h | 3 | 0.03
density | 3 | 80
weight | 3 | 800
ei | 3 | 0
gk | 3 | 24
co2 | 3 | 2.64
layers | 2 | MatLayer
name | 3 | 'Kies gebrochen'
GWP | 3 | 0.018
h | 3 | 0.12
density | 3 | 2000
weight | 3 | 20000
ei | 3 | 0
gk | 3 | 2400
co2 | 3 | 4.32
layers | 2 | MatLayer
name | 3 | 'Steinwolle'
GWP | 3 | 0.816
h | 3 | 0.18
density | 3 | 38
weight | 3 | 380
ei | 3 | 0
gk | 3 | 68.4
co2 | 3 | 5.5814
co2 | 1 | 59.0834
gk_area | 1 | 4810.4
h | 1 | 0.276
ei | 1 | 1074718.75
requirements | 0 | Requirements
install | 1 | ductile
lw_install | 1 | 350
lw_use | 1 | 350
lw_app | 1 | 300
f1 | 1 | 8
a_cd | 1 | 0.1
w_f_cdr1 | 1 | 0.001
alpha_ve_cd | 1 | 0.33333
t_fire | 1 | 60
li_max | 0 | 8
g0k | 0 | 751.6568
g1k | 0 | 4810.4
g2k | 0 | 750
gk | 0 | 6312.0568
qk | 0 | 2000
psi | 1 | 0.7
psi | 1 | 0.5
psi | 1 | 0.3
q_rare | 0 | 8312.0568
q_freq | 0 | 7312.0568
q_per | 0 | 6912.0568
m | 0 | 691.2057
w_install_adm | 0 | 0.022857
w_use_adm | 0 | 0.022857
w_app_adm | 0 | 0.026667
qu | 0 | 13498.7483
mkd_n | 0 | 0
mkd_p | 0 | 66496.4542
qk_zul_gzt | 0 | type
__new__ | 1 | <built-in method __new__ of type object at 0x00007FFE72D2C360>
__repr__ | 1 | <slot wrapper '__repr__' of 'float' objects>
__hash__ | 1 | <slot wrapper '__hash__' of 'float' objects>
__lt__ | 1 | <slot wrapper '__lt__' of 'float' objects>
__le__ | 1 | <slot wrapper '__le__' of 'float' objects>
__eq__ | 1 | <slot wrapper '__eq__' of 'float' objects>
__ne__ | 1 | <slot wrapper '__ne__' of 'float' objects>
__gt__ | 1 | <slot wrapper '__gt__' of 'float' objects>
__ge__ | 1 | <slot wrapper '__ge__' of 'float' objects>
__add__ | 1 | <slot wrapper '__add__' of 'float' objects>
__radd__ | 1 | <slot wrapper '__radd__' of 'float' objects>
__sub__ | 1 | <slot wrapper '__sub__' of 'float' objects>
__rsub__ | 1 | <slot wrapper '__rsub__' of 'float' objects>
__mul__ | 1 | <slot wrapper '__mul__' of 'float' objects>
__rmul__ | 1 | <slot wrapper '__rmul__' of 'float' objects>
__mod__ | 1 | <slot wrapper '__mod__' of 'float' objects>
__rmod__ | 1 | <slot wrapper '__rmod__' of 'float' objects>
__divmod__ | 1 | <slot wrapper '__divmod__' of 'float' objects>
__rdivmod__ | 1 | <slot wrapper '__rdivmod__' of 'float' objects>
__pow__ | 1 | <slot wrapper '__pow__' of 'float' objects>
__rpow__ | 1 | <slot wrapper '__rpow__' of 'float' objects>
__neg__ | 1 | <slot wrapper '__neg__' of 'float' objects>
__pos__ | 1 | <slot wrapper '__pos__' of 'float' objects>
__abs__ | 1 | <slot wrapper '__abs__' of 'float' objects>
__bool__ | 1 | <slot wrapper '__bool__' of 'float' objects>
__int__ | 1 | <slot wrapper '__int__' of 'float' objects>
__float__ | 1 | <slot wrapper '__float__' of 'float' objects>
__floordiv__ | 1 | <slot wrapper '__floordiv__' of 'float' objects>
__rfloordiv__ | 1 | <slot wrapper '__rfloordiv__' of 'float' objects>
__truediv__ | 1 | <slot wrapper '__truediv__' of 'float' objects>
__rtruediv__ | 1 | <slot wrapper '__rtruediv__' of 'float' objects>
conjugate | 1 | <method 'conjugate' of 'float' objects>
__trunc__ | 1 | <method '__trunc__' of 'float' objects>
__floor__ | 1 | <method '__floor__' of 'float' objects>
__ceil__ | 1 | <method '__ceil__' of 'float' objects>
__round__ | 1 | <method '__round__' of 'float' objects>
as_integer_ratio | 1 | <method 'as_integer_ratio' of 'float' objects>
fromhex | 1 | <method 'fromhex' of 'float' objects>
hex | 1 | <method 'hex' of 'float' objects>
is_integer | 1 | <method 'is_integer' of 'float' objects>
__getnewargs__ | 1 | <method '__getnewargs__' of 'float' objects>
__getformat__ | 1 | <method '__getformat__' of 'float' objects>
__format__ | 1 | <method '__format__' of 'float' objects>
real | 1 | <attribute 'real' of 'float' objects>
imag | 1 | <attribute 'imag' of 'float' objects>
__doc__ | 1 | Convert a string or number to a floating-point number, if possible.
fire | 1 | 1
fire | 1 | 0
fire | 1 | 0
fire | 1 | 0
w_install | 0 | 0.0081221
w_use | 0 | 0.0017862
w_app | 0 | 0.019754
co2 | 0 | 632.3289
f1 | 0 | 5.1012
ei_b | 0 | 1074718.75
bm_rech | 0 | 3.1678
a_ed | 0 | 0.095909
wf_ed | 0 | 0.00011277
ve_ed | 0 | 0.00036465
r1 | 0 | 1
ve_cd | 0 | 0.004216

## Member_59
key | level | value
section | 0 | RibWood
wood_type_1 | 1 | Wood
mech_prop | 2 | 'GL24h'
fmk | 2 | 24000000
fvd | 2 | 1800000
Emmean | 2 | 11500000000
weight | 2 | 5000
burn_rate | 2 | 0.0007
prod_id | 2 | 87
cost | 2 | 0
GWP | 2 | 0.44209
density | 2 | 430
cost2 | 2 | 0
fmd | 2 | 16000000
wood_type_2 | 1 | Wood
mech_prop | 2 | 'C24'
fmk | 2 | 24000000
fvd | 2 | 1500000
Emmean | 2 | 11000000000
weight | 2 | 5000
burn_rate | 2 | 0.0008
prod_id | 2 | 93
cost | 2 | 0
GWP | 2 | 0.17034
density | 2 | 470
cost2 | 2 | 0
fmd | 2 | 14117647.0588
wood_type_3 | 1 | Wood
mech_prop | 2 | 'C24'
fmk | 2 | 24000000
fvd | 2 | 1500000
Emmean | 2 | 11000000000
weight | 2 | 5000
burn_rate | 2 | 0.0008
prod_id | 2 | 93
cost | 2 | 0
GWP | 2 | 0.17034
density | 2 | 470
cost2 | 2 | 0
fmd | 2 | 14117647.0588
phi_1 | 1 | 0.6
phi_2 | 1 | 0.6
phi_3 | 1 | 0.6
phi | 1 | 0.6
l0 | 1 | 10
section_type | 1 | wd_rib
b | 1 | 0.10207
h | 1 | 0.62669
a | 1 | 0.625
t2 | 1 | 0.050085
t3 | 1 | 0.048057
bc_ef | 1 | 0.625
bt_ef | 1 | 0.625
a_brutt | 1 | 0.20048
n | 2 | 1
n | 2 | 0.63768
n | 2 | 0.63768
n_inf | 2 | 1
n_inf | 2 | 0.63768
n_inf | 2 | 0.63768
z_s | 1 | 0.36507
iy | 1 | 0.0065663
iy_inf | 1 | 0.0065663
w | 1 | 1.0024
mu_max | 1 | 339257.5644
mu_min | 1 | -339257.5644
vu_p | 1 | 76756.4255
vu_n | 1 | 76756.4255
qs_class_n | 1 | 3
qs_class_p | 1 | 3
g0k | 1 | 1002.4198
ei1 | 1 | 75512445.1058
co2 | 1 | 27.3124
cost | 1 | 0
ei_b | 1 | 0
xi | 1 | 0.01
system | 0 | BeamSimpleSup
l_tot | 1 | 10
li_max | 1 | 10
alpha_m | 2 | 0
alpha_m | 2 | 0.125
alpha_v | 2 | 0
alpha_v | 2 | 0.5
qs_cl_erf | 2 | 3
qs_cl_erf | 2 | 3
alpha_w | 1 | 0.013021
kf2 | 1 | 1
alpha_w_f_cd | 1 | 0.020833
floorstruc | 0 | FloorStruc
layers | 2 | MatLayer
name | 3 | 'Parkett 2-Schicht werkversiegelt, 11 mm'
GWP | 3 | 1.2787
h | 3 | 0.011
density | 3 | 554.5455
weight | 3 | 8000
ei | 3 | 0
gk | 3 | 88
co2 | 3 | 7.8
layers | 2 | MatLayer
name | 3 | 'Unterlagsboden Zement, 85 mm'
GWP | 3 | 0.12
h | 3 | 0.085
density | 3 | 1850
weight | 3 | 22000
ei | 3 | 1074718.75
gk | 3 | 1870
co2 | 3 | 18.87
layers | 2 | MatLayer
name | 3 | 'Gipsfaserplatte'
GWP | 3 | 0.552
h | 3 | 0.03
density | 3 | 1200
weight | 3 | 12000
ei | 3 | 0
gk | 3 | 360
co2 | 3 | 19.872
layers | 2 | MatLayer
name | 3 | 'Glaswolle'
GWP | 3 | 1.1
h | 3 | 0.03
density | 3 | 80
weight | 3 | 800
ei | 3 | 0
gk | 3 | 24
co2 | 3 | 2.64
layers | 2 | MatLayer
name | 3 | 'Kies gebrochen'
GWP | 3 | 0.018
h | 3 | 0.12
density | 3 | 2000
weight | 3 | 20000
ei | 3 | 0
gk | 3 | 2400
co2 | 3 | 4.32
layers | 2 | MatLayer
name | 3 | 'Steinwolle'
GWP | 3 | 0.816
h | 3 | 0.18
density | 3 | 38
weight | 3 | 380
ei | 3 | 0
gk | 3 | 68.4
co2 | 3 | 5.5814
co2 | 1 | 59.0834
gk_area | 1 | 4810.4
h | 1 | 0.276
ei | 1 | 1074718.75
requirements | 0 | Requirements
install | 1 | ductile
lw_install | 1 | 350
lw_use | 1 | 350
lw_app | 1 | 300
f1 | 1 | 8
a_cd | 1 | 0.1
w_f_cdr1 | 1 | 0.001
alpha_ve_cd | 1 | 0.33333
t_fire | 1 | 60
li_max | 0 | 10
g0k | 0 | 1002.4198
g1k | 0 | 4810.4
g2k | 0 | 750
gk | 0 | 6562.8198
qk | 0 | 2000
psi | 1 | 0.7
psi | 1 | 0.5
psi | 1 | 0.3
q_rare | 0 | 8562.8198
q_freq | 0 | 7562.8198
q_per | 0 | 7162.8198
m | 0 | 716.282
w_install_adm | 0 | 0.028571
w_use_adm | 0 | 0.028571
w_app_adm | 0 | 0.033333
qu | 0 | 15351.2851
mkd_n | 0 | 0
mkd_p | 0 | 107035.2474
qk_zul_gzt | 0 | type
__new__ | 1 | <built-in method __new__ of type object at 0x00007FFE72D2C360>
__repr__ | 1 | <slot wrapper '__repr__' of 'float' objects>
__hash__ | 1 | <slot wrapper '__hash__' of 'float' objects>
__lt__ | 1 | <slot wrapper '__lt__' of 'float' objects>
__le__ | 1 | <slot wrapper '__le__' of 'float' objects>
__eq__ | 1 | <slot wrapper '__eq__' of 'float' objects>
__ne__ | 1 | <slot wrapper '__ne__' of 'float' objects>
__gt__ | 1 | <slot wrapper '__gt__' of 'float' objects>
__ge__ | 1 | <slot wrapper '__ge__' of 'float' objects>
__add__ | 1 | <slot wrapper '__add__' of 'float' objects>
__radd__ | 1 | <slot wrapper '__radd__' of 'float' objects>
__sub__ | 1 | <slot wrapper '__sub__' of 'float' objects>
__rsub__ | 1 | <slot wrapper '__rsub__' of 'float' objects>
__mul__ | 1 | <slot wrapper '__mul__' of 'float' objects>
__rmul__ | 1 | <slot wrapper '__rmul__' of 'float' objects>
__mod__ | 1 | <slot wrapper '__mod__' of 'float' objects>
__rmod__ | 1 | <slot wrapper '__rmod__' of 'float' objects>
__divmod__ | 1 | <slot wrapper '__divmod__' of 'float' objects>
__rdivmod__ | 1 | <slot wrapper '__rdivmod__' of 'float' objects>
__pow__ | 1 | <slot wrapper '__pow__' of 'float' objects>
__rpow__ | 1 | <slot wrapper '__rpow__' of 'float' objects>
__neg__ | 1 | <slot wrapper '__neg__' of 'float' objects>
__pos__ | 1 | <slot wrapper '__pos__' of 'float' objects>
__abs__ | 1 | <slot wrapper '__abs__' of 'float' objects>
__bool__ | 1 | <slot wrapper '__bool__' of 'float' objects>
__int__ | 1 | <slot wrapper '__int__' of 'float' objects>
__float__ | 1 | <slot wrapper '__float__' of 'float' objects>
__floordiv__ | 1 | <slot wrapper '__floordiv__' of 'float' objects>
__rfloordiv__ | 1 | <slot wrapper '__rfloordiv__' of 'float' objects>
__truediv__ | 1 | <slot wrapper '__truediv__' of 'float' objects>
__rtruediv__ | 1 | <slot wrapper '__rtruediv__' of 'float' objects>
conjugate | 1 | <method 'conjugate' of 'float' objects>
__trunc__ | 1 | <method '__trunc__' of 'float' objects>
__floor__ | 1 | <method '__floor__' of 'float' objects>
__ceil__ | 1 | <method '__ceil__' of 'float' objects>
__round__ | 1 | <method '__round__' of 'float' objects>
as_integer_ratio | 1 | <method 'as_integer_ratio' of 'float' objects>
fromhex | 1 | <method 'fromhex' of 'float' objects>
hex | 1 | <method 'hex' of 'float' objects>
is_integer | 1 | <method 'is_integer' of 'float' objects>
__getnewargs__ | 1 | <method '__getnewargs__' of 'float' objects>
__getformat__ | 1 | <method '__getformat__' of 'float' objects>
__format__ | 1 | <method '__format__' of 'float' objects>
real | 1 | <attribute 'real' of 'float' objects>
imag | 1 | <attribute 'imag' of 'float' objects>
__doc__ | 1 | Convert a string or number to a floating-point number, if possible.
fire | 1 | 1
fire | 1 | 0
fire | 1 | 0
fire | 1 | 0
w_install | 0 | 0.0081004
w_use | 0 | 0.0017243
w_app | 0 | 0.019762
co2 | 0 | 863.9589
f1 | 0 | 5.1002
ei_b | 0 | 1074718.75
bm_rech | 0 | 3.14
a_ed | 0 | 0.074696
wf_ed | 0 | 8.7865e-05
ve_ed | 0 | 0.00028403
r1 | 0 | 1
ve_cd | 0 | 0.0042158

## Member_60
key | level | value
section | 0 | RibWood
wood_type_1 | 1 | Wood
mech_prop | 2 | 'GL24h'
fmk | 2 | 24000000
fvd | 2 | 1800000
Emmean | 2 | 11500000000
weight | 2 | 5000
burn_rate | 2 | 0.0007
prod_id | 2 | 87
cost | 2 | 0
GWP | 2 | 0.44209
density | 2 | 430
cost2 | 2 | 0
fmd | 2 | 16000000
wood_type_2 | 1 | Wood
mech_prop | 2 | 'C24'
fmk | 2 | 24000000
fvd | 2 | 1500000
Emmean | 2 | 11000000000
weight | 2 | 5000
burn_rate | 2 | 0.0008
prod_id | 2 | 93
cost | 2 | 0
GWP | 2 | 0.17034
density | 2 | 470
cost2 | 2 | 0
fmd | 2 | 14117647.0588
wood_type_3 | 1 | Wood
mech_prop | 2 | 'C24'
fmk | 2 | 24000000
fvd | 2 | 1500000
Emmean | 2 | 11000000000
weight | 2 | 5000
burn_rate | 2 | 0.0008
prod_id | 2 | 93
cost | 2 | 0
GWP | 2 | 0.17034
density | 2 | 470
cost2 | 2 | 0
fmd | 2 | 14117647.0588
phi_1 | 1 | 0.6
phi_2 | 1 | 0.6
phi_3 | 1 | 0.6
phi | 1 | 0.6
l0 | 1 | 12
section_type | 1 | wd_rib
b | 1 | 0.10004
h | 1 | 0.80881
a | 1 | 0.625
t2 | 1 | 0.076245
t3 | 1 | 0.052953
bc_ef | 1 | 0.625
bt_ef | 1 | 0.625
a_brutt | 1 | 0.25866
n | 2 | 1
n | 2 | 0.63768
n | 2 | 0.63768
n_inf | 2 | 1
n_inf | 2 | 0.63768
n_inf | 2 | 0.63768
z_s | 1 | 0.49959
iy | 1 | 0.014168
iy_inf | 1 | 0.014168
w | 1 | 1.2933
mu_max | 1 | 625913.2847
mu_min | 1 | -625913.2847
vu_p | 1 | 97095.1746
vu_n | 1 | 97095.1746
qs_class_n | 1 | 3
qs_class_p | 1 | 3
g0k | 1 | 1293.2915
ei1 | 1 | 162931435.0196
co2 | 1 | 34.954
cost | 1 | 0
ei_b | 1 | 0
xi | 1 | 0.01
system | 0 | BeamSimpleSup
l_tot | 1 | 12
li_max | 1 | 12
alpha_m | 2 | 0
alpha_m | 2 | 0.125
alpha_v | 2 | 0
alpha_v | 2 | 0.5
qs_cl_erf | 2 | 3
qs_cl_erf | 2 | 3
alpha_w | 1 | 0.013021
kf2 | 1 | 1
alpha_w_f_cd | 1 | 0.020833
floorstruc | 0 | FloorStruc
layers | 2 | MatLayer
name | 3 | 'Parkett 2-Schicht werkversiegelt, 11 mm'
GWP | 3 | 1.2787
h | 3 | 0.011
density | 3 | 554.5455
weight | 3 | 8000
ei | 3 | 0
gk | 3 | 88
co2 | 3 | 7.8
layers | 2 | MatLayer
name | 3 | 'Unterlagsboden Zement, 85 mm'
GWP | 3 | 0.12
h | 3 | 0.085
density | 3 | 1850
weight | 3 | 22000
ei | 3 | 1074718.75
gk | 3 | 1870
co2 | 3 | 18.87
layers | 2 | MatLayer
name | 3 | 'Gipsfaserplatte'
GWP | 3 | 0.552
h | 3 | 0.03
density | 3 | 1200
weight | 3 | 12000
ei | 3 | 0
gk | 3 | 360
co2 | 3 | 19.872
layers | 2 | MatLayer
name | 3 | 'Glaswolle'
GWP | 3 | 1.1
h | 3 | 0.03
density | 3 | 80
weight | 3 | 800
ei | 3 | 0
gk | 3 | 24
co2 | 3 | 2.64
layers | 2 | MatLayer
name | 3 | 'Kies gebrochen'
GWP | 3 | 0.018
h | 3 | 0.12
density | 3 | 2000
weight | 3 | 20000
ei | 3 | 0
gk | 3 | 2400
co2 | 3 | 4.32
layers | 2 | MatLayer
name | 3 | 'Steinwolle'
GWP | 3 | 0.816
h | 3 | 0.18
density | 3 | 38
weight | 3 | 380
ei | 3 | 0
gk | 3 | 68.4
co2 | 3 | 5.5814
co2 | 1 | 59.0834
gk_area | 1 | 4810.4
h | 1 | 0.276
ei | 1 | 1074718.75
requirements | 0 | Requirements
install | 1 | ductile
lw_install | 1 | 350
lw_use | 1 | 350
lw_app | 1 | 300
f1 | 1 | 8
a_cd | 1 | 0.1
w_f_cdr1 | 1 | 0.001
alpha_ve_cd | 1 | 0.33333
t_fire | 1 | 60
li_max | 0 | 12
g0k | 0 | 1293.2915
g1k | 0 | 4810.4
g2k | 0 | 750
gk | 0 | 6853.6915
qk | 0 | 2000
psi | 1 | 0.7
psi | 1 | 0.5
psi | 1 | 0.3
q_rare | 0 | 8853.6915
q_freq | 0 | 7853.6915
q_per | 0 | 7453.6915
m | 0 | 745.3691
w_install_adm | 0 | 0.034286
w_use_adm | 0 | 0.034286
w_app_adm | 0 | 0.04
qu | 0 | 16182.5291
mkd_n | 0 | 0
mkd_p | 0 | 159366.4465
qk_zul_gzt | 0 | type
__new__ | 1 | <built-in method __new__ of type object at 0x00007FFE72D2C360>
__repr__ | 1 | <slot wrapper '__repr__' of 'float' objects>
__hash__ | 1 | <slot wrapper '__hash__' of 'float' objects>
__lt__ | 1 | <slot wrapper '__lt__' of 'float' objects>
__le__ | 1 | <slot wrapper '__le__' of 'float' objects>
__eq__ | 1 | <slot wrapper '__eq__' of 'float' objects>
__ne__ | 1 | <slot wrapper '__ne__' of 'float' objects>
__gt__ | 1 | <slot wrapper '__gt__' of 'float' objects>
__ge__ | 1 | <slot wrapper '__ge__' of 'float' objects>
__add__ | 1 | <slot wrapper '__add__' of 'float' objects>
__radd__ | 1 | <slot wrapper '__radd__' of 'float' objects>
__sub__ | 1 | <slot wrapper '__sub__' of 'float' objects>
__rsub__ | 1 | <slot wrapper '__rsub__' of 'float' objects>
__mul__ | 1 | <slot wrapper '__mul__' of 'float' objects>
__rmul__ | 1 | <slot wrapper '__rmul__' of 'float' objects>
__mod__ | 1 | <slot wrapper '__mod__' of 'float' objects>
__rmod__ | 1 | <slot wrapper '__rmod__' of 'float' objects>
__divmod__ | 1 | <slot wrapper '__divmod__' of 'float' objects>
__rdivmod__ | 1 | <slot wrapper '__rdivmod__' of 'float' objects>
__pow__ | 1 | <slot wrapper '__pow__' of 'float' objects>
__rpow__ | 1 | <slot wrapper '__rpow__' of 'float' objects>
__neg__ | 1 | <slot wrapper '__neg__' of 'float' objects>
__pos__ | 1 | <slot wrapper '__pos__' of 'float' objects>
__abs__ | 1 | <slot wrapper '__abs__' of 'float' objects>
__bool__ | 1 | <slot wrapper '__bool__' of 'float' objects>
__int__ | 1 | <slot wrapper '__int__' of 'float' objects>
__float__ | 1 | <slot wrapper '__float__' of 'float' objects>
__floordiv__ | 1 | <slot wrapper '__floordiv__' of 'float' objects>
__rfloordiv__ | 1 | <slot wrapper '__rfloordiv__' of 'float' objects>
__truediv__ | 1 | <slot wrapper '__truediv__' of 'float' objects>
__rtruediv__ | 1 | <slot wrapper '__rtruediv__' of 'float' objects>
conjugate | 1 | <method 'conjugate' of 'float' objects>
__trunc__ | 1 | <method '__trunc__' of 'float' objects>
__floor__ | 1 | <method '__floor__' of 'float' objects>
__ceil__ | 1 | <method '__ceil__' of 'float' objects>
__round__ | 1 | <method '__round__' of 'float' objects>
as_integer_ratio | 1 | <method 'as_integer_ratio' of 'float' objects>
fromhex | 1 | <method 'fromhex' of 'float' objects>
hex | 1 | <method 'hex' of 'float' objects>
is_integer | 1 | <method 'is_integer' of 'float' objects>
__getnewargs__ | 1 | <method '__getnewargs__' of 'float' objects>
__getformat__ | 1 | <method '__getformat__' of 'float' objects>
__format__ | 1 | <method '__format__' of 'float' objects>
real | 1 | <attribute 'real' of 'float' objects>
imag | 1 | <attribute 'imag' of 'float' objects>
__doc__ | 1 | Convert a string or number to a floating-point number, if possible.
fire | 1 | 1
fire | 1 | 0
fire | 1 | 0
fire | 1 | 0
w_install | 0 | 0.0080739
w_use | 0 | 0.0016571
w_app | 0 | 0.019763
co2 | 0 | 1128.4491
f1 | 0 | 5.1
ei_b | 0 | 1074718.75
bm_rech | 0 | 3.1089
a_ed | 0 | 0.060415
wf_ed | 0 | 7.107e-05
ve_ed | 0 | 0.00022973
r1 | 0 | 1
ve_cd | 0 | 0.0042158

## Member_61
key | level | value
section | 0 | RibWood
wood_type_1 | 1 | Wood
mech_prop | 2 | 'GL24h'
fmk | 2 | 24000000
fvd | 2 | 1800000
Emmean | 2 | 11500000000
weight | 2 | 5000
burn_rate | 2 | 0.0007
prod_id | 2 | 108
cost | 2 | 0
GWP | 2 | 0.11664
density | 2 | 463
cost2 | 2 | 0
fmd | 2 | 16000000
wood_type_2 | 1 | Wood
mech_prop | 2 | 'C24'
fmk | 2 | 24000000
fvd | 2 | 1500000
Emmean | 2 | 11000000000
weight | 2 | 5000
burn_rate | 2 | 0.0008
prod_id | 2 | 88
cost | 2 | 0
GWP | 2 | 0.55605
density | 2 | 430
cost2 | 2 | 0
fmd | 2 | 14117647.0588
wood_type_3 | 1 | Wood
mech_prop | 2 | 'C24'
fmk | 2 | 24000000
fvd | 2 | 1500000
Emmean | 2 | 11000000000
weight | 2 | 5000
burn_rate | 2 | 0.0008
prod_id | 2 | 88
cost | 2 | 0
GWP | 2 | 0.55605
density | 2 | 430
cost2 | 2 | 0
fmd | 2 | 14117647.0588
phi_1 | 1 | 0.6
phi_2 | 1 | 0.6
phi_3 | 1 | 0.6
phi | 1 | 0.6
l0 | 1 | 4
section_type | 1 | wd_rib
b | 1 | 0.10004
h | 1 | 0.22003
a | 1 | 0.625
t2 | 1 | 0.025046
t3 | 1 | 0.027
bc_ef | 1 | 0.50004
bt_ef | 1 | 0.50004
a_brutt | 1 | 0.087263
n | 2 | 1
n | 2 | 0.63768
n | 2 | 0.63768
n_inf | 2 | 1
n_inf | 2 | 0.63768
n_inf | 2 | 0.63768
z_s | 1 | 0.13425
iy | 1 | 0.00034082
iy_inf | 1 | 0.00034082
w | 1 | 0.43632
mu_max | 1 | 50846.5605
mu_min | 1 | -50846.5605
vu_p | 1 | 26412.8614
vu_n | 1 | 26412.8614
qs_class_n | 1 | 3
qs_class_p | 1 | 3
g0k | 1 | 436.3159
ei1 | 1 | 3919401.7981
co2 | 1 | 14.346
cost | 1 | 0
ei_b | 1 | 0
xi | 1 | 0.01
system | 0 | BeamSimpleSup
l_tot | 1 | 4
li_max | 1 | 4
alpha_m | 2 | 0
alpha_m | 2 | 0.125
alpha_v | 2 | 0
alpha_v | 2 | 0.5
qs_cl_erf | 2 | 3
qs_cl_erf | 2 | 3
alpha_w | 1 | 0.013021
kf2 | 1 | 1
alpha_w_f_cd | 1 | 0.020833
floorstruc | 0 | FloorStruc
layers | 2 | MatLayer
name | 3 | 'Parkett 2-Schicht werkversiegelt, 11 mm'
GWP | 3 | 1.2787
h | 3 | 0.011
density | 3 | 554.5455
weight | 3 | 8000
ei | 3 | 0
gk | 3 | 88
co2 | 3 | 7.8
layers | 2 | MatLayer
name | 3 | 'Unterlagsboden Zement, 85 mm'
GWP | 3 | 0.12
h | 3 | 0.085
density | 3 | 1850
weight | 3 | 22000
ei | 3 | 1074718.75
gk | 3 | 1870
co2 | 3 | 18.87
layers | 2 | MatLayer
name | 3 | 'Gipsfaserplatte'
GWP | 3 | 0.552
h | 3 | 0.03
density | 3 | 1200
weight | 3 | 12000
ei | 3 | 0
gk | 3 | 360
co2 | 3 | 19.872
layers | 2 | MatLayer
name | 3 | 'Glaswolle'
GWP | 3 | 1.1
h | 3 | 0.03
density | 3 | 80
weight | 3 | 800
ei | 3 | 0
gk | 3 | 24
co2 | 3 | 2.64
layers | 2 | MatLayer
name | 3 | 'Kies gebrochen'
GWP | 3 | 0.018
h | 3 | 0.12
density | 3 | 2000
weight | 3 | 20000
ei | 3 | 0
gk | 3 | 2400
co2 | 3 | 4.32
layers | 2 | MatLayer
name | 3 | 'Steinwolle'
GWP | 3 | 0.816
h | 3 | 0.18
density | 3 | 38
weight | 3 | 380
ei | 3 | 0
gk | 3 | 68.4
co2 | 3 | 5.5814
co2 | 1 | 59.0834
gk_area | 1 | 4810.4
h | 1 | 0.276
ei | 1 | 1074718.75
requirements | 0 | Requirements
install | 1 | ductile
lw_install | 1 | 350
lw_use | 1 | 350
lw_app | 1 | 300
f1 | 1 | 8
a_cd | 1 | 0.1
w_f_cdr1 | 1 | 0.001
alpha_ve_cd | 1 | 0.33333
t_fire | 1 | 60
li_max | 0 | 4
g0k | 0 | 436.3159
g1k | 0 | 4810.4
g2k | 0 | 750
gk | 0 | 5996.7159
qk | 0 | 2000
psi | 1 | 0.7
psi | 1 | 0.5
psi | 1 | 0.3
q_rare | 0 | 7996.7159
q_freq | 0 | 6996.7159
q_per | 0 | 6596.7159
m | 0 | 659.6716
w_install_adm | 0 | 0.011429
w_use_adm | 0 | 0.011429
w_app_adm | 0 | 0.013333
qu | 0 | 13206.4307
mkd_n | 0 | 0
mkd_p | 0 | 15993.4319
qk_zul_gzt | 0 | type
__new__ | 1 | <built-in method __new__ of type object at 0x00007FFE72D2C360>
__repr__ | 1 | <slot wrapper '__repr__' of 'float' objects>
__hash__ | 1 | <slot wrapper '__hash__' of 'float' objects>
__lt__ | 1 | <slot wrapper '__lt__' of 'float' objects>
__le__ | 1 | <slot wrapper '__le__' of 'float' objects>
__eq__ | 1 | <slot wrapper '__eq__' of 'float' objects>
__ne__ | 1 | <slot wrapper '__ne__' of 'float' objects>
__gt__ | 1 | <slot wrapper '__gt__' of 'float' objects>
__ge__ | 1 | <slot wrapper '__ge__' of 'float' objects>
__add__ | 1 | <slot wrapper '__add__' of 'float' objects>
__radd__ | 1 | <slot wrapper '__radd__' of 'float' objects>
__sub__ | 1 | <slot wrapper '__sub__' of 'float' objects>
__rsub__ | 1 | <slot wrapper '__rsub__' of 'float' objects>
__mul__ | 1 | <slot wrapper '__mul__' of 'float' objects>
__rmul__ | 1 | <slot wrapper '__rmul__' of 'float' objects>
__mod__ | 1 | <slot wrapper '__mod__' of 'float' objects>
__rmod__ | 1 | <slot wrapper '__rmod__' of 'float' objects>
__divmod__ | 1 | <slot wrapper '__divmod__' of 'float' objects>
__rdivmod__ | 1 | <slot wrapper '__rdivmod__' of 'float' objects>
__pow__ | 1 | <slot wrapper '__pow__' of 'float' objects>
__rpow__ | 1 | <slot wrapper '__rpow__' of 'float' objects>
__neg__ | 1 | <slot wrapper '__neg__' of 'float' objects>
__pos__ | 1 | <slot wrapper '__pos__' of 'float' objects>
__abs__ | 1 | <slot wrapper '__abs__' of 'float' objects>
__bool__ | 1 | <slot wrapper '__bool__' of 'float' objects>
__int__ | 1 | <slot wrapper '__int__' of 'float' objects>
__float__ | 1 | <slot wrapper '__float__' of 'float' objects>
__floordiv__ | 1 | <slot wrapper '__floordiv__' of 'float' objects>
__rfloordiv__ | 1 | <slot wrapper '__rfloordiv__' of 'float' objects>
__truediv__ | 1 | <slot wrapper '__truediv__' of 'float' objects>
__rtruediv__ | 1 | <slot wrapper '__rtruediv__' of 'float' objects>
conjugate | 1 | <method 'conjugate' of 'float' objects>
__trunc__ | 1 | <method '__trunc__' of 'float' objects>
__floor__ | 1 | <method '__floor__' of 'float' objects>
__ceil__ | 1 | <method '__ceil__' of 'float' objects>
__round__ | 1 | <method '__round__' of 'float' objects>
as_integer_ratio | 1 | <method 'as_integer_ratio' of 'float' objects>
fromhex | 1 | <method 'fromhex' of 'float' objects>
hex | 1 | <method 'hex' of 'float' objects>
is_integer | 1 | <method 'is_integer' of 'float' objects>
__getnewargs__ | 1 | <method '__getnewargs__' of 'float' objects>
__getformat__ | 1 | <method '__getformat__' of 'float' objects>
__format__ | 1 | <method '__format__' of 'float' objects>
real | 1 | <attribute 'real' of 'float' objects>
imag | 1 | <attribute 'imag' of 'float' objects>
__doc__ | 1 | Convert a string or number to a floating-point number, if possible.
fire | 1 | 1
fire | 1 | 0
fire | 1 | 0
fire | 1 | 0
w_install | 0 | 0.0037064
w_use | 0 | 0.00085047
w_app | 0 | 0.0089765
co2 | 0 | 293.7179
f1 | 0 | 7.5674
ei_b | 0 | 1074718.75
bm_rech | 0 | 2.6314
a_ed | 0 | 0.023723
wf_ed | 0 | 0.00012928
ve_ed | 0 | 0.00075529
r1 | 0 | 1
ve_cd | 0 | 0.0047231

## Member_62
key | level | value
section | 0 | RibWood
wood_type_1 | 1 | Wood
mech_prop | 2 | 'GL24h'
fmk | 2 | 24000000
fvd | 2 | 1800000
Emmean | 2 | 11500000000
weight | 2 | 5000
burn_rate | 2 | 0.0007
prod_id | 2 | 108
cost | 2 | 0
GWP | 2 | 0.11664
density | 2 | 463
cost2 | 2 | 0
fmd | 2 | 16000000
wood_type_2 | 1 | Wood
mech_prop | 2 | 'C24'
fmk | 2 | 24000000
fvd | 2 | 1500000
Emmean | 2 | 11000000000
weight | 2 | 5000
burn_rate | 2 | 0.0008
prod_id | 2 | 88
cost | 2 | 0
GWP | 2 | 0.55605
density | 2 | 430
cost2 | 2 | 0
fmd | 2 | 14117647.0588
wood_type_3 | 1 | Wood
mech_prop | 2 | 'C24'
fmk | 2 | 24000000
fvd | 2 | 1500000
Emmean | 2 | 11000000000
weight | 2 | 5000
burn_rate | 2 | 0.0008
prod_id | 2 | 88
cost | 2 | 0
GWP | 2 | 0.55605
density | 2 | 430
cost2 | 2 | 0
fmd | 2 | 14117647.0588
phi_1 | 1 | 0.6
phi_2 | 1 | 0.6
phi_3 | 1 | 0.6
phi | 1 | 0.6
l0 | 1 | 6
section_type | 1 | wd_rib
b | 1 | 0.11109
h | 1 | 0.36772
a | 1 | 0.625
t2 | 1 | 0.028552
t3 | 1 | 0.037558
bc_ef | 1 | 0.625
bt_ef | 1 | 0.625
a_brutt | 1 | 0.13147
n | 2 | 1
n | 2 | 0.63768
n | 2 | 0.63768
n_inf | 2 | 1
n_inf | 2 | 0.63768
n_inf | 2 | 0.63768
z_s | 1 | 0.20656
iy | 1 | 0.0015159
iy_inf | 1 | 0.0015159
w | 1 | 0.65735
mu_max | 1 | 143518.2494
mu_min | 1 | -143518.2494
vu_p | 1 | 49019.4872
vu_n | 1 | 49019.4872
qs_class_n | 1 | 3
qs_class_p | 1 | 3
g0k | 1 | 657.3489
ei1 | 1 | 17432786.5643
co2 | 1 | 19.3366
cost | 1 | 0
ei_b | 1 | 0
xi | 1 | 0.01
system | 0 | BeamSimpleSup
l_tot | 1 | 6
li_max | 1 | 6
alpha_m | 2 | 0
alpha_m | 2 | 0.125
alpha_v | 2 | 0
alpha_v | 2 | 0.5
qs_cl_erf | 2 | 3
qs_cl_erf | 2 | 3
alpha_w | 1 | 0.013021
kf2 | 1 | 1
alpha_w_f_cd | 1 | 0.020833
floorstruc | 0 | FloorStruc
layers | 2 | MatLayer
name | 3 | 'Parkett 2-Schicht werkversiegelt, 11 mm'
GWP | 3 | 1.2787
h | 3 | 0.011
density | 3 | 554.5455
weight | 3 | 8000
ei | 3 | 0
gk | 3 | 88
co2 | 3 | 7.8
layers | 2 | MatLayer
name | 3 | 'Unterlagsboden Zement, 85 mm'
GWP | 3 | 0.12
h | 3 | 0.085
density | 3 | 1850
weight | 3 | 22000
ei | 3 | 1074718.75
gk | 3 | 1870
co2 | 3 | 18.87
layers | 2 | MatLayer
name | 3 | 'Gipsfaserplatte'
GWP | 3 | 0.552
h | 3 | 0.03
density | 3 | 1200
weight | 3 | 12000
ei | 3 | 0
gk | 3 | 360
co2 | 3 | 19.872
layers | 2 | MatLayer
name | 3 | 'Glaswolle'
GWP | 3 | 1.1
h | 3 | 0.03
density | 3 | 80
weight | 3 | 800
ei | 3 | 0
gk | 3 | 24
co2 | 3 | 2.64
layers | 2 | MatLayer
name | 3 | 'Kies gebrochen'
GWP | 3 | 0.018
h | 3 | 0.12
density | 3 | 2000
weight | 3 | 20000
ei | 3 | 0
gk | 3 | 2400
co2 | 3 | 4.32
layers | 2 | MatLayer
name | 3 | 'Steinwolle'
GWP | 3 | 0.816
h | 3 | 0.18
density | 3 | 38
weight | 3 | 380
ei | 3 | 0
gk | 3 | 68.4
co2 | 3 | 5.5814
co2 | 1 | 59.0834
gk_area | 1 | 4810.4
h | 1 | 0.276
ei | 1 | 1074718.75
requirements | 0 | Requirements
install | 1 | ductile
lw_install | 1 | 350
lw_use | 1 | 350
lw_app | 1 | 300
f1 | 1 | 8
a_cd | 1 | 0.1
w_f_cdr1 | 1 | 0.001
alpha_ve_cd | 1 | 0.33333
t_fire | 1 | 60
li_max | 0 | 6
g0k | 0 | 657.3489
g1k | 0 | 4810.4
g2k | 0 | 750
gk | 0 | 6217.7489
qk | 0 | 2000
psi | 1 | 0.7
psi | 1 | 0.5
psi | 1 | 0.3
q_rare | 0 | 8217.7489
q_freq | 0 | 7217.7489
q_per | 0 | 6817.7489
m | 0 | 681.7749
w_install_adm | 0 | 0.017143
w_use_adm | 0 | 0.017143
w_app_adm | 0 | 0.02
qu | 0 | 16339.8291
mkd_n | 0 | 0
mkd_p | 0 | 36979.87
qk_zul_gzt | 0 | type
__new__ | 1 | <built-in method __new__ of type object at 0x00007FFE72D2C360>
__repr__ | 1 | <slot wrapper '__repr__' of 'float' objects>
__hash__ | 1 | <slot wrapper '__hash__' of 'float' objects>
__lt__ | 1 | <slot wrapper '__lt__' of 'float' objects>
__le__ | 1 | <slot wrapper '__le__' of 'float' objects>
__eq__ | 1 | <slot wrapper '__eq__' of 'float' objects>
__ne__ | 1 | <slot wrapper '__ne__' of 'float' objects>
__gt__ | 1 | <slot wrapper '__gt__' of 'float' objects>
__ge__ | 1 | <slot wrapper '__ge__' of 'float' objects>
__add__ | 1 | <slot wrapper '__add__' of 'float' objects>
__radd__ | 1 | <slot wrapper '__radd__' of 'float' objects>
__sub__ | 1 | <slot wrapper '__sub__' of 'float' objects>
__rsub__ | 1 | <slot wrapper '__rsub__' of 'float' objects>
__mul__ | 1 | <slot wrapper '__mul__' of 'float' objects>
__rmul__ | 1 | <slot wrapper '__rmul__' of 'float' objects>
__mod__ | 1 | <slot wrapper '__mod__' of 'float' objects>
__rmod__ | 1 | <slot wrapper '__rmod__' of 'float' objects>
__divmod__ | 1 | <slot wrapper '__divmod__' of 'float' objects>
__rdivmod__ | 1 | <slot wrapper '__rdivmod__' of 'float' objects>
__pow__ | 1 | <slot wrapper '__pow__' of 'float' objects>
__rpow__ | 1 | <slot wrapper '__rpow__' of 'float' objects>
__neg__ | 1 | <slot wrapper '__neg__' of 'float' objects>
__pos__ | 1 | <slot wrapper '__pos__' of 'float' objects>
__abs__ | 1 | <slot wrapper '__abs__' of 'float' objects>
__bool__ | 1 | <slot wrapper '__bool__' of 'float' objects>
__int__ | 1 | <slot wrapper '__int__' of 'float' objects>
__float__ | 1 | <slot wrapper '__float__' of 'float' objects>
__floordiv__ | 1 | <slot wrapper '__floordiv__' of 'float' objects>
__rfloordiv__ | 1 | <slot wrapper '__rfloordiv__' of 'float' objects>
__truediv__ | 1 | <slot wrapper '__truediv__' of 'float' objects>
__rtruediv__ | 1 | <slot wrapper '__rtruediv__' of 'float' objects>
conjugate | 1 | <method 'conjugate' of 'float' objects>
__trunc__ | 1 | <method '__trunc__' of 'float' objects>
__floor__ | 1 | <method '__floor__' of 'float' objects>
__ceil__ | 1 | <method '__ceil__' of 'float' objects>
__round__ | 1 | <method '__round__' of 'float' objects>
as_integer_ratio | 1 | <method 'as_integer_ratio' of 'float' objects>
fromhex | 1 | <method 'fromhex' of 'float' objects>
hex | 1 | <method 'hex' of 'float' objects>
is_integer | 1 | <method 'is_integer' of 'float' objects>
__getnewargs__ | 1 | <method '__getnewargs__' of 'float' objects>
__getformat__ | 1 | <method '__getformat__' of 'float' objects>
__format__ | 1 | <method '__format__' of 'float' objects>
real | 1 | <attribute 'real' of 'float' objects>
imag | 1 | <attribute 'imag' of 'float' objects>
__doc__ | 1 | Convert a string or number to a floating-point number, if possible.
fire | 1 | 1
fire | 1 | 0
fire | 1 | 0
fire | 1 | 0
w_install | 0 | 0.004347
w_use | 0 | 0.000968
w_app | 0 | 0.010559
co2 | 0 | 470.5203
f1 | 0 | 6.9772
ei_b | 0 | 1074718.75
bm_rech | 0 | 2.7179
a_ed | 0 | 0.099899
wf_ed | 0 | 9.4974e-05
ve_ed | 0 | 0.00049123
r1 | 0 | 1
ve_cd | 0 | 0.0045964

## Member_63
key | level | value
section | 0 | RibWood
wood_type_1 | 1 | Wood
mech_prop | 2 | 'GL24h'
fmk | 2 | 24000000
fvd | 2 | 1800000
Emmean | 2 | 11500000000
weight | 2 | 5000
burn_rate | 2 | 0.0007
prod_id | 2 | 108
cost | 2 | 0
GWP | 2 | 0.11664
density | 2 | 463
cost2 | 2 | 0
fmd | 2 | 16000000
wood_type_2 | 1 | Wood
mech_prop | 2 | 'C24'
fmk | 2 | 24000000
fvd | 2 | 1500000
Emmean | 2 | 11000000000
weight | 2 | 5000
burn_rate | 2 | 0.0008
prod_id | 2 | 88
cost | 2 | 0
GWP | 2 | 0.55605
density | 2 | 430
cost2 | 2 | 0
fmd | 2 | 14117647.0588
wood_type_3 | 1 | Wood
mech_prop | 2 | 'C24'
fmk | 2 | 24000000
fvd | 2 | 1500000
Emmean | 2 | 11000000000
weight | 2 | 5000
burn_rate | 2 | 0.0008
prod_id | 2 | 88
cost | 2 | 0
GWP | 2 | 0.55605
density | 2 | 430
cost2 | 2 | 0
fmd | 2 | 14117647.0588
phi_1 | 1 | 0.6
phi_2 | 1 | 0.6
phi_3 | 1 | 0.6
phi | 1 | 0.6
l0 | 1 | 8
section_type | 1 | wd_rib
b | 1 | 0.10418
h | 1 | 0.64688
a | 1 | 0.625
t2 | 1 | 0.026098
t3 | 1 | 0.028847
bc_ef | 1 | 0.625
bt_ef | 1 | 0.625
a_brutt | 1 | 0.16277
n | 2 | 1
n | 2 | 0.63768
n | 2 | 0.63768
n_inf | 2 | 1
n_inf | 2 | 0.63768
n_inf | 2 | 0.63768
z_s | 1 | 0.34636
iy | 1 | 0.0048401
iy_inf | 1 | 0.0048401
w | 1 | 0.81384
mu_max | 1 | 243897.792
mu_min | 1 | -243897.792
vu_p | 1 | 80867.6756
vu_n | 1 | 80867.6756
qs_class_n | 1 | 3
qs_class_p | 1 | 3
g0k | 1 | 813.842
ei1 | 1 | 55660633.9632
co2 | 1 | 18.9601
cost | 1 | 0
ei_b | 1 | 0
xi | 1 | 0.01
system | 0 | BeamSimpleSup
l_tot | 1 | 8
li_max | 1 | 8
alpha_m | 2 | 0
alpha_m | 2 | 0.125
alpha_v | 2 | 0
alpha_v | 2 | 0.5
qs_cl_erf | 2 | 3
qs_cl_erf | 2 | 3
alpha_w | 1 | 0.013021
kf2 | 1 | 1
alpha_w_f_cd | 1 | 0.020833
floorstruc | 0 | FloorStruc
layers | 2 | MatLayer
name | 3 | 'Parkett 2-Schicht werkversiegelt, 11 mm'
GWP | 3 | 1.2787
h | 3 | 0.011
density | 3 | 554.5455
weight | 3 | 8000
ei | 3 | 0
gk | 3 | 88
co2 | 3 | 7.8
layers | 2 | MatLayer
name | 3 | 'Unterlagsboden Zement, 85 mm'
GWP | 3 | 0.12
h | 3 | 0.085
density | 3 | 1850
weight | 3 | 22000
ei | 3 | 1074718.75
gk | 3 | 1870
co2 | 3 | 18.87
layers | 2 | MatLayer
name | 3 | 'Gipsfaserplatte'
GWP | 3 | 0.552
h | 3 | 0.03
density | 3 | 1200
weight | 3 | 12000
ei | 3 | 0
gk | 3 | 360
co2 | 3 | 19.872
layers | 2 | MatLayer
name | 3 | 'Glaswolle'
GWP | 3 | 1.1
h | 3 | 0.03
density | 3 | 80
weight | 3 | 800
ei | 3 | 0
gk | 3 | 24
co2 | 3 | 2.64
layers | 2 | MatLayer
name | 3 | 'Kies gebrochen'
GWP | 3 | 0.018
h | 3 | 0.12
density | 3 | 2000
weight | 3 | 20000
ei | 3 | 0
gk | 3 | 2400
co2 | 3 | 4.32
layers | 2 | MatLayer
name | 3 | 'Steinwolle'
GWP | 3 | 0.816
h | 3 | 0.18
density | 3 | 38
weight | 3 | 380
ei | 3 | 0
gk | 3 | 68.4
co2 | 3 | 5.5814
co2 | 1 | 59.0834
gk_area | 1 | 4810.4
h | 1 | 0.276
ei | 1 | 1074718.75
requirements | 0 | Requirements
install | 1 | ductile
lw_install | 1 | 350
lw_use | 1 | 350
lw_app | 1 | 300
f1 | 1 | 8
a_cd | 1 | 0.1
w_f_cdr1 | 1 | 0.001
alpha_ve_cd | 1 | 0.33333
t_fire | 1 | 60
li_max | 0 | 8
g0k | 0 | 813.842
g1k | 0 | 4810.4
g2k | 0 | 750
gk | 0 | 6374.242
qk | 0 | 2000
psi | 1 | 0.7
psi | 1 | 0.5
psi | 1 | 0.3
q_rare | 0 | 8374.242
q_freq | 0 | 7374.242
q_per | 0 | 6974.242
m | 0 | 697.4242
w_install_adm | 0 | 0.022857
w_use_adm | 0 | 0.022857
w_app_adm | 0 | 0.026667
qu | 0 | 20216.9189
mkd_n | 0 | 0
mkd_p | 0 | 66993.9362
qk_zul_gzt | 0 | type
__new__ | 1 | <built-in method __new__ of type object at 0x00007FFE72D2C360>
__repr__ | 1 | <slot wrapper '__repr__' of 'float' objects>
__hash__ | 1 | <slot wrapper '__hash__' of 'float' objects>
__lt__ | 1 | <slot wrapper '__lt__' of 'float' objects>
__le__ | 1 | <slot wrapper '__le__' of 'float' objects>
__eq__ | 1 | <slot wrapper '__eq__' of 'float' objects>
__ne__ | 1 | <slot wrapper '__ne__' of 'float' objects>
__gt__ | 1 | <slot wrapper '__gt__' of 'float' objects>
__ge__ | 1 | <slot wrapper '__ge__' of 'float' objects>
__add__ | 1 | <slot wrapper '__add__' of 'float' objects>
__radd__ | 1 | <slot wrapper '__radd__' of 'float' objects>
__sub__ | 1 | <slot wrapper '__sub__' of 'float' objects>
__rsub__ | 1 | <slot wrapper '__rsub__' of 'float' objects>
__mul__ | 1 | <slot wrapper '__mul__' of 'float' objects>
__rmul__ | 1 | <slot wrapper '__rmul__' of 'float' objects>
__mod__ | 1 | <slot wrapper '__mod__' of 'float' objects>
__rmod__ | 1 | <slot wrapper '__rmod__' of 'float' objects>
__divmod__ | 1 | <slot wrapper '__divmod__' of 'float' objects>
__rdivmod__ | 1 | <slot wrapper '__rdivmod__' of 'float' objects>
__pow__ | 1 | <slot wrapper '__pow__' of 'float' objects>
__rpow__ | 1 | <slot wrapper '__rpow__' of 'float' objects>
__neg__ | 1 | <slot wrapper '__neg__' of 'float' objects>
__pos__ | 1 | <slot wrapper '__pos__' of 'float' objects>
__abs__ | 1 | <slot wrapper '__abs__' of 'float' objects>
__bool__ | 1 | <slot wrapper '__bool__' of 'float' objects>
__int__ | 1 | <slot wrapper '__int__' of 'float' objects>
__float__ | 1 | <slot wrapper '__float__' of 'float' objects>
__floordiv__ | 1 | <slot wrapper '__floordiv__' of 'float' objects>
__rfloordiv__ | 1 | <slot wrapper '__rfloordiv__' of 'float' objects>
__truediv__ | 1 | <slot wrapper '__truediv__' of 'float' objects>
__rtruediv__ | 1 | <slot wrapper '__rtruediv__' of 'float' objects>
conjugate | 1 | <method 'conjugate' of 'float' objects>
__trunc__ | 1 | <method '__trunc__' of 'float' objects>
__floor__ | 1 | <method '__floor__' of 'float' objects>
__ceil__ | 1 | <method '__ceil__' of 'float' objects>
__round__ | 1 | <method '__round__' of 'float' objects>
as_integer_ratio | 1 | <method 'as_integer_ratio' of 'float' objects>
fromhex | 1 | <method 'fromhex' of 'float' objects>
hex | 1 | <method 'hex' of 'float' objects>
is_integer | 1 | <method 'is_integer' of 'float' objects>
__getnewargs__ | 1 | <method '__getnewargs__' of 'float' objects>
__getformat__ | 1 | <method '__getformat__' of 'float' objects>
__format__ | 1 | <method '__format__' of 'float' objects>
real | 1 | <attribute 'real' of 'float' objects>
imag | 1 | <attribute 'imag' of 'float' objects>
__doc__ | 1 | Convert a string or number to a floating-point number, if possible.
fire | 1 | 1
fire | 1 | 0
fire | 1 | 0
fire | 1 | 0
w_install | 0 | 0.0043929
w_use | 0 | 0.00095819
w_app | 0 | 0.010692
co2 | 0 | 624.3484
f1 | 0 | 6.9337
ei_b | 0 | 1074718.75
bm_rech | 0 | 2.711
a_ed | 0 | 0.099358
wf_ed | 0 | 7.0688e-05
ve_ed | 0 | 0.00036221
r1 | 0 | 1
ve_cd | 0 | 0.0045873

## Member_64
key | level | value
section | 0 | RibWood
wood_type_1 | 1 | Wood
mech_prop | 2 | 'GL24h'
fmk | 2 | 24000000
fvd | 2 | 1800000
Emmean | 2 | 11500000000
weight | 2 | 5000
burn_rate | 2 | 0.0007
prod_id | 2 | 108
cost | 2 | 0
GWP | 2 | 0.11664
density | 2 | 463
cost2 | 2 | 0
fmd | 2 | 16000000
wood_type_2 | 1 | Wood
mech_prop | 2 | 'C24'
fmk | 2 | 24000000
fvd | 2 | 1500000
Emmean | 2 | 11000000000
weight | 2 | 5000
burn_rate | 2 | 0.0008
prod_id | 2 | 88
cost | 2 | 0
GWP | 2 | 0.55605
density | 2 | 430
cost2 | 2 | 0
fmd | 2 | 14117647.0588
wood_type_3 | 1 | Wood
mech_prop | 2 | 'C24'
fmk | 2 | 24000000
fvd | 2 | 1500000
Emmean | 2 | 11000000000
weight | 2 | 5000
burn_rate | 2 | 0.0008
prod_id | 2 | 88
cost | 2 | 0
GWP | 2 | 0.55605
density | 2 | 430
cost2 | 2 | 0
fmd | 2 | 14117647.0588
phi_1 | 1 | 0.6
phi_2 | 1 | 0.6
phi_3 | 1 | 0.6
phi | 1 | 0.6
l0 | 1 | 10
section_type | 1 | wd_rib
b | 1 | 0.17169
h | 1 | 0.64101
a | 1 | 0.625
t2 | 1 | 0.032066
t3 | 1 | 0.033901
bc_ef | 1 | 0.625
bt_ef | 1 | 0.625
a_brutt | 1 | 0.24205
n | 2 | 1
n | 2 | 0.63768
n | 2 | 0.63768
n_inf | 2 | 1
n_inf | 2 | 0.63768
n_inf | 2 | 0.63768
z_s | 1 | 0.35173
iy | 1 | 0.0067563
iy_inf | 1 | 0.0067563
w | 1 | 1.2103
mu_max | 1 | 340127.7809
mu_min | 1 | -340127.7809
vu_p | 1 | 132062.1979
vu_n | 1 | 132062.1979
qs_class_n | 1 | 3
qs_class_p | 1 | 3
g0k | 1 | 1210.2521
ei1 | 1 | 77697404.8393
co2 | 1 | 25.2818
cost | 1 | 0
ei_b | 1 | 0
xi | 1 | 0.01
system | 0 | BeamSimpleSup
l_tot | 1 | 10
li_max | 1 | 10
alpha_m | 2 | 0
alpha_m | 2 | 0.125
alpha_v | 2 | 0
alpha_v | 2 | 0.5
qs_cl_erf | 2 | 3
qs_cl_erf | 2 | 3
alpha_w | 1 | 0.013021
kf2 | 1 | 1
alpha_w_f_cd | 1 | 0.020833
floorstruc | 0 | FloorStruc
layers | 2 | MatLayer
name | 3 | 'Parkett 2-Schicht werkversiegelt, 11 mm'
GWP | 3 | 1.2787
h | 3 | 0.011
density | 3 | 554.5455
weight | 3 | 8000
ei | 3 | 0
gk | 3 | 88
co2 | 3 | 7.8
layers | 2 | MatLayer
name | 3 | 'Unterlagsboden Zement, 85 mm'
GWP | 3 | 0.12
h | 3 | 0.085
density | 3 | 1850
weight | 3 | 22000
ei | 3 | 1074718.75
gk | 3 | 1870
co2 | 3 | 18.87
layers | 2 | MatLayer
name | 3 | 'Gipsfaserplatte'
GWP | 3 | 0.552
h | 3 | 0.03
density | 3 | 1200
weight | 3 | 12000
ei | 3 | 0
gk | 3 | 360
co2 | 3 | 19.872
layers | 2 | MatLayer
name | 3 | 'Glaswolle'
GWP | 3 | 1.1
h | 3 | 0.03
density | 3 | 80
weight | 3 | 800
ei | 3 | 0
gk | 3 | 24
co2 | 3 | 2.64
layers | 2 | MatLayer
name | 3 | 'Kies gebrochen'
GWP | 3 | 0.018
h | 3 | 0.12
density | 3 | 2000
weight | 3 | 20000
ei | 3 | 0
gk | 3 | 2400
co2 | 3 | 4.32
layers | 2 | MatLayer
name | 3 | 'Steinwolle'
GWP | 3 | 0.816
h | 3 | 0.18
density | 3 | 38
weight | 3 | 380
ei | 3 | 0
gk | 3 | 68.4
co2 | 3 | 5.5814
co2 | 1 | 59.0834
gk_area | 1 | 4810.4
h | 1 | 0.276
ei | 1 | 1074718.75
requirements | 0 | Requirements
install | 1 | ductile
lw_install | 1 | 350
lw_use | 1 | 350
lw_app | 1 | 300
f1 | 1 | 8
a_cd | 1 | 0.1
w_f_cdr1 | 1 | 0.001
alpha_ve_cd | 1 | 0.33333
t_fire | 1 | 60
li_max | 0 | 10
g0k | 0 | 1210.2521
g1k | 0 | 4810.4
g2k | 0 | 750
gk | 0 | 6770.6521
qk | 0 | 2000
psi | 1 | 0.7
psi | 1 | 0.5
psi | 1 | 0.3
q_rare | 0 | 8770.6521
q_freq | 0 | 7770.6521
q_per | 0 | 7370.6521
m | 0 | 737.0652
w_install_adm | 0 | 0.028571
w_use_adm | 0 | 0.028571
w_app_adm | 0 | 0.033333
qu | 0 | 26412.4396
mkd_n | 0 | 0
mkd_p | 0 | 109633.1508
qk_zul_gzt | 0 | type
__new__ | 1 | <built-in method __new__ of type object at 0x00007FFE72D2C360>
__repr__ | 1 | <slot wrapper '__repr__' of 'float' objects>
__hash__ | 1 | <slot wrapper '__hash__' of 'float' objects>
__lt__ | 1 | <slot wrapper '__lt__' of 'float' objects>
__le__ | 1 | <slot wrapper '__le__' of 'float' objects>
__eq__ | 1 | <slot wrapper '__eq__' of 'float' objects>
__ne__ | 1 | <slot wrapper '__ne__' of 'float' objects>
__gt__ | 1 | <slot wrapper '__gt__' of 'float' objects>
__ge__ | 1 | <slot wrapper '__ge__' of 'float' objects>
__add__ | 1 | <slot wrapper '__add__' of 'float' objects>
__radd__ | 1 | <slot wrapper '__radd__' of 'float' objects>
__sub__ | 1 | <slot wrapper '__sub__' of 'float' objects>
__rsub__ | 1 | <slot wrapper '__rsub__' of 'float' objects>
__mul__ | 1 | <slot wrapper '__mul__' of 'float' objects>
__rmul__ | 1 | <slot wrapper '__rmul__' of 'float' objects>
__mod__ | 1 | <slot wrapper '__mod__' of 'float' objects>
__rmod__ | 1 | <slot wrapper '__rmod__' of 'float' objects>
__divmod__ | 1 | <slot wrapper '__divmod__' of 'float' objects>
__rdivmod__ | 1 | <slot wrapper '__rdivmod__' of 'float' objects>
__pow__ | 1 | <slot wrapper '__pow__' of 'float' objects>
__rpow__ | 1 | <slot wrapper '__rpow__' of 'float' objects>
__neg__ | 1 | <slot wrapper '__neg__' of 'float' objects>
__pos__ | 1 | <slot wrapper '__pos__' of 'float' objects>
__abs__ | 1 | <slot wrapper '__abs__' of 'float' objects>
__bool__ | 1 | <slot wrapper '__bool__' of 'float' objects>
__int__ | 1 | <slot wrapper '__int__' of 'float' objects>
__float__ | 1 | <slot wrapper '__float__' of 'float' objects>
__floordiv__ | 1 | <slot wrapper '__floordiv__' of 'float' objects>
__rfloordiv__ | 1 | <slot wrapper '__rfloordiv__' of 'float' objects>
__truediv__ | 1 | <slot wrapper '__truediv__' of 'float' objects>
__rtruediv__ | 1 | <slot wrapper '__rtruediv__' of 'float' objects>
conjugate | 1 | <method 'conjugate' of 'float' objects>
__trunc__ | 1 | <method '__trunc__' of 'float' objects>
__floor__ | 1 | <method '__floor__' of 'float' objects>
__ceil__ | 1 | <method '__ceil__' of 'float' objects>
__round__ | 1 | <method '__round__' of 'float' objects>
as_integer_ratio | 1 | <method 'as_integer_ratio' of 'float' objects>
fromhex | 1 | <method 'fromhex' of 'float' objects>
hex | 1 | <method 'hex' of 'float' objects>
is_integer | 1 | <method 'is_integer' of 'float' objects>
__getnewargs__ | 1 | <method '__getnewargs__' of 'float' objects>
__getformat__ | 1 | <method '__getformat__' of 'float' objects>
__format__ | 1 | <method '__format__' of 'float' objects>
real | 1 | <attribute 'real' of 'float' objects>
imag | 1 | <attribute 'imag' of 'float' objects>
__doc__ | 1 | Convert a string or number to a floating-point number, if possible.
fire | 1 | 1
fire | 1 | 0
fire | 1 | 0
fire | 1 | 0
w_install | 0 | 0.0080816
w_use | 0 | 0.0016758
w_app | 0 | 0.019763
co2 | 0 | 843.6527
f1 | 0 | 5.1
ei_b | 0 | 1074718.75
bm_rech | 0 | 3.1177
a_ed | 0 | 0.07311
wf_ed | 0 | 8.6005e-05
ve_ed | 0 | 0.000278
r1 | 0 | 1
ve_cd | 0 | 0.0042158

## Member_65
key | level | value
section | 0 | RibWood
wood_type_1 | 1 | Wood
mech_prop | 2 | 'GL24h'
fmk | 2 | 24000000
fvd | 2 | 1800000
Emmean | 2 | 11500000000
weight | 2 | 5000
burn_rate | 2 | 0.0007
prod_id | 2 | 108
cost | 2 | 0
GWP | 2 | 0.11664
density | 2 | 463
cost2 | 2 | 0
fmd | 2 | 16000000
wood_type_2 | 1 | Wood
mech_prop | 2 | 'C24'
fmk | 2 | 24000000
fvd | 2 | 1500000
Emmean | 2 | 11000000000
weight | 2 | 5000
burn_rate | 2 | 0.0008
prod_id | 2 | 88
cost | 2 | 0
GWP | 2 | 0.55605
density | 2 | 430
cost2 | 2 | 0
fmd | 2 | 14117647.0588
wood_type_3 | 1 | Wood
mech_prop | 2 | 'C24'
fmk | 2 | 24000000
fvd | 2 | 1500000
Emmean | 2 | 11000000000
weight | 2 | 5000
burn_rate | 2 | 0.0008
prod_id | 2 | 88
cost | 2 | 0
GWP | 2 | 0.55605
density | 2 | 430
cost2 | 2 | 0
fmd | 2 | 14117647.0588
phi_1 | 1 | 0.6
phi_2 | 1 | 0.6
phi_3 | 1 | 0.6
phi | 1 | 0.6
l0 | 1 | 12
section_type | 1 | wd_rib
b | 1 | 0.10004
h | 1 | 0.87276
a | 1 | 0.625
t2 | 1 | 0.06607
t3 | 1 | 0.035238
bc_ef | 1 | 0.625
bt_ef | 1 | 0.625
a_brutt | 1 | 0.241
n | 2 | 1
n | 2 | 0.63768
n | 2 | 0.63768
n_inf | 2 | 1
n_inf | 2 | 0.63768
n_inf | 2 | 0.63768
z_s | 1 | 0.53392
iy | 1 | 0.014
iy_inf | 1 | 0.014
w | 1 | 1.205
mu_max | 1 | 598811.6253
mu_min | 1 | -598811.6253
vu_p | 1 | 104772.1711
vu_n | 1 | 104772.1711
qs_class_n | 1 | 3
qs_class_p | 1 | 3
g0k | 1 | 1205.0183
ei1 | 1 | 160999439.0908
co2 | 1 | 31.7666
cost | 1 | 0
ei_b | 1 | 0
xi | 1 | 0.01
system | 0 | BeamSimpleSup
l_tot | 1 | 12
li_max | 1 | 12
alpha_m | 2 | 0
alpha_m | 2 | 0.125
alpha_v | 2 | 0
alpha_v | 2 | 0.5
qs_cl_erf | 2 | 3
qs_cl_erf | 2 | 3
alpha_w | 1 | 0.013021
kf2 | 1 | 1
alpha_w_f_cd | 1 | 0.020833
floorstruc | 0 | FloorStruc
layers | 2 | MatLayer
name | 3 | 'Parkett 2-Schicht werkversiegelt, 11 mm'
GWP | 3 | 1.2787
h | 3 | 0.011
density | 3 | 554.5455
weight | 3 | 8000
ei | 3 | 0
gk | 3 | 88
co2 | 3 | 7.8
layers | 2 | MatLayer
name | 3 | 'Unterlagsboden Zement, 85 mm'
GWP | 3 | 0.12
h | 3 | 0.085
density | 3 | 1850
weight | 3 | 22000
ei | 3 | 1074718.75
gk | 3 | 1870
co2 | 3 | 18.87
layers | 2 | MatLayer
name | 3 | 'Gipsfaserplatte'
GWP | 3 | 0.552
h | 3 | 0.03
density | 3 | 1200
weight | 3 | 12000
ei | 3 | 0
gk | 3 | 360
co2 | 3 | 19.872
layers | 2 | MatLayer
name | 3 | 'Glaswolle'
GWP | 3 | 1.1
h | 3 | 0.03
density | 3 | 80
weight | 3 | 800
ei | 3 | 0
gk | 3 | 24
co2 | 3 | 2.64
layers | 2 | MatLayer
name | 3 | 'Kies gebrochen'
GWP | 3 | 0.018
h | 3 | 0.12
density | 3 | 2000
weight | 3 | 20000
ei | 3 | 0
gk | 3 | 2400
co2 | 3 | 4.32
layers | 2 | MatLayer
name | 3 | 'Steinwolle'
GWP | 3 | 0.816
h | 3 | 0.18
density | 3 | 38
weight | 3 | 380
ei | 3 | 0
gk | 3 | 68.4
co2 | 3 | 5.5814
co2 | 1 | 59.0834
gk_area | 1 | 4810.4
h | 1 | 0.276
ei | 1 | 1074718.75
requirements | 0 | Requirements
install | 1 | ductile
lw_install | 1 | 350
lw_use | 1 | 350
lw_app | 1 | 300
f1 | 1 | 8
a_cd | 1 | 0.1
w_f_cdr1 | 1 | 0.001
alpha_ve_cd | 1 | 0.33333
t_fire | 1 | 60
li_max | 0 | 12
g0k | 0 | 1205.0183
g1k | 0 | 4810.4
g2k | 0 | 750
gk | 0 | 6765.4183
qk | 0 | 2000
psi | 1 | 0.7
psi | 1 | 0.5
psi | 1 | 0.3
q_rare | 0 | 8765.4183
q_freq | 0 | 7765.4183
q_per | 0 | 7365.4183
m | 0 | 736.5418
w_install_adm | 0 | 0.034286
w_use_adm | 0 | 0.034286
w_app_adm | 0 | 0.04
qu | 0 | 17462.0285
mkd_n | 0 | 0
mkd_p | 0 | 157777.5297
qk_zul_gzt | 0 | type
__new__ | 1 | <built-in method __new__ of type object at 0x00007FFE72D2C360>
__repr__ | 1 | <slot wrapper '__repr__' of 'float' objects>
__hash__ | 1 | <slot wrapper '__hash__' of 'float' objects>
__lt__ | 1 | <slot wrapper '__lt__' of 'float' objects>
__le__ | 1 | <slot wrapper '__le__' of 'float' objects>
__eq__ | 1 | <slot wrapper '__eq__' of 'float' objects>
__ne__ | 1 | <slot wrapper '__ne__' of 'float' objects>
__gt__ | 1 | <slot wrapper '__gt__' of 'float' objects>
__ge__ | 1 | <slot wrapper '__ge__' of 'float' objects>
__add__ | 1 | <slot wrapper '__add__' of 'float' objects>
__radd__ | 1 | <slot wrapper '__radd__' of 'float' objects>
__sub__ | 1 | <slot wrapper '__sub__' of 'float' objects>
__rsub__ | 1 | <slot wrapper '__rsub__' of 'float' objects>
__mul__ | 1 | <slot wrapper '__mul__' of 'float' objects>
__rmul__ | 1 | <slot wrapper '__rmul__' of 'float' objects>
__mod__ | 1 | <slot wrapper '__mod__' of 'float' objects>
__rmod__ | 1 | <slot wrapper '__rmod__' of 'float' objects>
__divmod__ | 1 | <slot wrapper '__divmod__' of 'float' objects>
__rdivmod__ | 1 | <slot wrapper '__rdivmod__' of 'float' objects>
__pow__ | 1 | <slot wrapper '__pow__' of 'float' objects>
__rpow__ | 1 | <slot wrapper '__rpow__' of 'float' objects>
__neg__ | 1 | <slot wrapper '__neg__' of 'float' objects>
__pos__ | 1 | <slot wrapper '__pos__' of 'float' objects>
__abs__ | 1 | <slot wrapper '__abs__' of 'float' objects>
__bool__ | 1 | <slot wrapper '__bool__' of 'float' objects>
__int__ | 1 | <slot wrapper '__int__' of 'float' objects>
__float__ | 1 | <slot wrapper '__float__' of 'float' objects>
__floordiv__ | 1 | <slot wrapper '__floordiv__' of 'float' objects>
__rfloordiv__ | 1 | <slot wrapper '__rfloordiv__' of 'float' objects>
__truediv__ | 1 | <slot wrapper '__truediv__' of 'float' objects>
__rtruediv__ | 1 | <slot wrapper '__rtruediv__' of 'float' objects>
conjugate | 1 | <method 'conjugate' of 'float' objects>
__trunc__ | 1 | <method '__trunc__' of 'float' objects>
__floor__ | 1 | <method '__floor__' of 'float' objects>
__ceil__ | 1 | <method '__ceil__' of 'float' objects>
__round__ | 1 | <method '__round__' of 'float' objects>
as_integer_ratio | 1 | <method 'as_integer_ratio' of 'float' objects>
fromhex | 1 | <method 'fromhex' of 'float' objects>
hex | 1 | <method 'hex' of 'float' objects>
is_integer | 1 | <method 'is_integer' of 'float' objects>
__getnewargs__ | 1 | <method '__getnewargs__' of 'float' objects>
__getformat__ | 1 | <method '__getformat__' of 'float' objects>
__format__ | 1 | <method '__format__' of 'float' objects>
real | 1 | <attribute 'real' of 'float' objects>
imag | 1 | <attribute 'imag' of 'float' objects>
__doc__ | 1 | Convert a string or number to a floating-point number, if possible.
fire | 1 | 1
fire | 1 | 0
fire | 1 | 0
fire | 1 | 0
w_install | 0 | 0.008082
w_use | 0 | 0.001677
w_app | 0 | 0.019763
co2 | 0 | 1090.2008
f1 | 0 | 5.1
ei_b | 0 | 1074718.75
bm_rech | 0 | 3.1182
a_ed | 0 | 0.060957
wf_ed | 0 | 7.1709e-05
ve_ed | 0 | 0.00023179
r1 | 0 | 1
ve_cd | 0 | 0.0042158

## Member_66
key | level | value
section | 0 | RibWood
wood_type_1 | 1 | Wood
mech_prop | 2 | 'GL24h'
fmk | 2 | 24000000
fvd | 2 | 1800000
Emmean | 2 | 11500000000
weight | 2 | 5000
burn_rate | 2 | 0.0007
prod_id | 2 | 108
cost | 2 | 0
GWP | 2 | 0.11664
density | 2 | 463
cost2 | 2 | 0
fmd | 2 | 16000000
wood_type_2 | 1 | Wood
mech_prop | 2 | 'C24'
fmk | 2 | 24000000
fvd | 2 | 1500000
Emmean | 2 | 11000000000
weight | 2 | 5000
burn_rate | 2 | 0.0008
prod_id | 2 | 93
cost | 2 | 0
GWP | 2 | 0.17034
density | 2 | 470
cost2 | 2 | 0
fmd | 2 | 14117647.0588
wood_type_3 | 1 | Wood
mech_prop | 2 | 'C24'
fmk | 2 | 24000000
fvd | 2 | 1500000
Emmean | 2 | 11000000000
weight | 2 | 5000
burn_rate | 2 | 0.0008
prod_id | 2 | 93
cost | 2 | 0
GWP | 2 | 0.17034
density | 2 | 470
cost2 | 2 | 0
fmd | 2 | 14117647.0588
phi_1 | 1 | 0.6
phi_2 | 1 | 0.6
phi_3 | 1 | 0.6
phi | 1 | 0.6
l0 | 1 | 4
section_type | 1 | wd_rib
b | 1 | 0.10003
h | 1 | 0.22003
a | 1 | 0.625
t2 | 1 | 0.025
t3 | 1 | 0.027048
bc_ef | 1 | 0.50003
bt_ef | 1 | 0.50003
a_brutt | 1 | 0.087264
n | 2 | 1
n | 2 | 0.63768
n | 2 | 0.63768
n_inf | 2 | 1
n_inf | 2 | 0.63768
n_inf | 2 | 0.63768
z_s | 1 | 0.13416
iy | 1 | 0.00034082
iy_inf | 1 | 0.00034082
w | 1 | 0.43632
mu_max | 1 | 50909.8532
mu_min | 1 | -50909.8532
vu_p | 1 | 26412.1116
vu_n | 1 | 26412.1116
qs_class_n | 1 | 3
qs_class_p | 1 | 3
g0k | 1 | 436.3211
ei1 | 1 | 3919424.1408
co2 | 1 | 6.0687
cost | 1 | 0
ei_b | 1 | 0
xi | 1 | 0.01
system | 0 | BeamSimpleSup
l_tot | 1 | 4
li_max | 1 | 4
alpha_m | 2 | 0
alpha_m | 2 | 0.125
alpha_v | 2 | 0
alpha_v | 2 | 0.5
qs_cl_erf | 2 | 3
qs_cl_erf | 2 | 3
alpha_w | 1 | 0.013021
kf2 | 1 | 1
alpha_w_f_cd | 1 | 0.020833
floorstruc | 0 | FloorStruc
layers | 2 | MatLayer
name | 3 | 'Parkett 2-Schicht werkversiegelt, 11 mm'
GWP | 3 | 1.2787
h | 3 | 0.011
density | 3 | 554.5455
weight | 3 | 8000
ei | 3 | 0
gk | 3 | 88
co2 | 3 | 7.8
layers | 2 | MatLayer
name | 3 | 'Unterlagsboden Zement, 85 mm'
GWP | 3 | 0.12
h | 3 | 0.085
density | 3 | 1850
weight | 3 | 22000
ei | 3 | 1074718.75
gk | 3 | 1870
co2 | 3 | 18.87
layers | 2 | MatLayer
name | 3 | 'Gipsfaserplatte'
GWP | 3 | 0.552
h | 3 | 0.03
density | 3 | 1200
weight | 3 | 12000
ei | 3 | 0
gk | 3 | 360
co2 | 3 | 19.872
layers | 2 | MatLayer
name | 3 | 'Glaswolle'
GWP | 3 | 1.1
h | 3 | 0.03
density | 3 | 80
weight | 3 | 800
ei | 3 | 0
gk | 3 | 24
co2 | 3 | 2.64
layers | 2 | MatLayer
name | 3 | 'Kies gebrochen'
GWP | 3 | 0.018
h | 3 | 0.12
density | 3 | 2000
weight | 3 | 20000
ei | 3 | 0
gk | 3 | 2400
co2 | 3 | 4.32
layers | 2 | MatLayer
name | 3 | 'Steinwolle'
GWP | 3 | 0.816
h | 3 | 0.18
density | 3 | 38
weight | 3 | 380
ei | 3 | 0
gk | 3 | 68.4
co2 | 3 | 5.5814
co2 | 1 | 59.0834
gk_area | 1 | 4810.4
h | 1 | 0.276
ei | 1 | 1074718.75
requirements | 0 | Requirements
install | 1 | ductile
lw_install | 1 | 350
lw_use | 1 | 350
lw_app | 1 | 300
f1 | 1 | 8
a_cd | 1 | 0.1
w_f_cdr1 | 1 | 0.001
alpha_ve_cd | 1 | 0.33333
t_fire | 1 | 60
li_max | 0 | 4
g0k | 0 | 436.3211
g1k | 0 | 4810.4
g2k | 0 | 750
gk | 0 | 5996.7211
qk | 0 | 2000
psi | 1 | 0.7
psi | 1 | 0.5
psi | 1 | 0.3
q_rare | 0 | 7996.7211
q_freq | 0 | 6996.7211
q_per | 0 | 6596.7211
m | 0 | 659.6721
w_install_adm | 0 | 0.011429
w_use_adm | 0 | 0.011429
w_app_adm | 0 | 0.013333
qu | 0 | 13206.0558
mkd_n | 0 | 0
mkd_p | 0 | 15993.4422
qk_zul_gzt | 0 | type
__new__ | 1 | <built-in method __new__ of type object at 0x00007FFE72D2C360>
__repr__ | 1 | <slot wrapper '__repr__' of 'float' objects>
__hash__ | 1 | <slot wrapper '__hash__' of 'float' objects>
__lt__ | 1 | <slot wrapper '__lt__' of 'float' objects>
__le__ | 1 | <slot wrapper '__le__' of 'float' objects>
__eq__ | 1 | <slot wrapper '__eq__' of 'float' objects>
__ne__ | 1 | <slot wrapper '__ne__' of 'float' objects>
__gt__ | 1 | <slot wrapper '__gt__' of 'float' objects>
__ge__ | 1 | <slot wrapper '__ge__' of 'float' objects>
__add__ | 1 | <slot wrapper '__add__' of 'float' objects>
__radd__ | 1 | <slot wrapper '__radd__' of 'float' objects>
__sub__ | 1 | <slot wrapper '__sub__' of 'float' objects>
__rsub__ | 1 | <slot wrapper '__rsub__' of 'float' objects>
__mul__ | 1 | <slot wrapper '__mul__' of 'float' objects>
__rmul__ | 1 | <slot wrapper '__rmul__' of 'float' objects>
__mod__ | 1 | <slot wrapper '__mod__' of 'float' objects>
__rmod__ | 1 | <slot wrapper '__rmod__' of 'float' objects>
__divmod__ | 1 | <slot wrapper '__divmod__' of 'float' objects>
__rdivmod__ | 1 | <slot wrapper '__rdivmod__' of 'float' objects>
__pow__ | 1 | <slot wrapper '__pow__' of 'float' objects>
__rpow__ | 1 | <slot wrapper '__rpow__' of 'float' objects>
__neg__ | 1 | <slot wrapper '__neg__' of 'float' objects>
__pos__ | 1 | <slot wrapper '__pos__' of 'float' objects>
__abs__ | 1 | <slot wrapper '__abs__' of 'float' objects>
__bool__ | 1 | <slot wrapper '__bool__' of 'float' objects>
__int__ | 1 | <slot wrapper '__int__' of 'float' objects>
__float__ | 1 | <slot wrapper '__float__' of 'float' objects>
__floordiv__ | 1 | <slot wrapper '__floordiv__' of 'float' objects>
__rfloordiv__ | 1 | <slot wrapper '__rfloordiv__' of 'float' objects>
__truediv__ | 1 | <slot wrapper '__truediv__' of 'float' objects>
__rtruediv__ | 1 | <slot wrapper '__rtruediv__' of 'float' objects>
conjugate | 1 | <method 'conjugate' of 'float' objects>
__trunc__ | 1 | <method '__trunc__' of 'float' objects>
__floor__ | 1 | <method '__floor__' of 'float' objects>
__ceil__ | 1 | <method '__ceil__' of 'float' objects>
__round__ | 1 | <method '__round__' of 'float' objects>
as_integer_ratio | 1 | <method 'as_integer_ratio' of 'float' objects>
fromhex | 1 | <method 'fromhex' of 'float' objects>
hex | 1 | <method 'hex' of 'float' objects>
is_integer | 1 | <method 'is_integer' of 'float' objects>
__getnewargs__ | 1 | <method '__getnewargs__' of 'float' objects>
__getformat__ | 1 | <method '__getformat__' of 'float' objects>
__format__ | 1 | <method '__format__' of 'float' objects>
real | 1 | <attribute 'real' of 'float' objects>
imag | 1 | <attribute 'imag' of 'float' objects>
__doc__ | 1 | Convert a string or number to a floating-point number, if possible.
fire | 1 | 1
fire | 1 | 0
fire | 1 | 0
fire | 1 | 0
w_install | 0 | 0.0037064
w_use | 0 | 0.00085047
w_app | 0 | 0.0089764
co2 | 0 | 260.6087
f1 | 0 | 7.5674
ei_b | 0 | 1074718.75
bm_rech | 0 | 2.6314
a_ed | 0 | 0.023722
wf_ed | 0 | 0.00012928
ve_ed | 0 | 0.00075529
r1 | 0 | 1
ve_cd | 0 | 0.0047231

## Member_67
key | level | value
section | 0 | RibWood
wood_type_1 | 1 | Wood
mech_prop | 2 | 'GL24h'
fmk | 2 | 24000000
fvd | 2 | 1800000
Emmean | 2 | 11500000000
weight | 2 | 5000
burn_rate | 2 | 0.0007
prod_id | 2 | 108
cost | 2 | 0
GWP | 2 | 0.11664
density | 2 | 463
cost2 | 2 | 0
fmd | 2 | 16000000
wood_type_2 | 1 | Wood
mech_prop | 2 | 'C24'
fmk | 2 | 24000000
fvd | 2 | 1500000
Emmean | 2 | 11000000000
weight | 2 | 5000
burn_rate | 2 | 0.0008
prod_id | 2 | 93
cost | 2 | 0
GWP | 2 | 0.17034
density | 2 | 470
cost2 | 2 | 0
fmd | 2 | 14117647.0588
wood_type_3 | 1 | Wood
mech_prop | 2 | 'C24'
fmk | 2 | 24000000
fvd | 2 | 1500000
Emmean | 2 | 11000000000
weight | 2 | 5000
burn_rate | 2 | 0.0008
prod_id | 2 | 93
cost | 2 | 0
GWP | 2 | 0.17034
density | 2 | 470
cost2 | 2 | 0
fmd | 2 | 14117647.0588
phi_1 | 1 | 0.6
phi_2 | 1 | 0.6
phi_3 | 1 | 0.6
phi | 1 | 0.6
l0 | 1 | 6
section_type | 1 | wd_rib
b | 1 | 0.11236
h | 1 | 0.37006
a | 1 | 0.625
t2 | 1 | 0.033042
t3 | 1 | 0.031386
bc_ef | 1 | 0.625
bt_ef | 1 | 0.625
a_brutt | 1 | 0.13095
n | 2 | 1
n | 2 | 0.63768
n | 2 | 0.63768
n_inf | 2 | 1
n_inf | 2 | 0.63768
n_inf | 2 | 0.63768
z_s | 1 | 0.21916
iy | 1 | 0.0015154
iy_inf | 1 | 0.0015154
w | 1 | 0.65476
mu_max | 1 | 133012.7312
mu_min | 1 | -133012.7312
vu_p | 1 | 49894.0983
vu_n | 1 | 49894.0983
qs_class_n | 1 | 3
qs_class_p | 1 | 3
g0k | 1 | 654.7637
ei1 | 1 | 17426922.7516
co2 | 1 | 8.7506
cost | 1 | 0
ei_b | 1 | 0
xi | 1 | 0.01
system | 0 | BeamSimpleSup
l_tot | 1 | 6
li_max | 1 | 6
alpha_m | 2 | 0
alpha_m | 2 | 0.125
alpha_v | 2 | 0
alpha_v | 2 | 0.5
qs_cl_erf | 2 | 3
qs_cl_erf | 2 | 3
alpha_w | 1 | 0.013021
kf2 | 1 | 1
alpha_w_f_cd | 1 | 0.020833
floorstruc | 0 | FloorStruc
layers | 2 | MatLayer
name | 3 | 'Parkett 2-Schicht werkversiegelt, 11 mm'
GWP | 3 | 1.2787
h | 3 | 0.011
density | 3 | 554.5455
weight | 3 | 8000
ei | 3 | 0
gk | 3 | 88
co2 | 3 | 7.8
layers | 2 | MatLayer
name | 3 | 'Unterlagsboden Zement, 85 mm'
GWP | 3 | 0.12
h | 3 | 0.085
density | 3 | 1850
weight | 3 | 22000
ei | 3 | 1074718.75
gk | 3 | 1870
co2 | 3 | 18.87
layers | 2 | MatLayer
name | 3 | 'Gipsfaserplatte'
GWP | 3 | 0.552
h | 3 | 0.03
density | 3 | 1200
weight | 3 | 12000
ei | 3 | 0
gk | 3 | 360
co2 | 3 | 19.872
layers | 2 | MatLayer
name | 3 | 'Glaswolle'
GWP | 3 | 1.1
h | 3 | 0.03
density | 3 | 80
weight | 3 | 800
ei | 3 | 0
gk | 3 | 24
co2 | 3 | 2.64
layers | 2 | MatLayer
name | 3 | 'Kies gebrochen'
GWP | 3 | 0.018
h | 3 | 0.12
density | 3 | 2000
weight | 3 | 20000
ei | 3 | 0
gk | 3 | 2400
co2 | 3 | 4.32
layers | 2 | MatLayer
name | 3 | 'Steinwolle'
GWP | 3 | 0.816
h | 3 | 0.18
density | 3 | 38
weight | 3 | 380
ei | 3 | 0
gk | 3 | 68.4
co2 | 3 | 5.5814
co2 | 1 | 59.0834
gk_area | 1 | 4810.4
h | 1 | 0.276
ei | 1 | 1074718.75
requirements | 0 | Requirements
install | 1 | ductile
lw_install | 1 | 350
lw_use | 1 | 350
lw_app | 1 | 300
f1 | 1 | 8
a_cd | 1 | 0.1
w_f_cdr1 | 1 | 0.001
alpha_ve_cd | 1 | 0.33333
t_fire | 1 | 60
li_max | 0 | 6
g0k | 0 | 654.7637
g1k | 0 | 4810.4
g2k | 0 | 750
gk | 0 | 6215.1637
qk | 0 | 2000
psi | 1 | 0.7
psi | 1 | 0.5
psi | 1 | 0.3
q_rare | 0 | 8215.1637
q_freq | 0 | 7215.1637
q_per | 0 | 6815.1637
m | 0 | 681.5164
w_install_adm | 0 | 0.017143
w_use_adm | 0 | 0.017143
w_app_adm | 0 | 0.02
qu | 0 | 16631.3661
mkd_n | 0 | 0
mkd_p | 0 | 36968.2367
qk_zul_gzt | 0 | type
__new__ | 1 | <built-in method __new__ of type object at 0x00007FFE72D2C360>
__repr__ | 1 | <slot wrapper '__repr__' of 'float' objects>
__hash__ | 1 | <slot wrapper '__hash__' of 'float' objects>
__lt__ | 1 | <slot wrapper '__lt__' of 'float' objects>
__le__ | 1 | <slot wrapper '__le__' of 'float' objects>
__eq__ | 1 | <slot wrapper '__eq__' of 'float' objects>
__ne__ | 1 | <slot wrapper '__ne__' of 'float' objects>
__gt__ | 1 | <slot wrapper '__gt__' of 'float' objects>
__ge__ | 1 | <slot wrapper '__ge__' of 'float' objects>
__add__ | 1 | <slot wrapper '__add__' of 'float' objects>
__radd__ | 1 | <slot wrapper '__radd__' of 'float' objects>
__sub__ | 1 | <slot wrapper '__sub__' of 'float' objects>
__rsub__ | 1 | <slot wrapper '__rsub__' of 'float' objects>
__mul__ | 1 | <slot wrapper '__mul__' of 'float' objects>
__rmul__ | 1 | <slot wrapper '__rmul__' of 'float' objects>
__mod__ | 1 | <slot wrapper '__mod__' of 'float' objects>
__rmod__ | 1 | <slot wrapper '__rmod__' of 'float' objects>
__divmod__ | 1 | <slot wrapper '__divmod__' of 'float' objects>
__rdivmod__ | 1 | <slot wrapper '__rdivmod__' of 'float' objects>
__pow__ | 1 | <slot wrapper '__pow__' of 'float' objects>
__rpow__ | 1 | <slot wrapper '__rpow__' of 'float' objects>
__neg__ | 1 | <slot wrapper '__neg__' of 'float' objects>
__pos__ | 1 | <slot wrapper '__pos__' of 'float' objects>
__abs__ | 1 | <slot wrapper '__abs__' of 'float' objects>
__bool__ | 1 | <slot wrapper '__bool__' of 'float' objects>
__int__ | 1 | <slot wrapper '__int__' of 'float' objects>
__float__ | 1 | <slot wrapper '__float__' of 'float' objects>
__floordiv__ | 1 | <slot wrapper '__floordiv__' of 'float' objects>
__rfloordiv__ | 1 | <slot wrapper '__rfloordiv__' of 'float' objects>
__truediv__ | 1 | <slot wrapper '__truediv__' of 'float' objects>
__rtruediv__ | 1 | <slot wrapper '__rtruediv__' of 'float' objects>
conjugate | 1 | <method 'conjugate' of 'float' objects>
__trunc__ | 1 | <method '__trunc__' of 'float' objects>
__floor__ | 1 | <method '__floor__' of 'float' objects>
__ceil__ | 1 | <method '__ceil__' of 'float' objects>
__round__ | 1 | <method '__round__' of 'float' objects>
as_integer_ratio | 1 | <method 'as_integer_ratio' of 'float' objects>
fromhex | 1 | <method 'fromhex' of 'float' objects>
hex | 1 | <method 'hex' of 'float' objects>
is_integer | 1 | <method 'is_integer' of 'float' objects>
__getnewargs__ | 1 | <method '__getnewargs__' of 'float' objects>
__getformat__ | 1 | <method '__getformat__' of 'float' objects>
__format__ | 1 | <method '__format__' of 'float' objects>
real | 1 | <attribute 'real' of 'float' objects>
imag | 1 | <attribute 'imag' of 'float' objects>
__doc__ | 1 | Convert a string or number to a floating-point number, if possible.
fire | 1 | 1
fire | 1 | 0
fire | 1 | 0
fire | 1 | 0
w_install | 0 | 0.0043469
w_use | 0 | 0.00096833
w_app | 0 | 0.010559
co2 | 0 | 407.0044
f1 | 0 | 6.9773
ei_b | 0 | 1074718.75
bm_rech | 0 | 2.7182
a_ed | 0 | 0.09982
wf_ed | 0 | 9.4998e-05
ve_ed | 0 | 0.00049137
r1 | 0 | 1
ve_cd | 0 | 0.0045965

## Member_68
key | level | value
section | 0 | RibWood
wood_type_1 | 1 | Wood
mech_prop | 2 | 'GL24h'
fmk | 2 | 24000000
fvd | 2 | 1800000
Emmean | 2 | 11500000000
weight | 2 | 5000
burn_rate | 2 | 0.0007
prod_id | 2 | 108
cost | 2 | 0
GWP | 2 | 0.11664
density | 2 | 463
cost2 | 2 | 0
fmd | 2 | 16000000
wood_type_2 | 1 | Wood
mech_prop | 2 | 'C24'
fmk | 2 | 24000000
fvd | 2 | 1500000
Emmean | 2 | 11000000000
weight | 2 | 5000
burn_rate | 2 | 0.0008
prod_id | 2 | 93
cost | 2 | 0
GWP | 2 | 0.17034
density | 2 | 470
cost2 | 2 | 0
fmd | 2 | 14117647.0588
wood_type_3 | 1 | Wood
mech_prop | 2 | 'C24'
fmk | 2 | 24000000
fvd | 2 | 1500000
Emmean | 2 | 11000000000
weight | 2 | 5000
burn_rate | 2 | 0.0008
prod_id | 2 | 93
cost | 2 | 0
GWP | 2 | 0.17034
density | 2 | 470
cost2 | 2 | 0
fmd | 2 | 14117647.0588
phi_1 | 1 | 0.6
phi_2 | 1 | 0.6
phi_3 | 1 | 0.6
phi | 1 | 0.6
l0 | 1 | 8
section_type | 1 | wd_rib
b | 1 | 0.10004
h | 1 | 0.46306
a | 1 | 0.625
t2 | 1 | 0.038028
t3 | 1 | 0.03292
bc_ef | 1 | 0.625
bt_ef | 1 | 0.625
a_brutt | 1 | 0.14507
n | 2 | 1
n | 2 | 0.63768
n | 2 | 0.63768
n_inf | 2 | 1
n_inf | 2 | 0.63768
n_inf | 2 | 0.63768
z_s | 1 | 0.27385
iy | 1 | 0.0025855
iy_inf | 1 | 0.0025855
w | 1 | 0.72534
mu_max | 1 | 186228.9238
mu_min | 1 | -186228.9238
vu_p | 1 | 55589.5723
vu_n | 1 | 55589.5723
qs_class_n | 1 | 3
qs_class_p | 1 | 3
g0k | 1 | 725.3361
ei1 | 1 | 29732705.3821
co2 | 1 | 9.6828
cost | 1 | 0
ei_b | 1 | 0
xi | 1 | 0.01
system | 0 | BeamSimpleSup
l_tot | 1 | 8
li_max | 1 | 8
alpha_m | 2 | 0
alpha_m | 2 | 0.125
alpha_v | 2 | 0
alpha_v | 2 | 0.5
qs_cl_erf | 2 | 3
qs_cl_erf | 2 | 3
alpha_w | 1 | 0.013021
kf2 | 1 | 1
alpha_w_f_cd | 1 | 0.020833
floorstruc | 0 | FloorStruc
layers | 2 | MatLayer
name | 3 | 'Parkett 2-Schicht werkversiegelt, 11 mm'
GWP | 3 | 1.2787
h | 3 | 0.011
density | 3 | 554.5455
weight | 3 | 8000
ei | 3 | 0
gk | 3 | 88
co2 | 3 | 7.8
layers | 2 | MatLayer
name | 3 | 'Unterlagsboden Zement, 85 mm'
GWP | 3 | 0.12
h | 3 | 0.085
density | 3 | 1850
weight | 3 | 22000
ei | 3 | 1074718.75
gk | 3 | 1870
co2 | 3 | 18.87
layers | 2 | MatLayer
name | 3 | 'Gipsfaserplatte'
GWP | 3 | 0.552
h | 3 | 0.03
density | 3 | 1200
weight | 3 | 12000
ei | 3 | 0
gk | 3 | 360
co2 | 3 | 19.872
layers | 2 | MatLayer
name | 3 | 'Glaswolle'
GWP | 3 | 1.1
h | 3 | 0.03
density | 3 | 80
weight | 3 | 800
ei | 3 | 0
gk | 3 | 24
co2 | 3 | 2.64
layers | 2 | MatLayer
name | 3 | 'Kies gebrochen'
GWP | 3 | 0.018
h | 3 | 0.12
density | 3 | 2000
weight | 3 | 20000
ei | 3 | 0
gk | 3 | 2400
co2 | 3 | 4.32
layers | 2 | MatLayer
name | 3 | 'Steinwolle'
GWP | 3 | 0.816
h | 3 | 0.18
density | 3 | 38
weight | 3 | 380
ei | 3 | 0
gk | 3 | 68.4
co2 | 3 | 5.5814
co2 | 1 | 59.0834
gk_area | 1 | 4810.4
h | 1 | 0.276
ei | 1 | 1074718.75
requirements | 0 | Requirements
install | 1 | ductile
lw_install | 1 | 350
lw_use | 1 | 350
lw_app | 1 | 300
f1 | 1 | 8
a_cd | 1 | 0.1
w_f_cdr1 | 1 | 0.001
alpha_ve_cd | 1 | 0.33333
t_fire | 1 | 60
li_max | 0 | 8
g0k | 0 | 725.3361
g1k | 0 | 4810.4
g2k | 0 | 750
gk | 0 | 6285.7361
qk | 0 | 2000
psi | 1 | 0.7
psi | 1 | 0.5
psi | 1 | 0.3
q_rare | 0 | 8285.7361
q_freq | 0 | 7285.7361
q_per | 0 | 6885.7361
m | 0 | 688.5736
w_install_adm | 0 | 0.022857
w_use_adm | 0 | 0.022857
w_app_adm | 0 | 0.026667
qu | 0 | 13897.3931
mkd_n | 0 | 0
mkd_p | 0 | 66285.8886
qk_zul_gzt | 0 | type
__new__ | 1 | <built-in method __new__ of type object at 0x00007FFE72D2C360>
__repr__ | 1 | <slot wrapper '__repr__' of 'float' objects>
__hash__ | 1 | <slot wrapper '__hash__' of 'float' objects>
__lt__ | 1 | <slot wrapper '__lt__' of 'float' objects>
__le__ | 1 | <slot wrapper '__le__' of 'float' objects>
__eq__ | 1 | <slot wrapper '__eq__' of 'float' objects>
__ne__ | 1 | <slot wrapper '__ne__' of 'float' objects>
__gt__ | 1 | <slot wrapper '__gt__' of 'float' objects>
__ge__ | 1 | <slot wrapper '__ge__' of 'float' objects>
__add__ | 1 | <slot wrapper '__add__' of 'float' objects>
__radd__ | 1 | <slot wrapper '__radd__' of 'float' objects>
__sub__ | 1 | <slot wrapper '__sub__' of 'float' objects>
__rsub__ | 1 | <slot wrapper '__rsub__' of 'float' objects>
__mul__ | 1 | <slot wrapper '__mul__' of 'float' objects>
__rmul__ | 1 | <slot wrapper '__rmul__' of 'float' objects>
__mod__ | 1 | <slot wrapper '__mod__' of 'float' objects>
__rmod__ | 1 | <slot wrapper '__rmod__' of 'float' objects>
__divmod__ | 1 | <slot wrapper '__divmod__' of 'float' objects>
__rdivmod__ | 1 | <slot wrapper '__rdivmod__' of 'float' objects>
__pow__ | 1 | <slot wrapper '__pow__' of 'float' objects>
__rpow__ | 1 | <slot wrapper '__rpow__' of 'float' objects>
__neg__ | 1 | <slot wrapper '__neg__' of 'float' objects>
__pos__ | 1 | <slot wrapper '__pos__' of 'float' objects>
__abs__ | 1 | <slot wrapper '__abs__' of 'float' objects>
__bool__ | 1 | <slot wrapper '__bool__' of 'float' objects>
__int__ | 1 | <slot wrapper '__int__' of 'float' objects>
__float__ | 1 | <slot wrapper '__float__' of 'float' objects>
__floordiv__ | 1 | <slot wrapper '__floordiv__' of 'float' objects>
__rfloordiv__ | 1 | <slot wrapper '__rfloordiv__' of 'float' objects>
__truediv__ | 1 | <slot wrapper '__truediv__' of 'float' objects>
__rtruediv__ | 1 | <slot wrapper '__rtruediv__' of 'float' objects>
conjugate | 1 | <method 'conjugate' of 'float' objects>
__trunc__ | 1 | <method '__trunc__' of 'float' objects>
__floor__ | 1 | <method '__floor__' of 'float' objects>
__ceil__ | 1 | <method '__ceil__' of 'float' objects>
__round__ | 1 | <method '__round__' of 'float' objects>
as_integer_ratio | 1 | <method 'as_integer_ratio' of 'float' objects>
fromhex | 1 | <method 'fromhex' of 'float' objects>
hex | 1 | <method 'hex' of 'float' objects>
is_integer | 1 | <method 'is_integer' of 'float' objects>
__getnewargs__ | 1 | <method '__getnewargs__' of 'float' objects>
__getformat__ | 1 | <method '__getformat__' of 'float' objects>
__format__ | 1 | <method '__format__' of 'float' objects>
real | 1 | <attribute 'real' of 'float' objects>
imag | 1 | <attribute 'imag' of 'float' objects>
__doc__ | 1 | Convert a string or number to a floating-point number, if possible.
fire | 1 | 1
fire | 1 | 0
fire | 1 | 0
fire | 1 | 0
w_install | 0 | 0.0081283
w_use | 0 | 0.0017938
w_app | 0 | 0.019762
co2 | 0 | 550.1295
f1 | 0 | 5.1001
ei_b | 0 | 1074718.75
bm_rech | 0 | 3.1711
a_ed | 0 | 0.096174
wf_ed | 0 | 0.00011313
ve_ed | 0 | 0.00036569
r1 | 0 | 1
ve_cd | 0 | 0.0042158

## Member_69
key | level | value
section | 0 | RibWood
wood_type_1 | 1 | Wood
mech_prop | 2 | 'GL24h'
fmk | 2 | 24000000
fvd | 2 | 1800000
Emmean | 2 | 11500000000
weight | 2 | 5000
burn_rate | 2 | 0.0007
prod_id | 2 | 108
cost | 2 | 0
GWP | 2 | 0.11664
density | 2 | 463
cost2 | 2 | 0
fmd | 2 | 16000000
wood_type_2 | 1 | Wood
mech_prop | 2 | 'C24'
fmk | 2 | 24000000
fvd | 2 | 1500000
Emmean | 2 | 11000000000
weight | 2 | 5000
burn_rate | 2 | 0.0008
prod_id | 2 | 93
cost | 2 | 0
GWP | 2 | 0.17034
density | 2 | 470
cost2 | 2 | 0
fmd | 2 | 14117647.0588
wood_type_3 | 1 | Wood
mech_prop | 2 | 'C24'
fmk | 2 | 24000000
fvd | 2 | 1500000
Emmean | 2 | 11000000000
weight | 2 | 5000
burn_rate | 2 | 0.0008
prod_id | 2 | 93
cost | 2 | 0
GWP | 2 | 0.17034
density | 2 | 470
cost2 | 2 | 0
fmd | 2 | 14117647.0588
phi_1 | 1 | 0.6
phi_2 | 1 | 0.6
phi_3 | 1 | 0.6
phi | 1 | 0.6
l0 | 1 | 10
section_type | 1 | wd_rib
b | 1 | 0.1
h | 1 | 0.69318
a | 1 | 0.625
t2 | 1 | 0.028773
t3 | 1 | 0.041629
bc_ef | 1 | 0.625
bt_ef | 1 | 0.625
a_brutt | 1 | 0.18131
n | 2 | 1
n | 2 | 0.63768
n | 2 | 0.63768
n_inf | 2 | 1
n_inf | 2 | 0.63768
n_inf | 2 | 0.63768
z_s | 1 | 0.36115
iy | 1 | 0.0064781
iy_inf | 1 | 0.0064781
w | 1 | 0.90655
mu_max | 1 | 324390.1843
mu_min | 1 | -324390.1843
vu_p | 1 | 83181.4755
vu_n | 1 | 83181.4755
qs_class_n | 1 | 3
qs_class_p | 1 | 3
g0k | 1 | 906.5531
ei1 | 1 | 74497751.9852
co2 | 1 | 11.6258
cost | 1 | 0
ei_b | 1 | 0
xi | 1 | 0.01
system | 0 | BeamSimpleSup
l_tot | 1 | 10
li_max | 1 | 10
alpha_m | 2 | 0
alpha_m | 2 | 0.125
alpha_v | 2 | 0
alpha_v | 2 | 0.5
qs_cl_erf | 2 | 3
qs_cl_erf | 2 | 3
alpha_w | 1 | 0.013021
kf2 | 1 | 1
alpha_w_f_cd | 1 | 0.020833
floorstruc | 0 | FloorStruc
layers | 2 | MatLayer
name | 3 | 'Parkett 2-Schicht werkversiegelt, 11 mm'
GWP | 3 | 1.2787
h | 3 | 0.011
density | 3 | 554.5455
weight | 3 | 8000
ei | 3 | 0
gk | 3 | 88
co2 | 3 | 7.8
layers | 2 | MatLayer
name | 3 | 'Unterlagsboden Zement, 85 mm'
GWP | 3 | 0.12
h | 3 | 0.085
density | 3 | 1850
weight | 3 | 22000
ei | 3 | 1074718.75
gk | 3 | 1870
co2 | 3 | 18.87
layers | 2 | MatLayer
name | 3 | 'Gipsfaserplatte'
GWP | 3 | 0.552
h | 3 | 0.03
density | 3 | 1200
weight | 3 | 12000
ei | 3 | 0
gk | 3 | 360
co2 | 3 | 19.872
layers | 2 | MatLayer
name | 3 | 'Glaswolle'
GWP | 3 | 1.1
h | 3 | 0.03
density | 3 | 80
weight | 3 | 800
ei | 3 | 0
gk | 3 | 24
co2 | 3 | 2.64
layers | 2 | MatLayer
name | 3 | 'Kies gebrochen'
GWP | 3 | 0.018
h | 3 | 0.12
density | 3 | 2000
weight | 3 | 20000
ei | 3 | 0
gk | 3 | 2400
co2 | 3 | 4.32
layers | 2 | MatLayer
name | 3 | 'Steinwolle'
GWP | 3 | 0.816
h | 3 | 0.18
density | 3 | 38
weight | 3 | 380
ei | 3 | 0
gk | 3 | 68.4
co2 | 3 | 5.5814
co2 | 1 | 59.0834
gk_area | 1 | 4810.4
h | 1 | 0.276
ei | 1 | 1074718.75
requirements | 0 | Requirements
install | 1 | ductile
lw_install | 1 | 350
lw_use | 1 | 350
lw_app | 1 | 300
f1 | 1 | 8
a_cd | 1 | 0.1
w_f_cdr1 | 1 | 0.001
alpha_ve_cd | 1 | 0.33333
t_fire | 1 | 60
li_max | 0 | 10
g0k | 0 | 906.5531
g1k | 0 | 4810.4
g2k | 0 | 750
gk | 0 | 6466.9531
qk | 0 | 2000
psi | 1 | 0.7
psi | 1 | 0.5
psi | 1 | 0.3
q_rare | 0 | 8466.9531
q_freq | 0 | 7466.9531
q_per | 0 | 7066.9531
m | 0 | 706.6953
w_install_adm | 0 | 0.028571
w_use_adm | 0 | 0.028571
w_app_adm | 0 | 0.033333
qu | 0 | 16636.2951
mkd_n | 0 | 0
mkd_p | 0 | 105836.9138
qk_zul_gzt | 0 | type
__new__ | 1 | <built-in method __new__ of type object at 0x00007FFE72D2C360>
__repr__ | 1 | <slot wrapper '__repr__' of 'float' objects>
__hash__ | 1 | <slot wrapper '__hash__' of 'float' objects>
__lt__ | 1 | <slot wrapper '__lt__' of 'float' objects>
__le__ | 1 | <slot wrapper '__le__' of 'float' objects>
__eq__ | 1 | <slot wrapper '__eq__' of 'float' objects>
__ne__ | 1 | <slot wrapper '__ne__' of 'float' objects>
__gt__ | 1 | <slot wrapper '__gt__' of 'float' objects>
__ge__ | 1 | <slot wrapper '__ge__' of 'float' objects>
__add__ | 1 | <slot wrapper '__add__' of 'float' objects>
__radd__ | 1 | <slot wrapper '__radd__' of 'float' objects>
__sub__ | 1 | <slot wrapper '__sub__' of 'float' objects>
__rsub__ | 1 | <slot wrapper '__rsub__' of 'float' objects>
__mul__ | 1 | <slot wrapper '__mul__' of 'float' objects>
__rmul__ | 1 | <slot wrapper '__rmul__' of 'float' objects>
__mod__ | 1 | <slot wrapper '__mod__' of 'float' objects>
__rmod__ | 1 | <slot wrapper '__rmod__' of 'float' objects>
__divmod__ | 1 | <slot wrapper '__divmod__' of 'float' objects>
__rdivmod__ | 1 | <slot wrapper '__rdivmod__' of 'float' objects>
__pow__ | 1 | <slot wrapper '__pow__' of 'float' objects>
__rpow__ | 1 | <slot wrapper '__rpow__' of 'float' objects>
__neg__ | 1 | <slot wrapper '__neg__' of 'float' objects>
__pos__ | 1 | <slot wrapper '__pos__' of 'float' objects>
__abs__ | 1 | <slot wrapper '__abs__' of 'float' objects>
__bool__ | 1 | <slot wrapper '__bool__' of 'float' objects>
__int__ | 1 | <slot wrapper '__int__' of 'float' objects>
__float__ | 1 | <slot wrapper '__float__' of 'float' objects>
__floordiv__ | 1 | <slot wrapper '__floordiv__' of 'float' objects>
__rfloordiv__ | 1 | <slot wrapper '__rfloordiv__' of 'float' objects>
__truediv__ | 1 | <slot wrapper '__truediv__' of 'float' objects>
__rtruediv__ | 1 | <slot wrapper '__rtruediv__' of 'float' objects>
conjugate | 1 | <method 'conjugate' of 'float' objects>
__trunc__ | 1 | <method '__trunc__' of 'float' objects>
__floor__ | 1 | <method '__floor__' of 'float' objects>
__ceil__ | 1 | <method '__ceil__' of 'float' objects>
__round__ | 1 | <method '__round__' of 'float' objects>
as_integer_ratio | 1 | <method 'as_integer_ratio' of 'float' objects>
fromhex | 1 | <method 'fromhex' of 'float' objects>
hex | 1 | <method 'hex' of 'float' objects>
is_integer | 1 | <method 'is_integer' of 'float' objects>
__getnewargs__ | 1 | <method '__getnewargs__' of 'float' objects>
__getformat__ | 1 | <method '__getformat__' of 'float' objects>
__format__ | 1 | <method '__format__' of 'float' objects>
real | 1 | <attribute 'real' of 'float' objects>
imag | 1 | <attribute 'imag' of 'float' objects>
__doc__ | 1 | Convert a string or number to a floating-point number, if possible.
fire | 1 | 1
fire | 1 | 0
fire | 1 | 0
fire | 1 | 0
w_install | 0 | 0.0081102
w_use | 0 | 0.0017478
w_app | 0 | 0.019763
co2 | 0 | 707.0922
f1 | 0 | 5.1001
ei_b | 0 | 1074718.75
bm_rech | 0 | 3.1506
a_ed | 0 | 0.075454
wf_ed | 0 | 8.8761e-05
ve_ed | 0 | 0.00028691
r1 | 0 | 1
ve_cd | 0 | 0.0042158

## Member_70
key | level | value
section | 0 | RibWood
wood_type_1 | 1 | Wood
mech_prop | 2 | 'GL24h'
fmk | 2 | 24000000
fvd | 2 | 1800000
Emmean | 2 | 11500000000
weight | 2 | 5000
burn_rate | 2 | 0.0007
prod_id | 2 | 108
cost | 2 | 0
GWP | 2 | 0.11664
density | 2 | 463
cost2 | 2 | 0
fmd | 2 | 16000000
wood_type_2 | 1 | Wood
mech_prop | 2 | 'C24'
fmk | 2 | 24000000
fvd | 2 | 1500000
Emmean | 2 | 11000000000
weight | 2 | 5000
burn_rate | 2 | 0.0008
prod_id | 2 | 93
cost | 2 | 0
GWP | 2 | 0.17034
density | 2 | 470
cost2 | 2 | 0
fmd | 2 | 14117647.0588
wood_type_3 | 1 | Wood
mech_prop | 2 | 'C24'
fmk | 2 | 24000000
fvd | 2 | 1500000
Emmean | 2 | 11000000000
weight | 2 | 5000
burn_rate | 2 | 0.0008
prod_id | 2 | 93
cost | 2 | 0
GWP | 2 | 0.17034
density | 2 | 470
cost2 | 2 | 0
fmd | 2 | 14117647.0588
phi_1 | 1 | 0.6
phi_2 | 1 | 0.6
phi_3 | 1 | 0.6
phi | 1 | 0.6
l0 | 1 | 12
section_type | 1 | wd_rib
b | 1 | 0.10004
h | 1 | 0.90459
a | 1 | 0.625
t2 | 1 | 0.054735
t3 | 1 | 0.032602
bc_ef | 1 | 0.625
bt_ef | 1 | 0.625
a_brutt | 1 | 0.23213
n | 2 | 1
n | 2 | 0.63768
n | 2 | 0.63768
n_inf | 2 | 1
n_inf | 2 | 0.63768
n_inf | 2 | 0.63768
z_s | 1 | 0.53219
iy | 1 | 0.013916
iy_inf | 1 | 0.013916
w | 1 | 1.1606
mu_max | 1 | 549761.2332
mu_min | 1 | -549761.2332
vu_p | 1 | 108593.2388
vu_n | 1 | 108593.2388
qs_class_n | 1 | 3
qs_class_p | 1 | 3
g0k | 1 | 1160.6397
ei1 | 1 | 160033733.0265
co2 | 1 | 14.8113
cost | 1 | 0
ei_b | 1 | 0
xi | 1 | 0.01
system | 0 | BeamSimpleSup
l_tot | 1 | 12
li_max | 1 | 12
alpha_m | 2 | 0
alpha_m | 2 | 0.125
alpha_v | 2 | 0
alpha_v | 2 | 0.5
qs_cl_erf | 2 | 3
qs_cl_erf | 2 | 3
alpha_w | 1 | 0.013021
kf2 | 1 | 1
alpha_w_f_cd | 1 | 0.020833
floorstruc | 0 | FloorStruc
layers | 2 | MatLayer
name | 3 | 'Parkett 2-Schicht werkversiegelt, 11 mm'
GWP | 3 | 1.2787
h | 3 | 0.011
density | 3 | 554.5455
weight | 3 | 8000
ei | 3 | 0
gk | 3 | 88
co2 | 3 | 7.8
layers | 2 | MatLayer
name | 3 | 'Unterlagsboden Zement, 85 mm'
GWP | 3 | 0.12
h | 3 | 0.085
density | 3 | 1850
weight | 3 | 22000
ei | 3 | 1074718.75
gk | 3 | 1870
co2 | 3 | 18.87
layers | 2 | MatLayer
name | 3 | 'Gipsfaserplatte'
GWP | 3 | 0.552
h | 3 | 0.03
density | 3 | 1200
weight | 3 | 12000
ei | 3 | 0
gk | 3 | 360
co2 | 3 | 19.872
layers | 2 | MatLayer
name | 3 | 'Glaswolle'
GWP | 3 | 1.1
h | 3 | 0.03
density | 3 | 80
weight | 3 | 800
ei | 3 | 0
gk | 3 | 24
co2 | 3 | 2.64
layers | 2 | MatLayer
name | 3 | 'Kies gebrochen'
GWP | 3 | 0.018
h | 3 | 0.12
density | 3 | 2000
weight | 3 | 20000
ei | 3 | 0
gk | 3 | 2400
co2 | 3 | 4.32
layers | 2 | MatLayer
name | 3 | 'Steinwolle'
GWP | 3 | 0.816
h | 3 | 0.18
density | 3 | 38
weight | 3 | 380
ei | 3 | 0
gk | 3 | 68.4
co2 | 3 | 5.5814
co2 | 1 | 59.0834
gk_area | 1 | 4810.4
h | 1 | 0.276
ei | 1 | 1074718.75
requirements | 0 | Requirements
install | 1 | ductile
lw_install | 1 | 350
lw_use | 1 | 350
lw_app | 1 | 300
f1 | 1 | 8
a_cd | 1 | 0.1
w_f_cdr1 | 1 | 0.001
alpha_ve_cd | 1 | 0.33333
t_fire | 1 | 60
li_max | 0 | 12
g0k | 0 | 1160.6397
g1k | 0 | 4810.4
g2k | 0 | 750
gk | 0 | 6721.0397
qk | 0 | 2000
psi | 1 | 0.7
psi | 1 | 0.5
psi | 1 | 0.3
q_rare | 0 | 8721.0397
q_freq | 0 | 7721.0397
q_per | 0 | 7321.0397
m | 0 | 732.104
w_install_adm | 0 | 0.034286
w_use_adm | 0 | 0.034286
w_app_adm | 0 | 0.04
qu | 0 | 18098.8731
mkd_n | 0 | 0
mkd_p | 0 | 156978.7146
qk_zul_gzt | 0 | type
__new__ | 1 | <built-in method __new__ of type object at 0x00007FFE72D2C360>
__repr__ | 1 | <slot wrapper '__repr__' of 'float' objects>
__hash__ | 1 | <slot wrapper '__hash__' of 'float' objects>
__lt__ | 1 | <slot wrapper '__lt__' of 'float' objects>
__le__ | 1 | <slot wrapper '__le__' of 'float' objects>
__eq__ | 1 | <slot wrapper '__eq__' of 'float' objects>
__ne__ | 1 | <slot wrapper '__ne__' of 'float' objects>
__gt__ | 1 | <slot wrapper '__gt__' of 'float' objects>
__ge__ | 1 | <slot wrapper '__ge__' of 'float' objects>
__add__ | 1 | <slot wrapper '__add__' of 'float' objects>
__radd__ | 1 | <slot wrapper '__radd__' of 'float' objects>
__sub__ | 1 | <slot wrapper '__sub__' of 'float' objects>
__rsub__ | 1 | <slot wrapper '__rsub__' of 'float' objects>
__mul__ | 1 | <slot wrapper '__mul__' of 'float' objects>
__rmul__ | 1 | <slot wrapper '__rmul__' of 'float' objects>
__mod__ | 1 | <slot wrapper '__mod__' of 'float' objects>
__rmod__ | 1 | <slot wrapper '__rmod__' of 'float' objects>
__divmod__ | 1 | <slot wrapper '__divmod__' of 'float' objects>
__rdivmod__ | 1 | <slot wrapper '__rdivmod__' of 'float' objects>
__pow__ | 1 | <slot wrapper '__pow__' of 'float' objects>
__rpow__ | 1 | <slot wrapper '__rpow__' of 'float' objects>
__neg__ | 1 | <slot wrapper '__neg__' of 'float' objects>
__pos__ | 1 | <slot wrapper '__pos__' of 'float' objects>
__abs__ | 1 | <slot wrapper '__abs__' of 'float' objects>
__bool__ | 1 | <slot wrapper '__bool__' of 'float' objects>
__int__ | 1 | <slot wrapper '__int__' of 'float' objects>
__float__ | 1 | <slot wrapper '__float__' of 'float' objects>
__floordiv__ | 1 | <slot wrapper '__floordiv__' of 'float' objects>
__rfloordiv__ | 1 | <slot wrapper '__rfloordiv__' of 'float' objects>
__truediv__ | 1 | <slot wrapper '__truediv__' of 'float' objects>
__rtruediv__ | 1 | <slot wrapper '__rtruediv__' of 'float' objects>
conjugate | 1 | <method 'conjugate' of 'float' objects>
__trunc__ | 1 | <method '__trunc__' of 'float' objects>
__floor__ | 1 | <method '__floor__' of 'float' objects>
__ceil__ | 1 | <method '__ceil__' of 'float' objects>
__round__ | 1 | <method '__round__' of 'float' objects>
as_integer_ratio | 1 | <method 'as_integer_ratio' of 'float' objects>
fromhex | 1 | <method 'fromhex' of 'float' objects>
hex | 1 | <method 'hex' of 'float' objects>
is_integer | 1 | <method 'is_integer' of 'float' objects>
__getnewargs__ | 1 | <method '__getnewargs__' of 'float' objects>
__getformat__ | 1 | <method '__getformat__' of 'float' objects>
__format__ | 1 | <method '__format__' of 'float' objects>
real | 1 | <attribute 'real' of 'float' objects>
imag | 1 | <attribute 'imag' of 'float' objects>
__doc__ | 1 | Convert a string or number to a floating-point number, if possible.
fire | 1 | 1
fire | 1 | 0
fire | 1 | 0
fire | 1 | 0
w_install | 0 | 0.0080858
w_use | 0 | 0.0016871
w_app | 0 | 0.019763
co2 | 0 | 886.7374
f1 | 0 | 5.1001
ei_b | 0 | 1074718.75
bm_rech | 0 | 3.1229
a_ed | 0 | 0.061234
wf_ed | 0 | 7.2033e-05
ve_ed | 0 | 0.00023284
r1 | 0 | 1
ve_cd | 0 | 0.0042158

## Member_71
key | level | value
section | 0 | RibWood
wood_type_1 | 1 | Wood
mech_prop | 2 | 'GL24h'
fmk | 2 | 24000000
fvd | 2 | 1800000
Emmean | 2 | 11500000000
weight | 2 | 5000
burn_rate | 2 | 0.0007
prod_id | 2 | 113
cost | 2 | 0
GWP | 2 | 0.31993
density | 2 | 430
cost2 | 2 | 0
fmd | 2 | 16000000
wood_type_2 | 1 | Wood
mech_prop | 2 | 'C24'
fmk | 2 | 24000000
fvd | 2 | 1500000
Emmean | 2 | 11000000000
weight | 2 | 5000
burn_rate | 2 | 0.0008
prod_id | 2 | 88
cost | 2 | 0
GWP | 2 | 0.55605
density | 2 | 430
cost2 | 2 | 0
fmd | 2 | 14117647.0588
wood_type_3 | 1 | Wood
mech_prop | 2 | 'C24'
fmk | 2 | 24000000
fvd | 2 | 1500000
Emmean | 2 | 11000000000
weight | 2 | 5000
burn_rate | 2 | 0.0008
prod_id | 2 | 88
cost | 2 | 0
GWP | 2 | 0.55605
density | 2 | 430
cost2 | 2 | 0
fmd | 2 | 14117647.0588
phi_1 | 1 | 0.6
phi_2 | 1 | 0.6
phi_3 | 1 | 0.6
phi | 1 | 0.6
l0 | 1 | 4
section_type | 1 | wd_rib
b | 1 | 0.10004
h | 1 | 0.22002
a | 1 | 0.625
t2 | 1 | 0.025
t3 | 1 | 0.027046
bc_ef | 1 | 0.50004
bt_ef | 1 | 0.50004
a_brutt | 1 | 0.087264
n | 2 | 1
n | 2 | 0.63768
n | 2 | 0.63768
n_inf | 2 | 1
n_inf | 2 | 0.63768
n_inf | 2 | 0.63768
z_s | 1 | 0.13416
iy | 1 | 0.00034081
iy_inf | 1 | 0.00034081
w | 1 | 0.43632
mu_max | 1 | 50907.2194
mu_min | 1 | -50907.2194
vu_p | 1 | 26413.1361
vu_n | 1 | 26413.1361
qs_class_n | 1 | 3
qs_class_p | 1 | 3
g0k | 1 | 436.3182
ei1 | 1 | 3919273.835
co2 | 1 | 17.2891
cost | 1 | 0
ei_b | 1 | 0
xi | 1 | 0.01
system | 0 | BeamSimpleSup
l_tot | 1 | 4
li_max | 1 | 4
alpha_m | 2 | 0
alpha_m | 2 | 0.125
alpha_v | 2 | 0
alpha_v | 2 | 0.5
qs_cl_erf | 2 | 3
qs_cl_erf | 2 | 3
alpha_w | 1 | 0.013021
kf2 | 1 | 1
alpha_w_f_cd | 1 | 0.020833
floorstruc | 0 | FloorStruc
layers | 2 | MatLayer
name | 3 | 'Parkett 2-Schicht werkversiegelt, 11 mm'
GWP | 3 | 1.2787
h | 3 | 0.011
density | 3 | 554.5455
weight | 3 | 8000
ei | 3 | 0
gk | 3 | 88
co2 | 3 | 7.8
layers | 2 | MatLayer
name | 3 | 'Unterlagsboden Zement, 85 mm'
GWP | 3 | 0.12
h | 3 | 0.085
density | 3 | 1850
weight | 3 | 22000
ei | 3 | 1074718.75
gk | 3 | 1870
co2 | 3 | 18.87
layers | 2 | MatLayer
name | 3 | 'Gipsfaserplatte'
GWP | 3 | 0.552
h | 3 | 0.03
density | 3 | 1200
weight | 3 | 12000
ei | 3 | 0
gk | 3 | 360
co2 | 3 | 19.872
layers | 2 | MatLayer
name | 3 | 'Glaswolle'
GWP | 3 | 1.1
h | 3 | 0.03
density | 3 | 80
weight | 3 | 800
ei | 3 | 0
gk | 3 | 24
co2 | 3 | 2.64
layers | 2 | MatLayer
name | 3 | 'Kies gebrochen'
GWP | 3 | 0.018
h | 3 | 0.12
density | 3 | 2000
weight | 3 | 20000
ei | 3 | 0
gk | 3 | 2400
co2 | 3 | 4.32
layers | 2 | MatLayer
name | 3 | 'Steinwolle'
GWP | 3 | 0.816
h | 3 | 0.18
density | 3 | 38
weight | 3 | 380
ei | 3 | 0
gk | 3 | 68.4
co2 | 3 | 5.5814
co2 | 1 | 59.0834
gk_area | 1 | 4810.4
h | 1 | 0.276
ei | 1 | 1074718.75
requirements | 0 | Requirements
install | 1 | ductile
lw_install | 1 | 350
lw_use | 1 | 350
lw_app | 1 | 300
f1 | 1 | 8
a_cd | 1 | 0.1
w_f_cdr1 | 1 | 0.001
alpha_ve_cd | 1 | 0.33333
t_fire | 1 | 60
li_max | 0 | 4
g0k | 0 | 436.3182
g1k | 0 | 4810.4
g2k | 0 | 750
gk | 0 | 5996.7182
qk | 0 | 2000
psi | 1 | 0.7
psi | 1 | 0.5
psi | 1 | 0.3
q_rare | 0 | 7996.7182
q_freq | 0 | 6996.7182
q_per | 0 | 6596.7182
m | 0 | 659.6718
w_install_adm | 0 | 0.011429
w_use_adm | 0 | 0.011429
w_app_adm | 0 | 0.013333
qu | 0 | 13206.5681
mkd_n | 0 | 0
mkd_p | 0 | 15993.4364
qk_zul_gzt | 0 | type
__new__ | 1 | <built-in method __new__ of type object at 0x00007FFE72D2C360>
__repr__ | 1 | <slot wrapper '__repr__' of 'float' objects>
__hash__ | 1 | <slot wrapper '__hash__' of 'float' objects>
__lt__ | 1 | <slot wrapper '__lt__' of 'float' objects>
__le__ | 1 | <slot wrapper '__le__' of 'float' objects>
__eq__ | 1 | <slot wrapper '__eq__' of 'float' objects>
__ne__ | 1 | <slot wrapper '__ne__' of 'float' objects>
__gt__ | 1 | <slot wrapper '__gt__' of 'float' objects>
__ge__ | 1 | <slot wrapper '__ge__' of 'float' objects>
__add__ | 1 | <slot wrapper '__add__' of 'float' objects>
__radd__ | 1 | <slot wrapper '__radd__' of 'float' objects>
__sub__ | 1 | <slot wrapper '__sub__' of 'float' objects>
__rsub__ | 1 | <slot wrapper '__rsub__' of 'float' objects>
__mul__ | 1 | <slot wrapper '__mul__' of 'float' objects>
__rmul__ | 1 | <slot wrapper '__rmul__' of 'float' objects>
__mod__ | 1 | <slot wrapper '__mod__' of 'float' objects>
__rmod__ | 1 | <slot wrapper '__rmod__' of 'float' objects>
__divmod__ | 1 | <slot wrapper '__divmod__' of 'float' objects>
__rdivmod__ | 1 | <slot wrapper '__rdivmod__' of 'float' objects>
__pow__ | 1 | <slot wrapper '__pow__' of 'float' objects>
__rpow__ | 1 | <slot wrapper '__rpow__' of 'float' objects>
__neg__ | 1 | <slot wrapper '__neg__' of 'float' objects>
__pos__ | 1 | <slot wrapper '__pos__' of 'float' objects>
__abs__ | 1 | <slot wrapper '__abs__' of 'float' objects>
__bool__ | 1 | <slot wrapper '__bool__' of 'float' objects>
__int__ | 1 | <slot wrapper '__int__' of 'float' objects>
__float__ | 1 | <slot wrapper '__float__' of 'float' objects>
__floordiv__ | 1 | <slot wrapper '__floordiv__' of 'float' objects>
__rfloordiv__ | 1 | <slot wrapper '__rfloordiv__' of 'float' objects>
__truediv__ | 1 | <slot wrapper '__truediv__' of 'float' objects>
__rtruediv__ | 1 | <slot wrapper '__rtruediv__' of 'float' objects>
conjugate | 1 | <method 'conjugate' of 'float' objects>
__trunc__ | 1 | <method '__trunc__' of 'float' objects>
__floor__ | 1 | <method '__floor__' of 'float' objects>
__ceil__ | 1 | <method '__ceil__' of 'float' objects>
__round__ | 1 | <method '__round__' of 'float' objects>
as_integer_ratio | 1 | <method 'as_integer_ratio' of 'float' objects>
fromhex | 1 | <method 'fromhex' of 'float' objects>
hex | 1 | <method 'hex' of 'float' objects>
is_integer | 1 | <method 'is_integer' of 'float' objects>
__getnewargs__ | 1 | <method '__getnewargs__' of 'float' objects>
__getformat__ | 1 | <method '__getformat__' of 'float' objects>
__format__ | 1 | <method '__format__' of 'float' objects>
real | 1 | <attribute 'real' of 'float' objects>
imag | 1 | <attribute 'imag' of 'float' objects>
__doc__ | 1 | Convert a string or number to a floating-point number, if possible.
fire | 1 | 1
fire | 1 | 0
fire | 1 | 0
fire | 1 | 0
w_install | 0 | 0.0037065
w_use | 0 | 0.0008505
w_app | 0 | 0.0089768
co2 | 0 | 305.4902
f1 | 0 | 7.5673
ei_b | 0 | 1074718.75
bm_rech | 0 | 2.6314
a_ed | 0 | 0.023727
wf_ed | 0 | 0.00012928
ve_ed | 0 | 0.00075529
r1 | 0 | 1
ve_cd | 0 | 0.0047231

## Member_72
key | level | value
section | 0 | RibWood
wood_type_1 | 1 | Wood
mech_prop | 2 | 'GL24h'
fmk | 2 | 24000000
fvd | 2 | 1800000
Emmean | 2 | 11500000000
weight | 2 | 5000
burn_rate | 2 | 0.0007
prod_id | 2 | 113
cost | 2 | 0
GWP | 2 | 0.31993
density | 2 | 430
cost2 | 2 | 0
fmd | 2 | 16000000
wood_type_2 | 1 | Wood
mech_prop | 2 | 'C24'
fmk | 2 | 24000000
fvd | 2 | 1500000
Emmean | 2 | 11000000000
weight | 2 | 5000
burn_rate | 2 | 0.0008
prod_id | 2 | 88
cost | 2 | 0
GWP | 2 | 0.55605
density | 2 | 430
cost2 | 2 | 0
fmd | 2 | 14117647.0588
wood_type_3 | 1 | Wood
mech_prop | 2 | 'C24'
fmk | 2 | 24000000
fvd | 2 | 1500000
Emmean | 2 | 11000000000
weight | 2 | 5000
burn_rate | 2 | 0.0008
prod_id | 2 | 88
cost | 2 | 0
GWP | 2 | 0.55605
density | 2 | 430
cost2 | 2 | 0
fmd | 2 | 14117647.0588
phi_1 | 1 | 0.6
phi_2 | 1 | 0.6
phi_3 | 1 | 0.6
phi | 1 | 0.6
l0 | 1 | 6
section_type | 1 | wd_rib
b | 1 | 0.1
h | 1 | 0.34529
a | 1 | 0.625
t2 | 1 | 0.050924
t3 | 1 | 0.029989
bc_ef | 1 | 0.625
bt_ef | 1 | 0.625
a_brutt | 1 | 0.13616
n | 2 | 1
n | 2 | 0.63768
n | 2 | 0.63768
n_inf | 2 | 1
n_inf | 2 | 0.63768
n_inf | 2 | 0.63768
z_s | 1 | 0.2354
iy | 1 | 0.0015209
iy_inf | 1 | 0.0015209
w | 1 | 0.6808
mu_max | 1 | 173964.3104
mu_min | 1 | -173964.3104
vu_p | 1 | 41435.2114
vu_n | 1 | 41435.2114
qs_class_n | 1 | 3
qs_class_p | 1 | 3
g0k | 1 | 680.7987
ei1 | 1 | 17490310.7132
co2 | 1 | 26.9466
cost | 1 | 0
ei_b | 1 | 0
xi | 1 | 0.01
system | 0 | BeamSimpleSup
l_tot | 1 | 6
li_max | 1 | 6
alpha_m | 2 | 0
alpha_m | 2 | 0.125
alpha_v | 2 | 0
alpha_v | 2 | 0.5
qs_cl_erf | 2 | 3
qs_cl_erf | 2 | 3
alpha_w | 1 | 0.013021
kf2 | 1 | 1
alpha_w_f_cd | 1 | 0.020833
floorstruc | 0 | FloorStruc
layers | 2 | MatLayer
name | 3 | 'Parkett 2-Schicht werkversiegelt, 11 mm'
GWP | 3 | 1.2787
h | 3 | 0.011
density | 3 | 554.5455
weight | 3 | 8000
ei | 3 | 0
gk | 3 | 88
co2 | 3 | 7.8
layers | 2 | MatLayer
name | 3 | 'Unterlagsboden Zement, 85 mm'
GWP | 3 | 0.12
h | 3 | 0.085
density | 3 | 1850
weight | 3 | 22000
ei | 3 | 1074718.75
gk | 3 | 1870
co2 | 3 | 18.87
layers | 2 | MatLayer
name | 3 | 'Gipsfaserplatte'
GWP | 3 | 0.552
h | 3 | 0.03
density | 3 | 1200
weight | 3 | 12000
ei | 3 | 0
gk | 3 | 360
co2 | 3 | 19.872
layers | 2 | MatLayer
name | 3 | 'Glaswolle'
GWP | 3 | 1.1
h | 3 | 0.03
density | 3 | 80
weight | 3 | 800
ei | 3 | 0
gk | 3 | 24
co2 | 3 | 2.64
layers | 2 | MatLayer
name | 3 | 'Kies gebrochen'
GWP | 3 | 0.018
h | 3 | 0.12
density | 3 | 2000
weight | 3 | 20000
ei | 3 | 0
gk | 3 | 2400
co2 | 3 | 4.32
layers | 2 | MatLayer
name | 3 | 'Steinwolle'
GWP | 3 | 0.816
h | 3 | 0.18
density | 3 | 38
weight | 3 | 380
ei | 3 | 0
gk | 3 | 68.4
co2 | 3 | 5.5814
co2 | 1 | 59.0834
gk_area | 1 | 4810.4
h | 1 | 0.276
ei | 1 | 1074718.75
requirements | 0 | Requirements
install | 1 | ductile
lw_install | 1 | 350
lw_use | 1 | 350
lw_app | 1 | 300
f1 | 1 | 8
a_cd | 1 | 0.1
w_f_cdr1 | 1 | 0.001
alpha_ve_cd | 1 | 0.33333
t_fire | 1 | 60
li_max | 0 | 6
g0k | 0 | 680.7987
g1k | 0 | 4810.4
g2k | 0 | 750
gk | 0 | 6241.1987
qk | 0 | 2000
psi | 1 | 0.7
psi | 1 | 0.5
psi | 1 | 0.3
q_rare | 0 | 8241.1987
q_freq | 0 | 7241.1987
q_per | 0 | 6841.1987
m | 0 | 684.1199
w_install_adm | 0 | 0.017143
w_use_adm | 0 | 0.017143
w_app_adm | 0 | 0.02
qu | 0 | 13811.7371
mkd_n | 0 | 0
mkd_p | 0 | 37085.3941
qk_zul_gzt | 0 | type
__new__ | 1 | <built-in method __new__ of type object at 0x00007FFE72D2C360>
__repr__ | 1 | <slot wrapper '__repr__' of 'float' objects>
__hash__ | 1 | <slot wrapper '__hash__' of 'float' objects>
__lt__ | 1 | <slot wrapper '__lt__' of 'float' objects>
__le__ | 1 | <slot wrapper '__le__' of 'float' objects>
__eq__ | 1 | <slot wrapper '__eq__' of 'float' objects>
__ne__ | 1 | <slot wrapper '__ne__' of 'float' objects>
__gt__ | 1 | <slot wrapper '__gt__' of 'float' objects>
__ge__ | 1 | <slot wrapper '__ge__' of 'float' objects>
__add__ | 1 | <slot wrapper '__add__' of 'float' objects>
__radd__ | 1 | <slot wrapper '__radd__' of 'float' objects>
__sub__ | 1 | <slot wrapper '__sub__' of 'float' objects>
__rsub__ | 1 | <slot wrapper '__rsub__' of 'float' objects>
__mul__ | 1 | <slot wrapper '__mul__' of 'float' objects>
__rmul__ | 1 | <slot wrapper '__rmul__' of 'float' objects>
__mod__ | 1 | <slot wrapper '__mod__' of 'float' objects>
__rmod__ | 1 | <slot wrapper '__rmod__' of 'float' objects>
__divmod__ | 1 | <slot wrapper '__divmod__' of 'float' objects>
__rdivmod__ | 1 | <slot wrapper '__rdivmod__' of 'float' objects>
__pow__ | 1 | <slot wrapper '__pow__' of 'float' objects>
__rpow__ | 1 | <slot wrapper '__rpow__' of 'float' objects>
__neg__ | 1 | <slot wrapper '__neg__' of 'float' objects>
__pos__ | 1 | <slot wrapper '__pos__' of 'float' objects>
__abs__ | 1 | <slot wrapper '__abs__' of 'float' objects>
__bool__ | 1 | <slot wrapper '__bool__' of 'float' objects>
__int__ | 1 | <slot wrapper '__int__' of 'float' objects>
__float__ | 1 | <slot wrapper '__float__' of 'float' objects>
__floordiv__ | 1 | <slot wrapper '__floordiv__' of 'float' objects>
__rfloordiv__ | 1 | <slot wrapper '__rfloordiv__' of 'float' objects>
__truediv__ | 1 | <slot wrapper '__truediv__' of 'float' objects>
__rtruediv__ | 1 | <slot wrapper '__rtruediv__' of 'float' objects>
conjugate | 1 | <method 'conjugate' of 'float' objects>
__trunc__ | 1 | <method '__trunc__' of 'float' objects>
__floor__ | 1 | <method '__floor__' of 'float' objects>
__ceil__ | 1 | <method '__ceil__' of 'float' objects>
__round__ | 1 | <method '__round__' of 'float' objects>
as_integer_ratio | 1 | <method 'as_integer_ratio' of 'float' objects>
fromhex | 1 | <method 'fromhex' of 'float' objects>
hex | 1 | <method 'hex' of 'float' objects>
is_integer | 1 | <method 'is_integer' of 'float' objects>
__getnewargs__ | 1 | <method '__getnewargs__' of 'float' objects>
__getformat__ | 1 | <method '__getformat__' of 'float' objects>
__format__ | 1 | <method '__format__' of 'float' objects>
real | 1 | <attribute 'real' of 'float' objects>
imag | 1 | <attribute 'imag' of 'float' objects>
__doc__ | 1 | Convert a string or number to a floating-point number, if possible.
fire | 1 | 1
fire | 1 | 0
fire | 1 | 0
fire | 1 | 0
w_install | 0 | 0.0043462
w_use | 0 | 0.00096482
w_app | 0 | 0.010561
co2 | 0 | 516.1801
f1 | 0 | 6.9767
ei_b | 0 | 1074718.75
bm_rech | 0 | 2.7157
a_ed | 0 | 0.099991
wf_ed | 0 | 9.474e-05
ve_ed | 0 | 0.00048997
r1 | 0 | 1
ve_cd | 0 | 0.0045963

## Member_73
key | level | value
section | 0 | RibWood
wood_type_1 | 1 | Wood
mech_prop | 2 | 'GL24h'
fmk | 2 | 24000000
fvd | 2 | 1800000
Emmean | 2 | 11500000000
weight | 2 | 5000
burn_rate | 2 | 0.0007
prod_id | 2 | 113
cost | 2 | 0
GWP | 2 | 0.31993
density | 2 | 430
cost2 | 2 | 0
fmd | 2 | 16000000
wood_type_2 | 1 | Wood
mech_prop | 2 | 'C24'
fmk | 2 | 24000000
fvd | 2 | 1500000
Emmean | 2 | 11000000000
weight | 2 | 5000
burn_rate | 2 | 0.0008
prod_id | 2 | 88
cost | 2 | 0
GWP | 2 | 0.55605
density | 2 | 430
cost2 | 2 | 0
fmd | 2 | 14117647.0588
wood_type_3 | 1 | Wood
mech_prop | 2 | 'C24'
fmk | 2 | 24000000
fvd | 2 | 1500000
Emmean | 2 | 11000000000
weight | 2 | 5000
burn_rate | 2 | 0.0008
prod_id | 2 | 88
cost | 2 | 0
GWP | 2 | 0.55605
density | 2 | 430
cost2 | 2 | 0
fmd | 2 | 14117647.0588
phi_1 | 1 | 0.6
phi_2 | 1 | 0.6
phi_3 | 1 | 0.6
phi | 1 | 0.6
l0 | 1 | 8
section_type | 1 | wd_rib
b | 1 | 0.10004
h | 1 | 0.47843
a | 1 | 0.625
t2 | 1 | 0.031663
t3 | 1 | 0.032385
bc_ef | 1 | 0.625
bt_ef | 1 | 0.625
a_brutt | 1 | 0.14063
n | 2 | 1
n | 2 | 0.63768
n | 2 | 0.63768
n_inf | 2 | 1
n_inf | 2 | 0.63768
n_inf | 2 | 0.63768
z_s | 1 | 0.27021
iy | 1 | 0.0025779
iy_inf | 1 | 0.0025779
w | 1 | 0.70314
mu_max | 1 | 173435.0835
mu_min | 1 | -173435.0835
vu_p | 1 | 57434.5439
vu_n | 1 | 57434.5439
qs_class_n | 1 | 3
qs_class_p | 1 | 3
g0k | 1 | 703.1377
ei1 | 1 | 29646186.9505
co2 | 1 | 25.8489
cost | 1 | 0
ei_b | 1 | 0
xi | 1 | 0.01
system | 0 | BeamSimpleSup
l_tot | 1 | 8
li_max | 1 | 8
alpha_m | 2 | 0
alpha_m | 2 | 0.125
alpha_v | 2 | 0
alpha_v | 2 | 0.5
qs_cl_erf | 2 | 3
qs_cl_erf | 2 | 3
alpha_w | 1 | 0.013021
kf2 | 1 | 1
alpha_w_f_cd | 1 | 0.020833
floorstruc | 0 | FloorStruc
layers | 2 | MatLayer
name | 3 | 'Parkett 2-Schicht werkversiegelt, 11 mm'
GWP | 3 | 1.2787
h | 3 | 0.011
density | 3 | 554.5455
weight | 3 | 8000
ei | 3 | 0
gk | 3 | 88
co2 | 3 | 7.8
layers | 2 | MatLayer
name | 3 | 'Unterlagsboden Zement, 85 mm'
GWP | 3 | 0.12
h | 3 | 0.085
density | 3 | 1850
weight | 3 | 22000
ei | 3 | 1074718.75
gk | 3 | 1870
co2 | 3 | 18.87
layers | 2 | MatLayer
name | 3 | 'Gipsfaserplatte'
GWP | 3 | 0.552
h | 3 | 0.03
density | 3 | 1200
weight | 3 | 12000
ei | 3 | 0
gk | 3 | 360
co2 | 3 | 19.872
layers | 2 | MatLayer
name | 3 | 'Glaswolle'
GWP | 3 | 1.1
h | 3 | 0.03
density | 3 | 80
weight | 3 | 800
ei | 3 | 0
gk | 3 | 24
co2 | 3 | 2.64
layers | 2 | MatLayer
name | 3 | 'Kies gebrochen'
GWP | 3 | 0.018
h | 3 | 0.12
density | 3 | 2000
weight | 3 | 20000
ei | 3 | 0
gk | 3 | 2400
co2 | 3 | 4.32
layers | 2 | MatLayer
name | 3 | 'Steinwolle'
GWP | 3 | 0.816
h | 3 | 0.18
density | 3 | 38
weight | 3 | 380
ei | 3 | 0
gk | 3 | 68.4
co2 | 3 | 5.5814
co2 | 1 | 59.0834
gk_area | 1 | 4810.4
h | 1 | 0.276
ei | 1 | 1074718.75
requirements | 0 | Requirements
install | 1 | ductile
lw_install | 1 | 350
lw_use | 1 | 350
lw_app | 1 | 300
f1 | 1 | 8
a_cd | 1 | 0.1
w_f_cdr1 | 1 | 0.001
alpha_ve_cd | 1 | 0.33333
t_fire | 1 | 60
li_max | 0 | 8
g0k | 0 | 703.1377
g1k | 0 | 4810.4
g2k | 0 | 750
gk | 0 | 6263.5377
qk | 0 | 2000
psi | 1 | 0.7
psi | 1 | 0.5
psi | 1 | 0.3
q_rare | 0 | 8263.5377
q_freq | 0 | 7263.5377
q_per | 0 | 6863.5377
m | 0 | 686.3538
w_install_adm | 0 | 0.022857
w_use_adm | 0 | 0.022857
w_app_adm | 0 | 0.026667
qu | 0 | 14358.636
mkd_n | 0 | 0
mkd_p | 0 | 66108.3018
qk_zul_gzt | 0 | type
__new__ | 1 | <built-in method __new__ of type object at 0x00007FFE72D2C360>
__repr__ | 1 | <slot wrapper '__repr__' of 'float' objects>
__hash__ | 1 | <slot wrapper '__hash__' of 'float' objects>
__lt__ | 1 | <slot wrapper '__lt__' of 'float' objects>
__le__ | 1 | <slot wrapper '__le__' of 'float' objects>
__eq__ | 1 | <slot wrapper '__eq__' of 'float' objects>
__ne__ | 1 | <slot wrapper '__ne__' of 'float' objects>
__gt__ | 1 | <slot wrapper '__gt__' of 'float' objects>
__ge__ | 1 | <slot wrapper '__ge__' of 'float' objects>
__add__ | 1 | <slot wrapper '__add__' of 'float' objects>
__radd__ | 1 | <slot wrapper '__radd__' of 'float' objects>
__sub__ | 1 | <slot wrapper '__sub__' of 'float' objects>
__rsub__ | 1 | <slot wrapper '__rsub__' of 'float' objects>
__mul__ | 1 | <slot wrapper '__mul__' of 'float' objects>
__rmul__ | 1 | <slot wrapper '__rmul__' of 'float' objects>
__mod__ | 1 | <slot wrapper '__mod__' of 'float' objects>
__rmod__ | 1 | <slot wrapper '__rmod__' of 'float' objects>
__divmod__ | 1 | <slot wrapper '__divmod__' of 'float' objects>
__rdivmod__ | 1 | <slot wrapper '__rdivmod__' of 'float' objects>
__pow__ | 1 | <slot wrapper '__pow__' of 'float' objects>
__rpow__ | 1 | <slot wrapper '__rpow__' of 'float' objects>
__neg__ | 1 | <slot wrapper '__neg__' of 'float' objects>
__pos__ | 1 | <slot wrapper '__pos__' of 'float' objects>
__abs__ | 1 | <slot wrapper '__abs__' of 'float' objects>
__bool__ | 1 | <slot wrapper '__bool__' of 'float' objects>
__int__ | 1 | <slot wrapper '__int__' of 'float' objects>
__float__ | 1 | <slot wrapper '__float__' of 'float' objects>
__floordiv__ | 1 | <slot wrapper '__floordiv__' of 'float' objects>
__rfloordiv__ | 1 | <slot wrapper '__rfloordiv__' of 'float' objects>
__truediv__ | 1 | <slot wrapper '__truediv__' of 'float' objects>
__rtruediv__ | 1 | <slot wrapper '__rtruediv__' of 'float' objects>
conjugate | 1 | <method 'conjugate' of 'float' objects>
__trunc__ | 1 | <method '__trunc__' of 'float' objects>
__floor__ | 1 | <method '__floor__' of 'float' objects>
__ceil__ | 1 | <method '__ceil__' of 'float' objects>
__round__ | 1 | <method '__round__' of 'float' objects>
as_integer_ratio | 1 | <method 'as_integer_ratio' of 'float' objects>
fromhex | 1 | <method 'fromhex' of 'float' objects>
hex | 1 | <method 'hex' of 'float' objects>
is_integer | 1 | <method 'is_integer' of 'float' objects>
__getnewargs__ | 1 | <method '__getnewargs__' of 'float' objects>
__getformat__ | 1 | <method '__getformat__' of 'float' objects>
__format__ | 1 | <method '__format__' of 'float' objects>
real | 1 | <attribute 'real' of 'float' objects>
imag | 1 | <attribute 'imag' of 'float' objects>
__doc__ | 1 | Convert a string or number to a floating-point number, if possible.
fire | 1 | 1
fire | 1 | 0
fire | 1 | 0
fire | 1 | 0
w_install | 0 | 0.0081281
w_use | 0 | 0.001799
w_app | 0 | 0.019756
co2 | 0 | 679.459
f1 | 0 | 5.1009
ei_b | 0 | 1074718.75
bm_rech | 0 | 3.1734
a_ed | 0 | 0.096415
wf_ed | 0 | 0.00011338
ve_ed | 0 | 0.00036658
r1 | 0 | 1
ve_cd | 0 | 0.004216

## Member_74
key | level | value
section | 0 | RibWood
wood_type_1 | 1 | Wood
mech_prop | 2 | 'GL24h'
fmk | 2 | 24000000
fvd | 2 | 1800000
Emmean | 2 | 11500000000
weight | 2 | 5000
burn_rate | 2 | 0.0007
prod_id | 2 | 113
cost | 2 | 0
GWP | 2 | 0.31993
density | 2 | 430
cost2 | 2 | 0
fmd | 2 | 16000000
wood_type_2 | 1 | Wood
mech_prop | 2 | 'C24'
fmk | 2 | 24000000
fvd | 2 | 1500000
Emmean | 2 | 11000000000
weight | 2 | 5000
burn_rate | 2 | 0.0008
prod_id | 2 | 88
cost | 2 | 0
GWP | 2 | 0.55605
density | 2 | 430
cost2 | 2 | 0
fmd | 2 | 14117647.0588
wood_type_3 | 1 | Wood
mech_prop | 2 | 'C24'
fmk | 2 | 24000000
fvd | 2 | 1500000
Emmean | 2 | 11000000000
weight | 2 | 5000
burn_rate | 2 | 0.0008
prod_id | 2 | 88
cost | 2 | 0
GWP | 2 | 0.55605
density | 2 | 430
cost2 | 2 | 0
fmd | 2 | 14117647.0588
phi_1 | 1 | 0.6
phi_2 | 1 | 0.6
phi_3 | 1 | 0.6
phi | 1 | 0.6
l0 | 1 | 10
section_type | 1 | wd_rib
b | 1 | 0.1
h | 1 | 0.70162
a | 1 | 0.625
t2 | 1 | 0.032683
t3 | 1 | 0.033962
bc_ef | 1 | 0.625
bt_ef | 1 | 0.625
a_brutt | 1 | 0.1789
n | 2 | 1
n | 2 | 0.63768
n | 2 | 0.63768
n_inf | 2 | 1
n_inf | 2 | 0.63768
n_inf | 2 | 0.63768
z_s | 1 | 0.38203
iy | 1 | 0.0064673
iy_inf | 1 | 0.0064673
w | 1 | 0.89452
mu_max | 1 | 297287.5566
mu_min | 1 | -297287.5566
vu_p | 1 | 84194.7881
vu_n | 1 | 84194.7881
qs_class_n | 1 | 3
qs_class_p | 1 | 3
g0k | 1 | 894.5235
ei1 | 1 | 74373435.1132
co2 | 1 | 31.3784
cost | 1 | 0
ei_b | 1 | 0
xi | 1 | 0.01
system | 0 | BeamSimpleSup
l_tot | 1 | 10
li_max | 1 | 10
alpha_m | 2 | 0
alpha_m | 2 | 0.125
alpha_v | 2 | 0
alpha_v | 2 | 0.5
qs_cl_erf | 2 | 3
qs_cl_erf | 2 | 3
alpha_w | 1 | 0.013021
kf2 | 1 | 1
alpha_w_f_cd | 1 | 0.020833
floorstruc | 0 | FloorStruc
layers | 2 | MatLayer
name | 3 | 'Parkett 2-Schicht werkversiegelt, 11 mm'
GWP | 3 | 1.2787
h | 3 | 0.011
density | 3 | 554.5455
weight | 3 | 8000
ei | 3 | 0
gk | 3 | 88
co2 | 3 | 7.8
layers | 2 | MatLayer
name | 3 | 'Unterlagsboden Zement, 85 mm'
GWP | 3 | 0.12
h | 3 | 0.085
density | 3 | 1850
weight | 3 | 22000
ei | 3 | 1074718.75
gk | 3 | 1870
co2 | 3 | 18.87
layers | 2 | MatLayer
name | 3 | 'Gipsfaserplatte'
GWP | 3 | 0.552
h | 3 | 0.03
density | 3 | 1200
weight | 3 | 12000
ei | 3 | 0
gk | 3 | 360
co2 | 3 | 19.872
layers | 2 | MatLayer
name | 3 | 'Glaswolle'
GWP | 3 | 1.1
h | 3 | 0.03
density | 3 | 80
weight | 3 | 800
ei | 3 | 0
gk | 3 | 24
co2 | 3 | 2.64
layers | 2 | MatLayer
name | 3 | 'Kies gebrochen'
GWP | 3 | 0.018
h | 3 | 0.12
density | 3 | 2000
weight | 3 | 20000
ei | 3 | 0
gk | 3 | 2400
co2 | 3 | 4.32
layers | 2 | MatLayer
name | 3 | 'Steinwolle'
GWP | 3 | 0.816
h | 3 | 0.18
density | 3 | 38
weight | 3 | 380
ei | 3 | 0
gk | 3 | 68.4
co2 | 3 | 5.5814
co2 | 1 | 59.0834
gk_area | 1 | 4810.4
h | 1 | 0.276
ei | 1 | 1074718.75
requirements | 0 | Requirements
install | 1 | ductile
lw_install | 1 | 350
lw_use | 1 | 350
lw_app | 1 | 300
f1 | 1 | 8
a_cd | 1 | 0.1
w_f_cdr1 | 1 | 0.001
alpha_ve_cd | 1 | 0.33333
t_fire | 1 | 60
li_max | 0 | 10
g0k | 0 | 894.5235
g1k | 0 | 4810.4
g2k | 0 | 750
gk | 0 | 6454.9235
qk | 0 | 2000
psi | 1 | 0.7
psi | 1 | 0.5
psi | 1 | 0.3
q_rare | 0 | 8454.9235
q_freq | 0 | 7454.9235
q_per | 0 | 7054.9235
m | 0 | 705.4923
w_install_adm | 0 | 0.028571
w_use_adm | 0 | 0.028571
w_app_adm | 0 | 0.033333
qu | 0 | 16838.9576
mkd_n | 0 | 0
mkd_p | 0 | 105686.5437
qk_zul_gzt | 0 | type
__new__ | 1 | <built-in method __new__ of type object at 0x00007FFE72D2C360>
__repr__ | 1 | <slot wrapper '__repr__' of 'float' objects>
__hash__ | 1 | <slot wrapper '__hash__' of 'float' objects>
__lt__ | 1 | <slot wrapper '__lt__' of 'float' objects>
__le__ | 1 | <slot wrapper '__le__' of 'float' objects>
__eq__ | 1 | <slot wrapper '__eq__' of 'float' objects>
__ne__ | 1 | <slot wrapper '__ne__' of 'float' objects>
__gt__ | 1 | <slot wrapper '__gt__' of 'float' objects>
__ge__ | 1 | <slot wrapper '__ge__' of 'float' objects>
__add__ | 1 | <slot wrapper '__add__' of 'float' objects>
__radd__ | 1 | <slot wrapper '__radd__' of 'float' objects>
__sub__ | 1 | <slot wrapper '__sub__' of 'float' objects>
__rsub__ | 1 | <slot wrapper '__rsub__' of 'float' objects>
__mul__ | 1 | <slot wrapper '__mul__' of 'float' objects>
__rmul__ | 1 | <slot wrapper '__rmul__' of 'float' objects>
__mod__ | 1 | <slot wrapper '__mod__' of 'float' objects>
__rmod__ | 1 | <slot wrapper '__rmod__' of 'float' objects>
__divmod__ | 1 | <slot wrapper '__divmod__' of 'float' objects>
__rdivmod__ | 1 | <slot wrapper '__rdivmod__' of 'float' objects>
__pow__ | 1 | <slot wrapper '__pow__' of 'float' objects>
__rpow__ | 1 | <slot wrapper '__rpow__' of 'float' objects>
__neg__ | 1 | <slot wrapper '__neg__' of 'float' objects>
__pos__ | 1 | <slot wrapper '__pos__' of 'float' objects>
__abs__ | 1 | <slot wrapper '__abs__' of 'float' objects>
__bool__ | 1 | <slot wrapper '__bool__' of 'float' objects>
__int__ | 1 | <slot wrapper '__int__' of 'float' objects>
__float__ | 1 | <slot wrapper '__float__' of 'float' objects>
__floordiv__ | 1 | <slot wrapper '__floordiv__' of 'float' objects>
__rfloordiv__ | 1 | <slot wrapper '__rfloordiv__' of 'float' objects>
__truediv__ | 1 | <slot wrapper '__truediv__' of 'float' objects>
__rtruediv__ | 1 | <slot wrapper '__rtruediv__' of 'float' objects>
conjugate | 1 | <method 'conjugate' of 'float' objects>
__trunc__ | 1 | <method '__trunc__' of 'float' objects>
__floor__ | 1 | <method '__floor__' of 'float' objects>
__ceil__ | 1 | <method '__ceil__' of 'float' objects>
__round__ | 1 | <method '__round__' of 'float' objects>
as_integer_ratio | 1 | <method 'as_integer_ratio' of 'float' objects>
fromhex | 1 | <method 'fromhex' of 'float' objects>
hex | 1 | <method 'hex' of 'float' objects>
is_integer | 1 | <method 'is_integer' of 'float' objects>
__getnewargs__ | 1 | <method '__getnewargs__' of 'float' objects>
__getformat__ | 1 | <method '__getformat__' of 'float' objects>
__format__ | 1 | <method '__format__' of 'float' objects>
real | 1 | <attribute 'real' of 'float' objects>
imag | 1 | <attribute 'imag' of 'float' objects>
__doc__ | 1 | Convert a string or number to a floating-point number, if possible.
fire | 1 | 1
fire | 1 | 0
fire | 1 | 0
fire | 1 | 0
w_install | 0 | 0.0081111
w_use | 0 | 0.0017507
w_app | 0 | 0.019762
co2 | 0 | 904.6182
f1 | 0 | 5.1001
ei_b | 0 | 1074718.75
bm_rech | 0 | 3.1519
a_ed | 0 | 0.075551
wf_ed | 0 | 8.8872e-05
ve_ed | 0 | 0.00028728
r1 | 0 | 1
ve_cd | 0 | 0.0042158

## Member_75
key | level | value
section | 0 | RibWood
wood_type_1 | 1 | Wood
mech_prop | 2 | 'GL24h'
fmk | 2 | 24000000
fvd | 2 | 1800000
Emmean | 2 | 11500000000
weight | 2 | 5000
burn_rate | 2 | 0.0007
prod_id | 2 | 113
cost | 2 | 0
GWP | 2 | 0.31993
density | 2 | 430
cost2 | 2 | 0
fmd | 2 | 16000000
wood_type_2 | 1 | Wood
mech_prop | 2 | 'C24'
fmk | 2 | 24000000
fvd | 2 | 1500000
Emmean | 2 | 11000000000
weight | 2 | 5000
burn_rate | 2 | 0.0008
prod_id | 2 | 88
cost | 2 | 0
GWP | 2 | 0.55605
density | 2 | 430
cost2 | 2 | 0
fmd | 2 | 14117647.0588
wood_type_3 | 1 | Wood
mech_prop | 2 | 'C24'
fmk | 2 | 24000000
fvd | 2 | 1500000
Emmean | 2 | 11000000000
weight | 2 | 5000
burn_rate | 2 | 0.0008
prod_id | 2 | 88
cost | 2 | 0
GWP | 2 | 0.55605
density | 2 | 430
cost2 | 2 | 0
fmd | 2 | 14117647.0588
phi_1 | 1 | 0.6
phi_2 | 1 | 0.6
phi_3 | 1 | 0.6
phi | 1 | 0.6
l0 | 1 | 12
section_type | 1 | wd_rib
b | 1 | 0.10004
h | 1 | 0.95913
a | 1 | 0.625
t2 | 1 | 0.025999
t3 | 1 | 0.040014
bc_ef | 1 | 0.625
bt_ef | 1 | 0.625
a_brutt | 1 | 0.21953
n | 2 | 1
n | 2 | 0.63768
n | 2 | 0.63768
n_inf | 2 | 1
n_inf | 2 | 0.63768
n_inf | 2 | 0.63768
z_s | 1 | 0.48686
iy | 1 | 0.013796
iy_inf | 1 | 0.013796
w | 1 | 1.0977
mu_max | 1 | 493991.3835
mu_min | 1 | -493991.3835
vu_p | 1 | 115141.3632
vu_n | 1 | 115141.3632
qs_class_n | 1 | 3
qs_class_p | 1 | 3
g0k | 1 | 1097.6709
ei1 | 1 | 158654885.8389
co2 | 1 | 36.9036
cost | 1 | 0
ei_b | 1 | 0
xi | 1 | 0.01
system | 0 | BeamSimpleSup
l_tot | 1 | 12
li_max | 1 | 12
alpha_m | 2 | 0
alpha_m | 2 | 0.125
alpha_v | 2 | 0
alpha_v | 2 | 0.5
qs_cl_erf | 2 | 3
qs_cl_erf | 2 | 3
alpha_w | 1 | 0.013021
kf2 | 1 | 1
alpha_w_f_cd | 1 | 0.020833
floorstruc | 0 | FloorStruc
layers | 2 | MatLayer
name | 3 | 'Parkett 2-Schicht werkversiegelt, 11 mm'
GWP | 3 | 1.2787
h | 3 | 0.011
density | 3 | 554.5455
weight | 3 | 8000
ei | 3 | 0
gk | 3 | 88
co2 | 3 | 7.8
layers | 2 | MatLayer
name | 3 | 'Unterlagsboden Zement, 85 mm'
GWP | 3 | 0.12
h | 3 | 0.085
density | 3 | 1850
weight | 3 | 22000
ei | 3 | 1074718.75
gk | 3 | 1870
co2 | 3 | 18.87
layers | 2 | MatLayer
name | 3 | 'Gipsfaserplatte'
GWP | 3 | 0.552
h | 3 | 0.03
density | 3 | 1200
weight | 3 | 12000
ei | 3 | 0
gk | 3 | 360
co2 | 3 | 19.872
layers | 2 | MatLayer
name | 3 | 'Glaswolle'
GWP | 3 | 1.1
h | 3 | 0.03
density | 3 | 80
weight | 3 | 800
ei | 3 | 0
gk | 3 | 24
co2 | 3 | 2.64
layers | 2 | MatLayer
name | 3 | 'Kies gebrochen'
GWP | 3 | 0.018
h | 3 | 0.12
density | 3 | 2000
weight | 3 | 20000
ei | 3 | 0
gk | 3 | 2400
co2 | 3 | 4.32
layers | 2 | MatLayer
name | 3 | 'Steinwolle'
GWP | 3 | 0.816
h | 3 | 0.18
density | 3 | 38
weight | 3 | 380
ei | 3 | 0
gk | 3 | 68.4
co2 | 3 | 5.5814
co2 | 1 | 59.0834
gk_area | 1 | 4810.4
h | 1 | 0.276
ei | 1 | 1074718.75
requirements | 0 | Requirements
install | 1 | ductile
lw_install | 1 | 350
lw_use | 1 | 350
lw_app | 1 | 300
f1 | 1 | 8
a_cd | 1 | 0.1
w_f_cdr1 | 1 | 0.001
alpha_ve_cd | 1 | 0.33333
t_fire | 1 | 60
li_max | 0 | 12
g0k | 0 | 1097.6709
g1k | 0 | 4810.4
g2k | 0 | 750
gk | 0 | 6658.0709
qk | 0 | 2000
psi | 1 | 0.7
psi | 1 | 0.5
psi | 1 | 0.3
q_rare | 0 | 8658.0709
q_freq | 0 | 7658.0709
q_per | 0 | 7258.0709
m | 0 | 725.8071
w_install_adm | 0 | 0.034286
w_use_adm | 0 | 0.034286
w_app_adm | 0 | 0.04
qu | 0 | 19190.2272
mkd_n | 0 | 0
mkd_p | 0 | 155845.2771
qk_zul_gzt | 0 | type
__new__ | 1 | <built-in method __new__ of type object at 0x00007FFE72D2C360>
__repr__ | 1 | <slot wrapper '__repr__' of 'float' objects>
__hash__ | 1 | <slot wrapper '__hash__' of 'float' objects>
__lt__ | 1 | <slot wrapper '__lt__' of 'float' objects>
__le__ | 1 | <slot wrapper '__le__' of 'float' objects>
__eq__ | 1 | <slot wrapper '__eq__' of 'float' objects>
__ne__ | 1 | <slot wrapper '__ne__' of 'float' objects>
__gt__ | 1 | <slot wrapper '__gt__' of 'float' objects>
__ge__ | 1 | <slot wrapper '__ge__' of 'float' objects>
__add__ | 1 | <slot wrapper '__add__' of 'float' objects>
__radd__ | 1 | <slot wrapper '__radd__' of 'float' objects>
__sub__ | 1 | <slot wrapper '__sub__' of 'float' objects>
__rsub__ | 1 | <slot wrapper '__rsub__' of 'float' objects>
__mul__ | 1 | <slot wrapper '__mul__' of 'float' objects>
__rmul__ | 1 | <slot wrapper '__rmul__' of 'float' objects>
__mod__ | 1 | <slot wrapper '__mod__' of 'float' objects>
__rmod__ | 1 | <slot wrapper '__rmod__' of 'float' objects>
__divmod__ | 1 | <slot wrapper '__divmod__' of 'float' objects>
__rdivmod__ | 1 | <slot wrapper '__rdivmod__' of 'float' objects>
__pow__ | 1 | <slot wrapper '__pow__' of 'float' objects>
__rpow__ | 1 | <slot wrapper '__rpow__' of 'float' objects>
__neg__ | 1 | <slot wrapper '__neg__' of 'float' objects>
__pos__ | 1 | <slot wrapper '__pos__' of 'float' objects>
__abs__ | 1 | <slot wrapper '__abs__' of 'float' objects>
__bool__ | 1 | <slot wrapper '__bool__' of 'float' objects>
__int__ | 1 | <slot wrapper '__int__' of 'float' objects>
__float__ | 1 | <slot wrapper '__float__' of 'float' objects>
__floordiv__ | 1 | <slot wrapper '__floordiv__' of 'float' objects>
__rfloordiv__ | 1 | <slot wrapper '__rfloordiv__' of 'float' objects>
__truediv__ | 1 | <slot wrapper '__truediv__' of 'float' objects>
__rtruediv__ | 1 | <slot wrapper '__rtruediv__' of 'float' objects>
conjugate | 1 | <method 'conjugate' of 'float' objects>
__trunc__ | 1 | <method '__trunc__' of 'float' objects>
__floor__ | 1 | <method '__floor__' of 'float' objects>
__ceil__ | 1 | <method '__ceil__' of 'float' objects>
__round__ | 1 | <method '__round__' of 'float' objects>
as_integer_ratio | 1 | <method 'as_integer_ratio' of 'float' objects>
fromhex | 1 | <method 'fromhex' of 'float' objects>
hex | 1 | <method 'hex' of 'float' objects>
is_integer | 1 | <method 'is_integer' of 'float' objects>
__getnewargs__ | 1 | <method '__getnewargs__' of 'float' objects>
__getformat__ | 1 | <method '__getformat__' of 'float' objects>
__format__ | 1 | <method '__format__' of 'float' objects>
real | 1 | <attribute 'real' of 'float' objects>
imag | 1 | <attribute 'imag' of 'float' objects>
__doc__ | 1 | Convert a string or number to a floating-point number, if possible.
fire | 1 | 1
fire | 1 | 0
fire | 1 | 0
fire | 1 | 0
w_install | 0 | 0.0080918
w_use | 0 | 0.0017018
w_app | 0 | 0.019763
co2 | 0 | 1151.8439
f1 | 0 | 5.1
ei_b | 0 | 1074718.75
bm_rech | 0 | 3.1297
a_ed | 0 | 0.061632
wf_ed | 0 | 7.2502e-05
ve_ed | 0 | 0.00023435
r1 | 0 | 1
ve_cd | 0 | 0.0042158

## Member_76
key | level | value
section | 0 | RibWood
wood_type_1 | 1 | Wood
mech_prop | 2 | 'GL24h'
fmk | 2 | 24000000
fvd | 2 | 1800000
Emmean | 2 | 11500000000
weight | 2 | 5000
burn_rate | 2 | 0.0007
prod_id | 2 | 113
cost | 2 | 0
GWP | 2 | 0.31993
density | 2 | 430
cost2 | 2 | 0
fmd | 2 | 16000000
wood_type_2 | 1 | Wood
mech_prop | 2 | 'C24'
fmk | 2 | 24000000
fvd | 2 | 1500000
Emmean | 2 | 11000000000
weight | 2 | 5000
burn_rate | 2 | 0.0008
prod_id | 2 | 93
cost | 2 | 0
GWP | 2 | 0.17034
density | 2 | 470
cost2 | 2 | 0
fmd | 2 | 14117647.0588
wood_type_3 | 1 | Wood
mech_prop | 2 | 'C24'
fmk | 2 | 24000000
fvd | 2 | 1500000
Emmean | 2 | 11000000000
weight | 2 | 5000
burn_rate | 2 | 0.0008
prod_id | 2 | 93
cost | 2 | 0
GWP | 2 | 0.17034
density | 2 | 470
cost2 | 2 | 0
fmd | 2 | 14117647.0588
phi_1 | 1 | 0.6
phi_2 | 1 | 0.6
phi_3 | 1 | 0.6
phi | 1 | 0.6
l0 | 1 | 4
section_type | 1 | wd_rib
b | 1 | 0.10002
h | 1 | 0.22003
a | 1 | 0.625
t2 | 1 | 0.025
t3 | 1 | 0.027058
bc_ef | 1 | 0.50002
bt_ef | 1 | 0.50002
a_brutt | 1 | 0.08727
n | 2 | 1
n | 2 | 0.63768
n | 2 | 0.63768
n_inf | 2 | 1
n_inf | 2 | 0.63768
n_inf | 2 | 0.63768
z_s | 1 | 0.13416
iy | 1 | 0.00034088
iy_inf | 1 | 0.00034088
w | 1 | 0.43635
mu_max | 1 | 50923.6314
mu_min | 1 | -50923.6314
vu_p | 1 | 26409.1534
vu_n | 1 | 26409.1534
qs_class_n | 1 | 3
qs_class_p | 1 | 3
g0k | 1 | 436.3509
ei1 | 1 | 3920075.7895
co2 | 1 | 9.0119
cost | 1 | 0
ei_b | 1 | 0
xi | 1 | 0.01
system | 0 | BeamSimpleSup
l_tot | 1 | 4
li_max | 1 | 4
alpha_m | 2 | 0
alpha_m | 2 | 0.125
alpha_v | 2 | 0
alpha_v | 2 | 0.5
qs_cl_erf | 2 | 3
qs_cl_erf | 2 | 3
alpha_w | 1 | 0.013021
kf2 | 1 | 1
alpha_w_f_cd | 1 | 0.020833
floorstruc | 0 | FloorStruc
layers | 2 | MatLayer
name | 3 | 'Parkett 2-Schicht werkversiegelt, 11 mm'
GWP | 3 | 1.2787
h | 3 | 0.011
density | 3 | 554.5455
weight | 3 | 8000
ei | 3 | 0
gk | 3 | 88
co2 | 3 | 7.8
layers | 2 | MatLayer
name | 3 | 'Unterlagsboden Zement, 85 mm'
GWP | 3 | 0.12
h | 3 | 0.085
density | 3 | 1850
weight | 3 | 22000
ei | 3 | 1074718.75
gk | 3 | 1870
co2 | 3 | 18.87
layers | 2 | MatLayer
name | 3 | 'Gipsfaserplatte'
GWP | 3 | 0.552
h | 3 | 0.03
density | 3 | 1200
weight | 3 | 12000
ei | 3 | 0
gk | 3 | 360
co2 | 3 | 19.872
layers | 2 | MatLayer
name | 3 | 'Glaswolle'
GWP | 3 | 1.1
h | 3 | 0.03
density | 3 | 80
weight | 3 | 800
ei | 3 | 0
gk | 3 | 24
co2 | 3 | 2.64
layers | 2 | MatLayer
name | 3 | 'Kies gebrochen'
GWP | 3 | 0.018
h | 3 | 0.12
density | 3 | 2000
weight | 3 | 20000
ei | 3 | 0
gk | 3 | 2400
co2 | 3 | 4.32
layers | 2 | MatLayer
name | 3 | 'Steinwolle'
GWP | 3 | 0.816
h | 3 | 0.18
density | 3 | 38
weight | 3 | 380
ei | 3 | 0
gk | 3 | 68.4
co2 | 3 | 5.5814
co2 | 1 | 59.0834
gk_area | 1 | 4810.4
h | 1 | 0.276
ei | 1 | 1074718.75
requirements | 0 | Requirements
install | 1 | ductile
lw_install | 1 | 350
lw_use | 1 | 350
lw_app | 1 | 300
f1 | 1 | 8
a_cd | 1 | 0.1
w_f_cdr1 | 1 | 0.001
alpha_ve_cd | 1 | 0.33333
t_fire | 1 | 60
li_max | 0 | 4
g0k | 0 | 436.3509
g1k | 0 | 4810.4
g2k | 0 | 750
gk | 0 | 5996.7509
qk | 0 | 2000
psi | 1 | 0.7
psi | 1 | 0.5
psi | 1 | 0.3
q_rare | 0 | 7996.7509
q_freq | 0 | 6996.7509
q_per | 0 | 6596.7509
m | 0 | 659.6751
w_install_adm | 0 | 0.011429
w_use_adm | 0 | 0.011429
w_app_adm | 0 | 0.013333
qu | 0 | 13204.5767
mkd_n | 0 | 0
mkd_p | 0 | 15993.5018
qk_zul_gzt | 0 | type
__new__ | 1 | <built-in method __new__ of type object at 0x00007FFE72D2C360>
__repr__ | 1 | <slot wrapper '__repr__' of 'float' objects>
__hash__ | 1 | <slot wrapper '__hash__' of 'float' objects>
__lt__ | 1 | <slot wrapper '__lt__' of 'float' objects>
__le__ | 1 | <slot wrapper '__le__' of 'float' objects>
__eq__ | 1 | <slot wrapper '__eq__' of 'float' objects>
__ne__ | 1 | <slot wrapper '__ne__' of 'float' objects>
__gt__ | 1 | <slot wrapper '__gt__' of 'float' objects>
__ge__ | 1 | <slot wrapper '__ge__' of 'float' objects>
__add__ | 1 | <slot wrapper '__add__' of 'float' objects>
__radd__ | 1 | <slot wrapper '__radd__' of 'float' objects>
__sub__ | 1 | <slot wrapper '__sub__' of 'float' objects>
__rsub__ | 1 | <slot wrapper '__rsub__' of 'float' objects>
__mul__ | 1 | <slot wrapper '__mul__' of 'float' objects>
__rmul__ | 1 | <slot wrapper '__rmul__' of 'float' objects>
__mod__ | 1 | <slot wrapper '__mod__' of 'float' objects>
__rmod__ | 1 | <slot wrapper '__rmod__' of 'float' objects>
__divmod__ | 1 | <slot wrapper '__divmod__' of 'float' objects>
__rdivmod__ | 1 | <slot wrapper '__rdivmod__' of 'float' objects>
__pow__ | 1 | <slot wrapper '__pow__' of 'float' objects>
__rpow__ | 1 | <slot wrapper '__rpow__' of 'float' objects>
__neg__ | 1 | <slot wrapper '__neg__' of 'float' objects>
__pos__ | 1 | <slot wrapper '__pos__' of 'float' objects>
__abs__ | 1 | <slot wrapper '__abs__' of 'float' objects>
__bool__ | 1 | <slot wrapper '__bool__' of 'float' objects>
__int__ | 1 | <slot wrapper '__int__' of 'float' objects>
__float__ | 1 | <slot wrapper '__float__' of 'float' objects>
__floordiv__ | 1 | <slot wrapper '__floordiv__' of 'float' objects>
__rfloordiv__ | 1 | <slot wrapper '__rfloordiv__' of 'float' objects>
__truediv__ | 1 | <slot wrapper '__truediv__' of 'float' objects>
__rtruediv__ | 1 | <slot wrapper '__rtruediv__' of 'float' objects>
conjugate | 1 | <method 'conjugate' of 'float' objects>
__trunc__ | 1 | <method '__trunc__' of 'float' objects>
__floor__ | 1 | <method '__floor__' of 'float' objects>
__ceil__ | 1 | <method '__ceil__' of 'float' objects>
__round__ | 1 | <method '__round__' of 'float' objects>
as_integer_ratio | 1 | <method 'as_integer_ratio' of 'float' objects>
fromhex | 1 | <method 'fromhex' of 'float' objects>
hex | 1 | <method 'hex' of 'float' objects>
is_integer | 1 | <method 'is_integer' of 'float' objects>
__getnewargs__ | 1 | <method '__getnewargs__' of 'float' objects>
__getformat__ | 1 | <method '__getformat__' of 'float' objects>
__format__ | 1 | <method '__format__' of 'float' objects>
real | 1 | <attribute 'real' of 'float' objects>
imag | 1 | <attribute 'imag' of 'float' objects>
__doc__ | 1 | Convert a string or number to a floating-point number, if possible.
fire | 1 | 1
fire | 1 | 0
fire | 1 | 0
fire | 1 | 0
w_install | 0 | 0.0037058
w_use | 0 | 0.00085032
w_app | 0 | 0.008975
co2 | 0 | 272.3814
f1 | 0 | 7.568
ei_b | 0 | 1074718.75
bm_rech | 0 | 2.6313
a_ed | 0 | 0.023701
wf_ed | 0 | 0.00012926
ve_ed | 0 | 0.00075529
r1 | 0 | 1
ve_cd | 0 | 0.0047232

## Member_77
key | level | value
section | 0 | RibWood
wood_type_1 | 1 | Wood
mech_prop | 2 | 'GL24h'
fmk | 2 | 24000000
fvd | 2 | 1800000
Emmean | 2 | 11500000000
weight | 2 | 5000
burn_rate | 2 | 0.0007
prod_id | 2 | 113
cost | 2 | 0
GWP | 2 | 0.31993
density | 2 | 430
cost2 | 2 | 0
fmd | 2 | 16000000
wood_type_2 | 1 | Wood
mech_prop | 2 | 'C24'
fmk | 2 | 24000000
fvd | 2 | 1500000
Emmean | 2 | 11000000000
weight | 2 | 5000
burn_rate | 2 | 0.0008
prod_id | 2 | 93
cost | 2 | 0
GWP | 2 | 0.17034
density | 2 | 470
cost2 | 2 | 0
fmd | 2 | 14117647.0588
wood_type_3 | 1 | Wood
mech_prop | 2 | 'C24'
fmk | 2 | 24000000
fvd | 2 | 1500000
Emmean | 2 | 11000000000
weight | 2 | 5000
burn_rate | 2 | 0.0008
prod_id | 2 | 93
cost | 2 | 0
GWP | 2 | 0.17034
density | 2 | 470
cost2 | 2 | 0
fmd | 2 | 14117647.0588
phi_1 | 1 | 0.6
phi_2 | 1 | 0.6
phi_3 | 1 | 0.6
phi | 1 | 0.6
l0 | 1 | 6
section_type | 1 | wd_rib
b | 1 | 0.1
h | 1 | 0.37613
a | 1 | 0.625
t2 | 1 | 0.025777
t3 | 1 | 0.038895
bc_ef | 1 | 0.625
bt_ef | 1 | 0.625
a_brutt | 1 | 0.12485
n | 2 | 1
n | 2 | 0.63768
n | 2 | 0.63768
n_inf | 2 | 1
n_inf | 2 | 0.63768
n_inf | 2 | 0.63768
z_s | 1 | 0.2038
iy | 1 | 0.001509
iy_inf | 1 | 0.001509
w | 1 | 0.62426
mu_max | 1 | 146406.0179
mu_min | 1 | -146406.0179
vu_p | 1 | 45135.4002
vu_n | 1 | 45135.4002
qs_class_n | 1 | 3
qs_class_p | 1 | 3
g0k | 1 | 624.2649
ei1 | 1 | 17353123.3876
co2 | 1 | 13.4567
cost | 1 | 0
ei_b | 1 | 0
xi | 1 | 0.01
system | 0 | BeamSimpleSup
l_tot | 1 | 6
li_max | 1 | 6
alpha_m | 2 | 0
alpha_m | 2 | 0.125
alpha_v | 2 | 0
alpha_v | 2 | 0.5
qs_cl_erf | 2 | 3
qs_cl_erf | 2 | 3
alpha_w | 1 | 0.013021
kf2 | 1 | 1
alpha_w_f_cd | 1 | 0.020833
floorstruc | 0 | FloorStruc
layers | 2 | MatLayer
name | 3 | 'Parkett 2-Schicht werkversiegelt, 11 mm'
GWP | 3 | 1.2787
h | 3 | 0.011
density | 3 | 554.5455
weight | 3 | 8000
ei | 3 | 0
gk | 3 | 88
co2 | 3 | 7.8
layers | 2 | MatLayer
name | 3 | 'Unterlagsboden Zement, 85 mm'
GWP | 3 | 0.12
h | 3 | 0.085
density | 3 | 1850
weight | 3 | 22000
ei | 3 | 1074718.75
gk | 3 | 1870
co2 | 3 | 18.87
layers | 2 | MatLayer
name | 3 | 'Gipsfaserplatte'
GWP | 3 | 0.552
h | 3 | 0.03
density | 3 | 1200
weight | 3 | 12000
ei | 3 | 0
gk | 3 | 360
co2 | 3 | 19.872
layers | 2 | MatLayer
name | 3 | 'Glaswolle'
GWP | 3 | 1.1
h | 3 | 0.03
density | 3 | 80
weight | 3 | 800
ei | 3 | 0
gk | 3 | 24
co2 | 3 | 2.64
layers | 2 | MatLayer
name | 3 | 'Kies gebrochen'
GWP | 3 | 0.018
h | 3 | 0.12
density | 3 | 2000
weight | 3 | 20000
ei | 3 | 0
gk | 3 | 2400
co2 | 3 | 4.32
layers | 2 | MatLayer
name | 3 | 'Steinwolle'
GWP | 3 | 0.816
h | 3 | 0.18
density | 3 | 38
weight | 3 | 380
ei | 3 | 0
gk | 3 | 68.4
co2 | 3 | 5.5814
co2 | 1 | 59.0834
gk_area | 1 | 4810.4
h | 1 | 0.276
ei | 1 | 1074718.75
requirements | 0 | Requirements
install | 1 | ductile
lw_install | 1 | 350
lw_use | 1 | 350
lw_app | 1 | 300
f1 | 1 | 8
a_cd | 1 | 0.1
w_f_cdr1 | 1 | 0.001
alpha_ve_cd | 1 | 0.33333
t_fire | 1 | 60
li_max | 0 | 6
g0k | 0 | 624.2649
g1k | 0 | 4810.4
g2k | 0 | 750
gk | 0 | 6184.6649
qk | 0 | 2000
psi | 1 | 0.7
psi | 1 | 0.5
psi | 1 | 0.3
q_rare | 0 | 8184.6649
q_freq | 0 | 7184.6649
q_per | 0 | 6784.6649
m | 0 | 678.4665
w_install_adm | 0 | 0.017143
w_use_adm | 0 | 0.017143
w_app_adm | 0 | 0.02
qu | 0 | 15045.1334
mkd_n | 0 | 0
mkd_p | 0 | 36830.992
qk_zul_gzt | 0 | type
__new__ | 1 | <built-in method __new__ of type object at 0x00007FFE72D2C360>
__repr__ | 1 | <slot wrapper '__repr__' of 'float' objects>
__hash__ | 1 | <slot wrapper '__hash__' of 'float' objects>
__lt__ | 1 | <slot wrapper '__lt__' of 'float' objects>
__le__ | 1 | <slot wrapper '__le__' of 'float' objects>
__eq__ | 1 | <slot wrapper '__eq__' of 'float' objects>
__ne__ | 1 | <slot wrapper '__ne__' of 'float' objects>
__gt__ | 1 | <slot wrapper '__gt__' of 'float' objects>
__ge__ | 1 | <slot wrapper '__ge__' of 'float' objects>
__add__ | 1 | <slot wrapper '__add__' of 'float' objects>
__radd__ | 1 | <slot wrapper '__radd__' of 'float' objects>
__sub__ | 1 | <slot wrapper '__sub__' of 'float' objects>
__rsub__ | 1 | <slot wrapper '__rsub__' of 'float' objects>
__mul__ | 1 | <slot wrapper '__mul__' of 'float' objects>
__rmul__ | 1 | <slot wrapper '__rmul__' of 'float' objects>
__mod__ | 1 | <slot wrapper '__mod__' of 'float' objects>
__rmod__ | 1 | <slot wrapper '__rmod__' of 'float' objects>
__divmod__ | 1 | <slot wrapper '__divmod__' of 'float' objects>
__rdivmod__ | 1 | <slot wrapper '__rdivmod__' of 'float' objects>
__pow__ | 1 | <slot wrapper '__pow__' of 'float' objects>
__rpow__ | 1 | <slot wrapper '__rpow__' of 'float' objects>
__neg__ | 1 | <slot wrapper '__neg__' of 'float' objects>
__pos__ | 1 | <slot wrapper '__pos__' of 'float' objects>
__abs__ | 1 | <slot wrapper '__abs__' of 'float' objects>
__bool__ | 1 | <slot wrapper '__bool__' of 'float' objects>
__int__ | 1 | <slot wrapper '__int__' of 'float' objects>
__float__ | 1 | <slot wrapper '__float__' of 'float' objects>
__floordiv__ | 1 | <slot wrapper '__floordiv__' of 'float' objects>
__rfloordiv__ | 1 | <slot wrapper '__rfloordiv__' of 'float' objects>
__truediv__ | 1 | <slot wrapper '__truediv__' of 'float' objects>
__rtruediv__ | 1 | <slot wrapper '__rtruediv__' of 'float' objects>
conjugate | 1 | <method 'conjugate' of 'float' objects>
__trunc__ | 1 | <method '__trunc__' of 'float' objects>
__floor__ | 1 | <method '__floor__' of 'float' objects>
__ceil__ | 1 | <method '__ceil__' of 'float' objects>
__round__ | 1 | <method '__round__' of 'float' objects>
as_integer_ratio | 1 | <method 'as_integer_ratio' of 'float' objects>
fromhex | 1 | <method 'fromhex' of 'float' objects>
hex | 1 | <method 'hex' of 'float' objects>
is_integer | 1 | <method 'is_integer' of 'float' objects>
__getnewargs__ | 1 | <method '__getnewargs__' of 'float' objects>
__getformat__ | 1 | <method '__getformat__' of 'float' objects>
__format__ | 1 | <method '__format__' of 'float' objects>
real | 1 | <attribute 'real' of 'float' objects>
imag | 1 | <attribute 'imag' of 'float' objects>
__doc__ | 1 | Convert a string or number to a floating-point number, if possible.
fire | 1 | 1
fire | 1 | 0
fire | 1 | 0
fire | 1 | 0
w_install | 0 | 0.0043476
w_use | 0 | 0.00097245
w_app | 0 | 0.010556
co2 | 0 | 435.2409
f1 | 0 | 6.9782
ei_b | 0 | 1074718.75
bm_rech | 0 | 2.7211
a_ed | 0 | 0.099551
wf_ed | 0 | 9.5301e-05
ve_ed | 0 | 0.00049303
r1 | 0 | 1
ve_cd | 0 | 0.0045967

## Member_78
key | level | value
section | 0 | RibWood
wood_type_1 | 1 | Wood
mech_prop | 2 | 'GL24h'
fmk | 2 | 24000000
fvd | 2 | 1800000
Emmean | 2 | 11500000000
weight | 2 | 5000
burn_rate | 2 | 0.0007
prod_id | 2 | 113
cost | 2 | 0
GWP | 2 | 0.31993
density | 2 | 430
cost2 | 2 | 0
fmd | 2 | 16000000
wood_type_2 | 1 | Wood
mech_prop | 2 | 'C24'
fmk | 2 | 24000000
fvd | 2 | 1500000
Emmean | 2 | 11000000000
weight | 2 | 5000
burn_rate | 2 | 0.0008
prod_id | 2 | 93
cost | 2 | 0
GWP | 2 | 0.17034
density | 2 | 470
cost2 | 2 | 0
fmd | 2 | 14117647.0588
wood_type_3 | 1 | Wood
mech_prop | 2 | 'C24'
fmk | 2 | 24000000
fvd | 2 | 1500000
Emmean | 2 | 11000000000
weight | 2 | 5000
burn_rate | 2 | 0.0008
prod_id | 2 | 93
cost | 2 | 0
GWP | 2 | 0.17034
density | 2 | 470
cost2 | 2 | 0
fmd | 2 | 14117647.0588
phi_1 | 1 | 0.6
phi_2 | 1 | 0.6
phi_3 | 1 | 0.6
phi | 1 | 0.6
l0 | 1 | 8
section_type | 1 | wd_rib
b | 1 | 0.1
h | 1 | 0.4638
a | 1 | 0.625
t2 | 1 | 0.038422
t3 | 1 | 0.032248
bc_ef | 1 | 0.625
bt_ef | 1 | 0.625
a_brutt | 1 | 0.14488
n | 2 | 1
n | 2 | 0.63768
n | 2 | 0.63768
n_inf | 2 | 1
n_inf | 2 | 0.63768
n_inf | 2 | 0.63768
z_s | 1 | 0.27554
iy | 1 | 0.0025853
iy_inf | 1 | 0.0025853
w | 1 | 0.72439
mu_max | 1 | 187587.6616
mu_min | 1 | -187587.6616
vu_p | 1 | 55656.4628
vu_n | 1 | 55656.4628
qs_class_n | 1 | 3
qs_class_p | 1 | 3
g0k | 1 | 724.3906
ei1 | 1 | 29731460.2193
co2 | 1 | 15.8667
cost | 1 | 0
ei_b | 1 | 0
xi | 1 | 0.01
system | 0 | BeamSimpleSup
l_tot | 1 | 8
li_max | 1 | 8
alpha_m | 2 | 0
alpha_m | 2 | 0.125
alpha_v | 2 | 0
alpha_v | 2 | 0.5
qs_cl_erf | 2 | 3
qs_cl_erf | 2 | 3
alpha_w | 1 | 0.013021
kf2 | 1 | 1
alpha_w_f_cd | 1 | 0.020833
floorstruc | 0 | FloorStruc
layers | 2 | MatLayer
name | 3 | 'Parkett 2-Schicht werkversiegelt, 11 mm'
GWP | 3 | 1.2787
h | 3 | 0.011
density | 3 | 554.5455
weight | 3 | 8000
ei | 3 | 0
gk | 3 | 88
co2 | 3 | 7.8
layers | 2 | MatLayer
name | 3 | 'Unterlagsboden Zement, 85 mm'
GWP | 3 | 0.12
h | 3 | 0.085
density | 3 | 1850
weight | 3 | 22000
ei | 3 | 1074718.75
gk | 3 | 1870
co2 | 3 | 18.87
layers | 2 | MatLayer
name | 3 | 'Gipsfaserplatte'
GWP | 3 | 0.552
h | 3 | 0.03
density | 3 | 1200
weight | 3 | 12000
ei | 3 | 0
gk | 3 | 360
co2 | 3 | 19.872
layers | 2 | MatLayer
name | 3 | 'Glaswolle'
GWP | 3 | 1.1
h | 3 | 0.03
density | 3 | 80
weight | 3 | 800
ei | 3 | 0
gk | 3 | 24
co2 | 3 | 2.64
layers | 2 | MatLayer
name | 3 | 'Kies gebrochen'
GWP | 3 | 0.018
h | 3 | 0.12
density | 3 | 2000
weight | 3 | 20000
ei | 3 | 0
gk | 3 | 2400
co2 | 3 | 4.32
layers | 2 | MatLayer
name | 3 | 'Steinwolle'
GWP | 3 | 0.816
h | 3 | 0.18
density | 3 | 38
weight | 3 | 380
ei | 3 | 0
gk | 3 | 68.4
co2 | 3 | 5.5814
co2 | 1 | 59.0834
gk_area | 1 | 4810.4
h | 1 | 0.276
ei | 1 | 1074718.75
requirements | 0 | Requirements
install | 1 | ductile
lw_install | 1 | 350
lw_use | 1 | 350
lw_app | 1 | 300
f1 | 1 | 8
a_cd | 1 | 0.1
w_f_cdr1 | 1 | 0.001
alpha_ve_cd | 1 | 0.33333
t_fire | 1 | 60
li_max | 0 | 8
g0k | 0 | 724.3906
g1k | 0 | 4810.4
g2k | 0 | 750
gk | 0 | 6284.7906
qk | 0 | 2000
psi | 1 | 0.7
psi | 1 | 0.5
psi | 1 | 0.3
q_rare | 0 | 8284.7906
q_freq | 0 | 7284.7906
q_per | 0 | 6884.7906
m | 0 | 688.4791
w_install_adm | 0 | 0.022857
w_use_adm | 0 | 0.022857
w_app_adm | 0 | 0.026667
qu | 0 | 13914.1157
mkd_n | 0 | 0
mkd_p | 0 | 66278.3247
qk_zul_gzt | 0 | type
__new__ | 1 | <built-in method __new__ of type object at 0x00007FFE72D2C360>
__repr__ | 1 | <slot wrapper '__repr__' of 'float' objects>
__hash__ | 1 | <slot wrapper '__hash__' of 'float' objects>
__lt__ | 1 | <slot wrapper '__lt__' of 'float' objects>
__le__ | 1 | <slot wrapper '__le__' of 'float' objects>
__eq__ | 1 | <slot wrapper '__eq__' of 'float' objects>
__ne__ | 1 | <slot wrapper '__ne__' of 'float' objects>
__gt__ | 1 | <slot wrapper '__gt__' of 'float' objects>
__ge__ | 1 | <slot wrapper '__ge__' of 'float' objects>
__add__ | 1 | <slot wrapper '__add__' of 'float' objects>
__radd__ | 1 | <slot wrapper '__radd__' of 'float' objects>
__sub__ | 1 | <slot wrapper '__sub__' of 'float' objects>
__rsub__ | 1 | <slot wrapper '__rsub__' of 'float' objects>
__mul__ | 1 | <slot wrapper '__mul__' of 'float' objects>
__rmul__ | 1 | <slot wrapper '__rmul__' of 'float' objects>
__mod__ | 1 | <slot wrapper '__mod__' of 'float' objects>
__rmod__ | 1 | <slot wrapper '__rmod__' of 'float' objects>
__divmod__ | 1 | <slot wrapper '__divmod__' of 'float' objects>
__rdivmod__ | 1 | <slot wrapper '__rdivmod__' of 'float' objects>
__pow__ | 1 | <slot wrapper '__pow__' of 'float' objects>
__rpow__ | 1 | <slot wrapper '__rpow__' of 'float' objects>
__neg__ | 1 | <slot wrapper '__neg__' of 'float' objects>
__pos__ | 1 | <slot wrapper '__pos__' of 'float' objects>
__abs__ | 1 | <slot wrapper '__abs__' of 'float' objects>
__bool__ | 1 | <slot wrapper '__bool__' of 'float' objects>
__int__ | 1 | <slot wrapper '__int__' of 'float' objects>
__float__ | 1 | <slot wrapper '__float__' of 'float' objects>
__floordiv__ | 1 | <slot wrapper '__floordiv__' of 'float' objects>
__rfloordiv__ | 1 | <slot wrapper '__rfloordiv__' of 'float' objects>
__truediv__ | 1 | <slot wrapper '__truediv__' of 'float' objects>
__rtruediv__ | 1 | <slot wrapper '__rtruediv__' of 'float' objects>
conjugate | 1 | <method 'conjugate' of 'float' objects>
__trunc__ | 1 | <method '__trunc__' of 'float' objects>
__floor__ | 1 | <method '__floor__' of 'float' objects>
__ceil__ | 1 | <method '__ceil__' of 'float' objects>
__round__ | 1 | <method '__round__' of 'float' objects>
as_integer_ratio | 1 | <method 'as_integer_ratio' of 'float' objects>
fromhex | 1 | <method 'fromhex' of 'float' objects>
hex | 1 | <method 'hex' of 'float' objects>
is_integer | 1 | <method 'is_integer' of 'float' objects>
__getnewargs__ | 1 | <method '__getnewargs__' of 'float' objects>
__getformat__ | 1 | <method '__getformat__' of 'float' objects>
__format__ | 1 | <method '__format__' of 'float' objects>
real | 1 | <attribute 'real' of 'float' objects>
imag | 1 | <attribute 'imag' of 'float' objects>
__doc__ | 1 | Convert a string or number to a floating-point number, if possible.
fire | 1 | 1
fire | 1 | 0
fire | 1 | 0
fire | 1 | 0
w_install | 0 | 0.0081276
w_use | 0 | 0.0017938
w_app | 0 | 0.01976
co2 | 0 | 599.601
f1 | 0 | 5.1004
ei_b | 0 | 1074718.75
bm_rech | 0 | 3.1712
a_ed | 0 | 0.096186
wf_ed | 0 | 0.00011313
ve_ed | 0 | 0.00036573
r1 | 0 | 1
ve_cd | 0 | 0.0042159

## Member_79
key | level | value
section | 0 | RibWood
wood_type_1 | 1 | Wood
mech_prop | 2 | 'GL24h'
fmk | 2 | 24000000
fvd | 2 | 1800000
Emmean | 2 | 11500000000
weight | 2 | 5000
burn_rate | 2 | 0.0007
prod_id | 2 | 113
cost | 2 | 0
GWP | 2 | 0.31993
density | 2 | 430
cost2 | 2 | 0
fmd | 2 | 16000000
wood_type_2 | 1 | Wood
mech_prop | 2 | 'C24'
fmk | 2 | 24000000
fvd | 2 | 1500000
Emmean | 2 | 11000000000
weight | 2 | 5000
burn_rate | 2 | 0.0008
prod_id | 2 | 93
cost | 2 | 0
GWP | 2 | 0.17034
density | 2 | 470
cost2 | 2 | 0
fmd | 2 | 14117647.0588
wood_type_3 | 1 | Wood
mech_prop | 2 | 'C24'
fmk | 2 | 24000000
fvd | 2 | 1500000
Emmean | 2 | 11000000000
weight | 2 | 5000
burn_rate | 2 | 0.0008
prod_id | 2 | 93
cost | 2 | 0
GWP | 2 | 0.17034
density | 2 | 470
cost2 | 2 | 0
fmd | 2 | 14117647.0588
phi_1 | 1 | 0.6
phi_2 | 1 | 0.6
phi_3 | 1 | 0.6
phi | 1 | 0.6
l0 | 1 | 10
section_type | 1 | wd_rib
b | 1 | 0.10134
h | 1 | 0.60063
a | 1 | 0.625
t2 | 1 | 0.062838
t3 | 1 | 0.048627
bc_ef | 1 | 0.625
bt_ef | 1 | 0.625
a_brutt | 1 | 0.20886
n | 2 | 1
n | 2 | 0.63768
n | 2 | 0.63768
n_inf | 2 | 1
n_inf | 2 | 0.63768
n_inf | 2 | 0.63768
z_s | 1 | 0.37317
iy | 1 | 0.0066044
iy_inf | 1 | 0.0066044
w | 1 | 1.0443
mu_max | 1 | 382742.4729
mu_min | 1 | -382742.4729
vu_p | 1 | 73043.5719
vu_n | 1 | 73043.5719
qs_class_n | 1 | 3
qs_class_p | 1 | 3
g0k | 1 | 1044.2832
ei1 | 1 | 75950748.1405
co2 | 1 | 22.322
cost | 1 | 0
ei_b | 1 | 0
xi | 1 | 0.01
system | 0 | BeamSimpleSup
l_tot | 1 | 10
li_max | 1 | 10
alpha_m | 2 | 0
alpha_m | 2 | 0.125
alpha_v | 2 | 0
alpha_v | 2 | 0.5
qs_cl_erf | 2 | 3
qs_cl_erf | 2 | 3
alpha_w | 1 | 0.013021
kf2 | 1 | 1
alpha_w_f_cd | 1 | 0.020833
floorstruc | 0 | FloorStruc
layers | 2 | MatLayer
name | 3 | 'Parkett 2-Schicht werkversiegelt, 11 mm'
GWP | 3 | 1.2787
h | 3 | 0.011
density | 3 | 554.5455
weight | 3 | 8000
ei | 3 | 0
gk | 3 | 88
co2 | 3 | 7.8
layers | 2 | MatLayer
name | 3 | 'Unterlagsboden Zement, 85 mm'
GWP | 3 | 0.12
h | 3 | 0.085
density | 3 | 1850
weight | 3 | 22000
ei | 3 | 1074718.75
gk | 3 | 1870
co2 | 3 | 18.87
layers | 2 | MatLayer
name | 3 | 'Gipsfaserplatte'
GWP | 3 | 0.552
h | 3 | 0.03
density | 3 | 1200
weight | 3 | 12000
ei | 3 | 0
gk | 3 | 360
co2 | 3 | 19.872
layers | 2 | MatLayer
name | 3 | 'Glaswolle'
GWP | 3 | 1.1
h | 3 | 0.03
density | 3 | 80
weight | 3 | 800
ei | 3 | 0
gk | 3 | 24
co2 | 3 | 2.64
layers | 2 | MatLayer
name | 3 | 'Kies gebrochen'
GWP | 3 | 0.018
h | 3 | 0.12
density | 3 | 2000
weight | 3 | 20000
ei | 3 | 0
gk | 3 | 2400
co2 | 3 | 4.32
layers | 2 | MatLayer
name | 3 | 'Steinwolle'
GWP | 3 | 0.816
h | 3 | 0.18
density | 3 | 38
weight | 3 | 380
ei | 3 | 0
gk | 3 | 68.4
co2 | 3 | 5.5814
co2 | 1 | 59.0834
gk_area | 1 | 4810.4
h | 1 | 0.276
ei | 1 | 1074718.75
requirements | 0 | Requirements
install | 1 | ductile
lw_install | 1 | 350
lw_use | 1 | 350
lw_app | 1 | 300
f1 | 1 | 8
a_cd | 1 | 0.1
w_f_cdr1 | 1 | 0.001
alpha_ve_cd | 1 | 0.33333
t_fire | 1 | 60
li_max | 0 | 10
g0k | 0 | 1044.2832
g1k | 0 | 4810.4
g2k | 0 | 750
gk | 0 | 6604.6832
qk | 0 | 2000
psi | 1 | 0.7
psi | 1 | 0.5
psi | 1 | 0.3
q_rare | 0 | 8604.6832
q_freq | 0 | 7604.6832
q_per | 0 | 7204.6832
m | 0 | 720.4683
w_install_adm | 0 | 0.028571
w_use_adm | 0 | 0.028571
w_app_adm | 0 | 0.033333
qu | 0 | 14608.7144
mkd_n | 0 | 0
mkd_p | 0 | 107558.5405
qk_zul_gzt | 0 | type
__new__ | 1 | <built-in method __new__ of type object at 0x00007FFE72D2C360>
__repr__ | 1 | <slot wrapper '__repr__' of 'float' objects>
__hash__ | 1 | <slot wrapper '__hash__' of 'float' objects>
__lt__ | 1 | <slot wrapper '__lt__' of 'float' objects>
__le__ | 1 | <slot wrapper '__le__' of 'float' objects>
__eq__ | 1 | <slot wrapper '__eq__' of 'float' objects>
__ne__ | 1 | <slot wrapper '__ne__' of 'float' objects>
__gt__ | 1 | <slot wrapper '__gt__' of 'float' objects>
__ge__ | 1 | <slot wrapper '__ge__' of 'float' objects>
__add__ | 1 | <slot wrapper '__add__' of 'float' objects>
__radd__ | 1 | <slot wrapper '__radd__' of 'float' objects>
__sub__ | 1 | <slot wrapper '__sub__' of 'float' objects>
__rsub__ | 1 | <slot wrapper '__rsub__' of 'float' objects>
__mul__ | 1 | <slot wrapper '__mul__' of 'float' objects>
__rmul__ | 1 | <slot wrapper '__rmul__' of 'float' objects>
__mod__ | 1 | <slot wrapper '__mod__' of 'float' objects>
__rmod__ | 1 | <slot wrapper '__rmod__' of 'float' objects>
__divmod__ | 1 | <slot wrapper '__divmod__' of 'float' objects>
__rdivmod__ | 1 | <slot wrapper '__rdivmod__' of 'float' objects>
__pow__ | 1 | <slot wrapper '__pow__' of 'float' objects>
__rpow__ | 1 | <slot wrapper '__rpow__' of 'float' objects>
__neg__ | 1 | <slot wrapper '__neg__' of 'float' objects>
__pos__ | 1 | <slot wrapper '__pos__' of 'float' objects>
__abs__ | 1 | <slot wrapper '__abs__' of 'float' objects>
__bool__ | 1 | <slot wrapper '__bool__' of 'float' objects>
__int__ | 1 | <slot wrapper '__int__' of 'float' objects>
__float__ | 1 | <slot wrapper '__float__' of 'float' objects>
__floordiv__ | 1 | <slot wrapper '__floordiv__' of 'float' objects>
__rfloordiv__ | 1 | <slot wrapper '__rfloordiv__' of 'float' objects>
__truediv__ | 1 | <slot wrapper '__truediv__' of 'float' objects>
__rtruediv__ | 1 | <slot wrapper '__rtruediv__' of 'float' objects>
conjugate | 1 | <method 'conjugate' of 'float' objects>
__trunc__ | 1 | <method '__trunc__' of 'float' objects>
__floor__ | 1 | <method '__floor__' of 'float' objects>
__ceil__ | 1 | <method '__ceil__' of 'float' objects>
__round__ | 1 | <method '__round__' of 'float' objects>
as_integer_ratio | 1 | <method 'as_integer_ratio' of 'float' objects>
fromhex | 1 | <method 'fromhex' of 'float' objects>
hex | 1 | <method 'hex' of 'float' objects>
is_integer | 1 | <method 'is_integer' of 'float' objects>
__getnewargs__ | 1 | <method '__getnewargs__' of 'float' objects>
__getformat__ | 1 | <method '__getformat__' of 'float' objects>
__format__ | 1 | <method '__format__' of 'float' objects>
real | 1 | <attribute 'real' of 'float' objects>
imag | 1 | <attribute 'imag' of 'float' objects>
__doc__ | 1 | Convert a string or number to a floating-point number, if possible.
fire | 1 | 1
fire | 1 | 0
fire | 1 | 0
fire | 1 | 0
w_install | 0 | 0.0080967
w_use | 0 | 0.0017144
w_app | 0 | 0.019762
co2 | 0 | 814.0548
f1 | 0 | 5.1001
ei_b | 0 | 1074718.75
bm_rech | 0 | 3.1354
a_ed | 0 | 0.07437
wf_ed | 0 | 8.7484e-05
ve_ed | 0 | 0.00028279
r1 | 0 | 1
ve_cd | 0 | 0.0042158

## Member_80
key | level | value
section | 0 | RibWood
wood_type_1 | 1 | Wood
mech_prop | 2 | 'GL24h'
fmk | 2 | 24000000
fvd | 2 | 1800000
Emmean | 2 | 11500000000
weight | 2 | 5000
burn_rate | 2 | 0.0007
prod_id | 2 | 113
cost | 2 | 0
GWP | 2 | 0.31993
density | 2 | 430
cost2 | 2 | 0
fmd | 2 | 16000000
wood_type_2 | 1 | Wood
mech_prop | 2 | 'C24'
fmk | 2 | 24000000
fvd | 2 | 1500000
Emmean | 2 | 11000000000
weight | 2 | 5000
burn_rate | 2 | 0.0008
prod_id | 2 | 93
cost | 2 | 0
GWP | 2 | 0.17034
density | 2 | 470
cost2 | 2 | 0
fmd | 2 | 14117647.0588
wood_type_3 | 1 | Wood
mech_prop | 2 | 'C24'
fmk | 2 | 24000000
fvd | 2 | 1500000
Emmean | 2 | 11000000000
weight | 2 | 5000
burn_rate | 2 | 0.0008
prod_id | 2 | 93
cost | 2 | 0
GWP | 2 | 0.17034
density | 2 | 470
cost2 | 2 | 0
fmd | 2 | 14117647.0588
phi_1 | 1 | 0.6
phi_2 | 1 | 0.6
phi_3 | 1 | 0.6
phi | 1 | 0.6
l0 | 1 | 12
section_type | 1 | wd_rib
b | 1 | 0.10004
h | 1 | 0.88435
a | 1 | 0.625
t2 | 1 | 0.057967
t3 | 1 | 0.037461
bc_ef | 1 | 0.625
bt_ef | 1 | 0.625
a_brutt | 1 | 0.23698
n | 2 | 1
n | 2 | 0.63768
n | 2 | 0.63768
n_inf | 2 | 1
n_inf | 2 | 0.63768
n_inf | 2 | 0.63768
z_s | 1 | 0.52203
iy | 1 | 0.013962
iy_inf | 1 | 0.013962
w | 1 | 1.1849
mu_max | 1 | 558788.6272
mu_min | 1 | -558788.6272
vu_p | 1 | 106163.9816
vu_n | 1 | 106163.9816
qs_class_n | 1 | 3
qs_class_p | 1 | 3
g0k | 1 | 1184.8986
ei1 | 1 | 160565662.4509
co2 | 1 | 27.1133
cost | 1 | 0
ei_b | 1 | 0
xi | 1 | 0.01
system | 0 | BeamSimpleSup
l_tot | 1 | 12
li_max | 1 | 12
alpha_m | 2 | 0
alpha_m | 2 | 0.125
alpha_v | 2 | 0
alpha_v | 2 | 0.5
qs_cl_erf | 2 | 3
qs_cl_erf | 2 | 3
alpha_w | 1 | 0.013021
kf2 | 1 | 1
alpha_w_f_cd | 1 | 0.020833
floorstruc | 0 | FloorStruc
layers | 2 | MatLayer
name | 3 | 'Parkett 2-Schicht werkversiegelt, 11 mm'
GWP | 3 | 1.2787
h | 3 | 0.011
density | 3 | 554.5455
weight | 3 | 8000
ei | 3 | 0
gk | 3 | 88
co2 | 3 | 7.8
layers | 2 | MatLayer
name | 3 | 'Unterlagsboden Zement, 85 mm'
GWP | 3 | 0.12
h | 3 | 0.085
density | 3 | 1850
weight | 3 | 22000
ei | 3 | 1074718.75
gk | 3 | 1870
co2 | 3 | 18.87
layers | 2 | MatLayer
name | 3 | 'Gipsfaserplatte'
GWP | 3 | 0.552
h | 3 | 0.03
density | 3 | 1200
weight | 3 | 12000
ei | 3 | 0
gk | 3 | 360
co2 | 3 | 19.872
layers | 2 | MatLayer
name | 3 | 'Glaswolle'
GWP | 3 | 1.1
h | 3 | 0.03
density | 3 | 80
weight | 3 | 800
ei | 3 | 0
gk | 3 | 24
co2 | 3 | 2.64
layers | 2 | MatLayer
name | 3 | 'Kies gebrochen'
GWP | 3 | 0.018
h | 3 | 0.12
density | 3 | 2000
weight | 3 | 20000
ei | 3 | 0
gk | 3 | 2400
co2 | 3 | 4.32
layers | 2 | MatLayer
name | 3 | 'Steinwolle'
GWP | 3 | 0.816
h | 3 | 0.18
density | 3 | 38
weight | 3 | 380
ei | 3 | 0
gk | 3 | 68.4
co2 | 3 | 5.5814
co2 | 1 | 59.0834
gk_area | 1 | 4810.4
h | 1 | 0.276
ei | 1 | 1074718.75
requirements | 0 | Requirements
install | 1 | ductile
lw_install | 1 | 350
lw_use | 1 | 350
lw_app | 1 | 300
f1 | 1 | 8
a_cd | 1 | 0.1
w_f_cdr1 | 1 | 0.001
alpha_ve_cd | 1 | 0.33333
t_fire | 1 | 60
li_max | 0 | 12
g0k | 0 | 1184.8986
g1k | 0 | 4810.4
g2k | 0 | 750
gk | 0 | 6745.2986
qk | 0 | 2000
psi | 1 | 0.7
psi | 1 | 0.5
psi | 1 | 0.3
q_rare | 0 | 8745.2986
q_freq | 0 | 7745.2986
q_per | 0 | 7345.2986
m | 0 | 734.5299
w_install_adm | 0 | 0.034286
w_use_adm | 0 | 0.034286
w_app_adm | 0 | 0.04
qu | 0 | 17693.9969
mkd_n | 0 | 0
mkd_p | 0 | 157415.3752
qk_zul_gzt | 0 | type
__new__ | 1 | <built-in method __new__ of type object at 0x00007FFE72D2C360>
__repr__ | 1 | <slot wrapper '__repr__' of 'float' objects>
__hash__ | 1 | <slot wrapper '__hash__' of 'float' objects>
__lt__ | 1 | <slot wrapper '__lt__' of 'float' objects>
__le__ | 1 | <slot wrapper '__le__' of 'float' objects>
__eq__ | 1 | <slot wrapper '__eq__' of 'float' objects>
__ne__ | 1 | <slot wrapper '__ne__' of 'float' objects>
__gt__ | 1 | <slot wrapper '__gt__' of 'float' objects>
__ge__ | 1 | <slot wrapper '__ge__' of 'float' objects>
__add__ | 1 | <slot wrapper '__add__' of 'float' objects>
__radd__ | 1 | <slot wrapper '__radd__' of 'float' objects>
__sub__ | 1 | <slot wrapper '__sub__' of 'float' objects>
__rsub__ | 1 | <slot wrapper '__rsub__' of 'float' objects>
__mul__ | 1 | <slot wrapper '__mul__' of 'float' objects>
__rmul__ | 1 | <slot wrapper '__rmul__' of 'float' objects>
__mod__ | 1 | <slot wrapper '__mod__' of 'float' objects>
__rmod__ | 1 | <slot wrapper '__rmod__' of 'float' objects>
__divmod__ | 1 | <slot wrapper '__divmod__' of 'float' objects>
__rdivmod__ | 1 | <slot wrapper '__rdivmod__' of 'float' objects>
__pow__ | 1 | <slot wrapper '__pow__' of 'float' objects>
__rpow__ | 1 | <slot wrapper '__rpow__' of 'float' objects>
__neg__ | 1 | <slot wrapper '__neg__' of 'float' objects>
__pos__ | 1 | <slot wrapper '__pos__' of 'float' objects>
__abs__ | 1 | <slot wrapper '__abs__' of 'float' objects>
__bool__ | 1 | <slot wrapper '__bool__' of 'float' objects>
__int__ | 1 | <slot wrapper '__int__' of 'float' objects>
__float__ | 1 | <slot wrapper '__float__' of 'float' objects>
__floordiv__ | 1 | <slot wrapper '__floordiv__' of 'float' objects>
__rfloordiv__ | 1 | <slot wrapper '__rfloordiv__' of 'float' objects>
__truediv__ | 1 | <slot wrapper '__truediv__' of 'float' objects>
__rtruediv__ | 1 | <slot wrapper '__rtruediv__' of 'float' objects>
conjugate | 1 | <method 'conjugate' of 'float' objects>
__trunc__ | 1 | <method '__trunc__' of 'float' objects>
__floor__ | 1 | <method '__floor__' of 'float' objects>
__ceil__ | 1 | <method '__ceil__' of 'float' objects>
__round__ | 1 | <method '__round__' of 'float' objects>
as_integer_ratio | 1 | <method 'as_integer_ratio' of 'float' objects>
fromhex | 1 | <method 'fromhex' of 'float' objects>
hex | 1 | <method 'hex' of 'float' objects>
is_integer | 1 | <method 'is_integer' of 'float' objects>
__getnewargs__ | 1 | <method '__getnewargs__' of 'float' objects>
__getformat__ | 1 | <method '__getformat__' of 'float' objects>
__format__ | 1 | <method '__format__' of 'float' objects>
real | 1 | <attribute 'real' of 'float' objects>
imag | 1 | <attribute 'imag' of 'float' objects>
__doc__ | 1 | Convert a string or number to a floating-point number, if possible.
fire | 1 | 1
fire | 1 | 0
fire | 1 | 0
fire | 1 | 0
w_install | 0 | 0.0080835
w_use | 0 | 0.0016816
w_app | 0 | 0.019762
co2 | 0 | 1034.3603
f1 | 0 | 5.1001
ei_b | 0 | 1074718.75
bm_rech | 0 | 3.1203
a_ed | 0 | 0.061083
wf_ed | 0 | 7.1854e-05
ve_ed | 0 | 0.00023226
r1 | 0 | 1
ve_cd | 0 | 0.0042158

## Member_81
key | level | value
section | 0 | RibWood
wood_type_1 | 1 | Wood
mech_prop | 2 | 'GL24h'
fmk | 2 | 24000000
fvd | 2 | 1800000
Emmean | 2 | 11500000000
weight | 2 | 5000
burn_rate | 2 | 0.0007
prod_id | 2 | 114
cost | 2 | 0
GWP | 2 | 0.16917
density | 2 | 462
cost2 | 2 | 0
fmd | 2 | 16000000
wood_type_2 | 1 | Wood
mech_prop | 2 | 'C24'
fmk | 2 | 24000000
fvd | 2 | 1500000
Emmean | 2 | 11000000000
weight | 2 | 5000
burn_rate | 2 | 0.0008
prod_id | 2 | 88
cost | 2 | 0
GWP | 2 | 0.55605
density | 2 | 430
cost2 | 2 | 0
fmd | 2 | 14117647.0588
wood_type_3 | 1 | Wood
mech_prop | 2 | 'C24'
fmk | 2 | 24000000
fvd | 2 | 1500000
Emmean | 2 | 11000000000
weight | 2 | 5000
burn_rate | 2 | 0.0008
prod_id | 2 | 88
cost | 2 | 0
GWP | 2 | 0.55605
density | 2 | 430
cost2 | 2 | 0
fmd | 2 | 14117647.0588
phi_1 | 1 | 0.6
phi_2 | 1 | 0.6
phi_3 | 1 | 0.6
phi | 1 | 0.6
l0 | 1 | 4
section_type | 1 | wd_rib
b | 1 | 0.10002
h | 1 | 0.22003
a | 1 | 0.625
t2 | 1 | 0.025047
t3 | 1 | 0.027
bc_ef | 1 | 0.50002
bt_ef | 1 | 0.50002
a_brutt | 1 | 0.087261
n | 2 | 1
n | 2 | 0.63768
n | 2 | 0.63768
n_inf | 2 | 1
n_inf | 2 | 0.63768
n_inf | 2 | 0.63768
z_s | 1 | 0.13425
iy | 1 | 0.00034084
iy_inf | 1 | 0.00034084
w | 1 | 0.43631
mu_max | 1 | 50846.4474
mu_min | 1 | -50846.4474
vu_p | 1 | 26410.5189
vu_n | 1 | 26410.5189
qs_class_n | 1 | 3
qs_class_p | 1 | 3
g0k | 1 | 436.3067
ei1 | 1 | 3919617.3754
co2 | 1 | 15.1967
cost | 1 | 0
ei_b | 1 | 0
xi | 1 | 0.01
system | 0 | BeamSimpleSup
l_tot | 1 | 4
li_max | 1 | 4
alpha_m | 2 | 0
alpha_m | 2 | 0.125
alpha_v | 2 | 0
alpha_v | 2 | 0.5
qs_cl_erf | 2 | 3
qs_cl_erf | 2 | 3
alpha_w | 1 | 0.013021
kf2 | 1 | 1
alpha_w_f_cd | 1 | 0.020833
floorstruc | 0 | FloorStruc
layers | 2 | MatLayer
name | 3 | 'Parkett 2-Schicht werkversiegelt, 11 mm'
GWP | 3 | 1.2787
h | 3 | 0.011
density | 3 | 554.5455
weight | 3 | 8000
ei | 3 | 0
gk | 3 | 88
co2 | 3 | 7.8
layers | 2 | MatLayer
name | 3 | 'Unterlagsboden Zement, 85 mm'
GWP | 3 | 0.12
h | 3 | 0.085
density | 3 | 1850
weight | 3 | 22000
ei | 3 | 1074718.75
gk | 3 | 1870
co2 | 3 | 18.87
layers | 2 | MatLayer
name | 3 | 'Gipsfaserplatte'
GWP | 3 | 0.552
h | 3 | 0.03
density | 3 | 1200
weight | 3 | 12000
ei | 3 | 0
gk | 3 | 360
co2 | 3 | 19.872
layers | 2 | MatLayer
name | 3 | 'Glaswolle'
GWP | 3 | 1.1
h | 3 | 0.03
density | 3 | 80
weight | 3 | 800
ei | 3 | 0
gk | 3 | 24
co2 | 3 | 2.64
layers | 2 | MatLayer
name | 3 | 'Kies gebrochen'
GWP | 3 | 0.018
h | 3 | 0.12
density | 3 | 2000
weight | 3 | 20000
ei | 3 | 0
gk | 3 | 2400
co2 | 3 | 4.32
layers | 2 | MatLayer
name | 3 | 'Steinwolle'
GWP | 3 | 0.816
h | 3 | 0.18
density | 3 | 38
weight | 3 | 380
ei | 3 | 0
gk | 3 | 68.4
co2 | 3 | 5.5814
co2 | 1 | 59.0834
gk_area | 1 | 4810.4
h | 1 | 0.276
ei | 1 | 1074718.75
requirements | 0 | Requirements
install | 1 | ductile
lw_install | 1 | 350
lw_use | 1 | 350
lw_app | 1 | 300
f1 | 1 | 8
a_cd | 1 | 0.1
w_f_cdr1 | 1 | 0.001
alpha_ve_cd | 1 | 0.33333
t_fire | 1 | 60
li_max | 0 | 4
g0k | 0 | 436.3067
g1k | 0 | 4810.4
g2k | 0 | 750
gk | 0 | 5996.7067
qk | 0 | 2000
psi | 1 | 0.7
psi | 1 | 0.5
psi | 1 | 0.3
q_rare | 0 | 7996.7067
q_freq | 0 | 6996.7067
q_per | 0 | 6596.7067
m | 0 | 659.6707
w_install_adm | 0 | 0.011429
w_use_adm | 0 | 0.011429
w_app_adm | 0 | 0.013333
qu | 0 | 13205.2594
mkd_n | 0 | 0
mkd_p | 0 | 15993.4134
qk_zul_gzt | 0 | type
__new__ | 1 | <built-in method __new__ of type object at 0x00007FFE72D2C360>
__repr__ | 1 | <slot wrapper '__repr__' of 'float' objects>
__hash__ | 1 | <slot wrapper '__hash__' of 'float' objects>
__lt__ | 1 | <slot wrapper '__lt__' of 'float' objects>
__le__ | 1 | <slot wrapper '__le__' of 'float' objects>
__eq__ | 1 | <slot wrapper '__eq__' of 'float' objects>
__ne__ | 1 | <slot wrapper '__ne__' of 'float' objects>
__gt__ | 1 | <slot wrapper '__gt__' of 'float' objects>
__ge__ | 1 | <slot wrapper '__ge__' of 'float' objects>
__add__ | 1 | <slot wrapper '__add__' of 'float' objects>
__radd__ | 1 | <slot wrapper '__radd__' of 'float' objects>
__sub__ | 1 | <slot wrapper '__sub__' of 'float' objects>
__rsub__ | 1 | <slot wrapper '__rsub__' of 'float' objects>
__mul__ | 1 | <slot wrapper '__mul__' of 'float' objects>
__rmul__ | 1 | <slot wrapper '__rmul__' of 'float' objects>
__mod__ | 1 | <slot wrapper '__mod__' of 'float' objects>
__rmod__ | 1 | <slot wrapper '__rmod__' of 'float' objects>
__divmod__ | 1 | <slot wrapper '__divmod__' of 'float' objects>
__rdivmod__ | 1 | <slot wrapper '__rdivmod__' of 'float' objects>
__pow__ | 1 | <slot wrapper '__pow__' of 'float' objects>
__rpow__ | 1 | <slot wrapper '__rpow__' of 'float' objects>
__neg__ | 1 | <slot wrapper '__neg__' of 'float' objects>
__pos__ | 1 | <slot wrapper '__pos__' of 'float' objects>
__abs__ | 1 | <slot wrapper '__abs__' of 'float' objects>
__bool__ | 1 | <slot wrapper '__bool__' of 'float' objects>
__int__ | 1 | <slot wrapper '__int__' of 'float' objects>
__float__ | 1 | <slot wrapper '__float__' of 'float' objects>
__floordiv__ | 1 | <slot wrapper '__floordiv__' of 'float' objects>
__rfloordiv__ | 1 | <slot wrapper '__rfloordiv__' of 'float' objects>
__truediv__ | 1 | <slot wrapper '__truediv__' of 'float' objects>
__rtruediv__ | 1 | <slot wrapper '__rtruediv__' of 'float' objects>
conjugate | 1 | <method 'conjugate' of 'float' objects>
__trunc__ | 1 | <method '__trunc__' of 'float' objects>
__floor__ | 1 | <method '__floor__' of 'float' objects>
__ceil__ | 1 | <method '__ceil__' of 'float' objects>
__round__ | 1 | <method '__round__' of 'float' objects>
as_integer_ratio | 1 | <method 'as_integer_ratio' of 'float' objects>
fromhex | 1 | <method 'fromhex' of 'float' objects>
hex | 1 | <method 'hex' of 'float' objects>
is_integer | 1 | <method 'is_integer' of 'float' objects>
__getnewargs__ | 1 | <method '__getnewargs__' of 'float' objects>
__getformat__ | 1 | <method '__getformat__' of 'float' objects>
__format__ | 1 | <method '__format__' of 'float' objects>
real | 1 | <attribute 'real' of 'float' objects>
imag | 1 | <attribute 'imag' of 'float' objects>
__doc__ | 1 | Convert a string or number to a floating-point number, if possible.
fire | 1 | 1
fire | 1 | 0
fire | 1 | 0
fire | 1 | 0
w_install | 0 | 0.0037062
w_use | 0 | 0.00085042
w_app | 0 | 0.008976
co2 | 0 | 297.1206
f1 | 0 | 7.5676
ei_b | 0 | 1074718.75
bm_rech | 0 | 2.6314
a_ed | 0 | 0.023716
wf_ed | 0 | 0.00012928
ve_ed | 0 | 0.00075529
r1 | 0 | 1
ve_cd | 0 | 0.0047231

## Member_82
key | level | value
section | 0 | RibWood
wood_type_1 | 1 | Wood
mech_prop | 2 | 'GL24h'
fmk | 2 | 24000000
fvd | 2 | 1800000
Emmean | 2 | 11500000000
weight | 2 | 5000
burn_rate | 2 | 0.0007
prod_id | 2 | 114
cost | 2 | 0
GWP | 2 | 0.16917
density | 2 | 462
cost2 | 2 | 0
fmd | 2 | 16000000
wood_type_2 | 1 | Wood
mech_prop | 2 | 'C24'
fmk | 2 | 24000000
fvd | 2 | 1500000
Emmean | 2 | 11000000000
weight | 2 | 5000
burn_rate | 2 | 0.0008
prod_id | 2 | 88
cost | 2 | 0
GWP | 2 | 0.55605
density | 2 | 430
cost2 | 2 | 0
fmd | 2 | 14117647.0588
wood_type_3 | 1 | Wood
mech_prop | 2 | 'C24'
fmk | 2 | 24000000
fvd | 2 | 1500000
Emmean | 2 | 11000000000
weight | 2 | 5000
burn_rate | 2 | 0.0008
prod_id | 2 | 88
cost | 2 | 0
GWP | 2 | 0.55605
density | 2 | 430
cost2 | 2 | 0
fmd | 2 | 14117647.0588
phi_1 | 1 | 0.6
phi_2 | 1 | 0.6
phi_3 | 1 | 0.6
phi | 1 | 0.6
l0 | 1 | 6
section_type | 1 | wd_rib
b | 1 | 0.1563
h | 1 | 0.37621
a | 1 | 0.625
t2 | 1 | 0.025061
t3 | 1 | 0.027
bc_ef | 1 | 0.625
bt_ef | 1 | 0.625
a_brutt | 1 | 0.14614
n | 2 | 1
n | 2 | 0.63768
n | 2 | 0.63768
n_inf | 2 | 1
n_inf | 2 | 0.63768
n_inf | 2 | 0.63768
z_s | 1 | 0.21227
iy | 1 | 0.0015339
iy_inf | 1 | 0.0015339
w | 1 | 0.73072
mu_max | 1 | 132469.8699
mu_min | 1 | -132469.8699
vu_p | 1 | 70562.5544
vu_n | 1 | 70562.5544
qs_class_n | 1 | 3
qs_class_p | 1 | 3
g0k | 1 | 730.7229
ei1 | 1 | 17639623.0949
co2 | 1 | 19.801
cost | 1 | 0
ei_b | 1 | 0
xi | 1 | 0.01
system | 0 | BeamSimpleSup
l_tot | 1 | 6
li_max | 1 | 6
alpha_m | 2 | 0
alpha_m | 2 | 0.125
alpha_v | 2 | 0
alpha_v | 2 | 0.5
qs_cl_erf | 2 | 3
qs_cl_erf | 2 | 3
alpha_w | 1 | 0.013021
kf2 | 1 | 1
alpha_w_f_cd | 1 | 0.020833
floorstruc | 0 | FloorStruc
layers | 2 | MatLayer
name | 3 | 'Parkett 2-Schicht werkversiegelt, 11 mm'
GWP | 3 | 1.2787
h | 3 | 0.011
density | 3 | 554.5455
weight | 3 | 8000
ei | 3 | 0
gk | 3 | 88
co2 | 3 | 7.8
layers | 2 | MatLayer
name | 3 | 'Unterlagsboden Zement, 85 mm'
GWP | 3 | 0.12
h | 3 | 0.085
density | 3 | 1850
weight | 3 | 22000
ei | 3 | 1074718.75
gk | 3 | 1870
co2 | 3 | 18.87
layers | 2 | MatLayer
name | 3 | 'Gipsfaserplatte'
GWP | 3 | 0.552
h | 3 | 0.03
density | 3 | 1200
weight | 3 | 12000
ei | 3 | 0
gk | 3 | 360
co2 | 3 | 19.872
layers | 2 | MatLayer
name | 3 | 'Glaswolle'
GWP | 3 | 1.1
h | 3 | 0.03
density | 3 | 80
weight | 3 | 800
ei | 3 | 0
gk | 3 | 24
co2 | 3 | 2.64
layers | 2 | MatLayer
name | 3 | 'Kies gebrochen'
GWP | 3 | 0.018
h | 3 | 0.12
density | 3 | 2000
weight | 3 | 20000
ei | 3 | 0
gk | 3 | 2400
co2 | 3 | 4.32
layers | 2 | MatLayer
name | 3 | 'Steinwolle'
GWP | 3 | 0.816
h | 3 | 0.18
density | 3 | 38
weight | 3 | 380
ei | 3 | 0
gk | 3 | 68.4
co2 | 3 | 5.5814
co2 | 1 | 59.0834
gk_area | 1 | 4810.4
h | 1 | 0.276
ei | 1 | 1074718.75
requirements | 0 | Requirements
install | 1 | ductile
lw_install | 1 | 350
lw_use | 1 | 350
lw_app | 1 | 300
f1 | 1 | 8
a_cd | 1 | 0.1
w_f_cdr1 | 1 | 0.001
alpha_ve_cd | 1 | 0.33333
t_fire | 1 | 60
li_max | 0 | 6
g0k | 0 | 730.7229
g1k | 0 | 4810.4
g2k | 0 | 750
gk | 0 | 6291.1229
qk | 0 | 2000
psi | 1 | 0.7
psi | 1 | 0.5
psi | 1 | 0.3
q_rare | 0 | 8291.1229
q_freq | 0 | 7291.1229
q_per | 0 | 6891.1229
m | 0 | 689.1123
w_install_adm | 0 | 0.017143
w_use_adm | 0 | 0.017143
w_app_adm | 0 | 0.02
qu | 0 | 23520.8515
mkd_n | 0 | 0
mkd_p | 0 | 37310.0531
qk_zul_gzt | 0 | type
__new__ | 1 | <built-in method __new__ of type object at 0x00007FFE72D2C360>
__repr__ | 1 | <slot wrapper '__repr__' of 'float' objects>
__hash__ | 1 | <slot wrapper '__hash__' of 'float' objects>
__lt__ | 1 | <slot wrapper '__lt__' of 'float' objects>
__le__ | 1 | <slot wrapper '__le__' of 'float' objects>
__eq__ | 1 | <slot wrapper '__eq__' of 'float' objects>
__ne__ | 1 | <slot wrapper '__ne__' of 'float' objects>
__gt__ | 1 | <slot wrapper '__gt__' of 'float' objects>
__ge__ | 1 | <slot wrapper '__ge__' of 'float' objects>
__add__ | 1 | <slot wrapper '__add__' of 'float' objects>
__radd__ | 1 | <slot wrapper '__radd__' of 'float' objects>
__sub__ | 1 | <slot wrapper '__sub__' of 'float' objects>
__rsub__ | 1 | <slot wrapper '__rsub__' of 'float' objects>
__mul__ | 1 | <slot wrapper '__mul__' of 'float' objects>
__rmul__ | 1 | <slot wrapper '__rmul__' of 'float' objects>
__mod__ | 1 | <slot wrapper '__mod__' of 'float' objects>
__rmod__ | 1 | <slot wrapper '__rmod__' of 'float' objects>
__divmod__ | 1 | <slot wrapper '__divmod__' of 'float' objects>
__rdivmod__ | 1 | <slot wrapper '__rdivmod__' of 'float' objects>
__pow__ | 1 | <slot wrapper '__pow__' of 'float' objects>
__rpow__ | 1 | <slot wrapper '__rpow__' of 'float' objects>
__neg__ | 1 | <slot wrapper '__neg__' of 'float' objects>
__pos__ | 1 | <slot wrapper '__pos__' of 'float' objects>
__abs__ | 1 | <slot wrapper '__abs__' of 'float' objects>
__bool__ | 1 | <slot wrapper '__bool__' of 'float' objects>
__int__ | 1 | <slot wrapper '__int__' of 'float' objects>
__float__ | 1 | <slot wrapper '__float__' of 'float' objects>
__floordiv__ | 1 | <slot wrapper '__floordiv__' of 'float' objects>
__rfloordiv__ | 1 | <slot wrapper '__rfloordiv__' of 'float' objects>
__truediv__ | 1 | <slot wrapper '__truediv__' of 'float' objects>
__rtruediv__ | 1 | <slot wrapper '__rtruediv__' of 'float' objects>
conjugate | 1 | <method 'conjugate' of 'float' objects>
__trunc__ | 1 | <method '__trunc__' of 'float' objects>
__floor__ | 1 | <method '__floor__' of 'float' objects>
__ceil__ | 1 | <method '__ceil__' of 'float' objects>
__round__ | 1 | <method '__round__' of 'float' objects>
as_integer_ratio | 1 | <method 'as_integer_ratio' of 'float' objects>
fromhex | 1 | <method 'fromhex' of 'float' objects>
hex | 1 | <method 'hex' of 'float' objects>
is_integer | 1 | <method 'is_integer' of 'float' objects>
__getnewargs__ | 1 | <method '__getnewargs__' of 'float' objects>
__getformat__ | 1 | <method '__getformat__' of 'float' objects>
__format__ | 1 | <method '__format__' of 'float' objects>
real | 1 | <attribute 'real' of 'float' objects>
imag | 1 | <attribute 'imag' of 'float' objects>
__doc__ | 1 | Convert a string or number to a floating-point number, if possible.
fire | 1 | 1
fire | 1 | 0
fire | 1 | 0
fire | 1 | 0
w_install | 0 | 0.0043381
w_use | 0 | 0.00095665
w_app | 0 | 0.010548
co2 | 0 | 473.3067
f1 | 0 | 6.981
ei_b | 0 | 1074718.75
bm_rech | 0 | 2.7099
a_ed | 0 | 0.096431
wf_ed | 0 | 9.4138e-05
ve_ed | 0 | 0.00048731
r1 | 0 | 1
ve_cd | 0 | 0.0045973

## Member_83
key | level | value
section | 0 | RibWood
wood_type_1 | 1 | Wood
mech_prop | 2 | 'GL24h'
fmk | 2 | 24000000
fvd | 2 | 1800000
Emmean | 2 | 11500000000
weight | 2 | 5000
burn_rate | 2 | 0.0007
prod_id | 2 | 114
cost | 2 | 0
GWP | 2 | 0.16917
density | 2 | 462
cost2 | 2 | 0
fmd | 2 | 16000000
wood_type_2 | 1 | Wood
mech_prop | 2 | 'C24'
fmk | 2 | 24000000
fvd | 2 | 1500000
Emmean | 2 | 11000000000
weight | 2 | 5000
burn_rate | 2 | 0.0008
prod_id | 2 | 88
cost | 2 | 0
GWP | 2 | 0.55605
density | 2 | 430
cost2 | 2 | 0
fmd | 2 | 14117647.0588
wood_type_3 | 1 | Wood
mech_prop | 2 | 'C24'
fmk | 2 | 24000000
fvd | 2 | 1500000
Emmean | 2 | 11000000000
weight | 2 | 5000
burn_rate | 2 | 0.0008
prod_id | 2 | 88
cost | 2 | 0
GWP | 2 | 0.55605
density | 2 | 430
cost2 | 2 | 0
fmd | 2 | 14117647.0588
phi_1 | 1 | 0.6
phi_2 | 1 | 0.6
phi_3 | 1 | 0.6
phi | 1 | 0.6
l0 | 1 | 8
section_type | 1 | wd_rib
b | 1 | 0.10004
h | 1 | 0.47402
a | 1 | 0.625
t2 | 1 | 0.035156
t3 | 1 | 0.03088
bc_ef | 1 | 0.625
bt_ef | 1 | 0.625
a_brutt | 1 | 0.14191
n | 2 | 1
n | 2 | 0.63768
n | 2 | 0.63768
n_inf | 2 | 1
n_inf | 2 | 0.63768
n_inf | 2 | 0.63768
z_s | 1 | 0.27603
iy | 1 | 0.0025802
iy_inf | 1 | 0.0025802
w | 1 | 0.70954
mu_max | 1 | 180378.225
mu_min | 1 | -180378.225
vu_p | 1 | 56904.7258
vu_n | 1 | 56904.7258
qs_class_n | 1 | 3
qs_class_p | 1 | 3
g0k | 1 | 709.5434
ei1 | 1 | 29672732.6316
co2 | 1 | 21.7191
cost | 1 | 0
ei_b | 1 | 0
xi | 1 | 0.01
system | 0 | BeamSimpleSup
l_tot | 1 | 8
li_max | 1 | 8
alpha_m | 2 | 0
alpha_m | 2 | 0.125
alpha_v | 2 | 0
alpha_v | 2 | 0.5
qs_cl_erf | 2 | 3
qs_cl_erf | 2 | 3
alpha_w | 1 | 0.013021
kf2 | 1 | 1
alpha_w_f_cd | 1 | 0.020833
floorstruc | 0 | FloorStruc
layers | 2 | MatLayer
name | 3 | 'Parkett 2-Schicht werkversiegelt, 11 mm'
GWP | 3 | 1.2787
h | 3 | 0.011
density | 3 | 554.5455
weight | 3 | 8000
ei | 3 | 0
gk | 3 | 88
co2 | 3 | 7.8
layers | 2 | MatLayer
name | 3 | 'Unterlagsboden Zement, 85 mm'
GWP | 3 | 0.12
h | 3 | 0.085
density | 3 | 1850
weight | 3 | 22000
ei | 3 | 1074718.75
gk | 3 | 1870
co2 | 3 | 18.87
layers | 2 | MatLayer
name | 3 | 'Gipsfaserplatte'
GWP | 3 | 0.552
h | 3 | 0.03
density | 3 | 1200
weight | 3 | 12000
ei | 3 | 0
gk | 3 | 360
co2 | 3 | 19.872
layers | 2 | MatLayer
name | 3 | 'Glaswolle'
GWP | 3 | 1.1
h | 3 | 0.03
density | 3 | 80
weight | 3 | 800
ei | 3 | 0
gk | 3 | 24
co2 | 3 | 2.64
layers | 2 | MatLayer
name | 3 | 'Kies gebrochen'
GWP | 3 | 0.018
h | 3 | 0.12
density | 3 | 2000
weight | 3 | 20000
ei | 3 | 0
gk | 3 | 2400
co2 | 3 | 4.32
layers | 2 | MatLayer
name | 3 | 'Steinwolle'
GWP | 3 | 0.816
h | 3 | 0.18
density | 3 | 38
weight | 3 | 380
ei | 3 | 0
gk | 3 | 68.4
co2 | 3 | 5.5814
co2 | 1 | 59.0834
gk_area | 1 | 4810.4
h | 1 | 0.276
ei | 1 | 1074718.75
requirements | 0 | Requirements
install | 1 | ductile
lw_install | 1 | 350
lw_use | 1 | 350
lw_app | 1 | 300
f1 | 1 | 8
a_cd | 1 | 0.1
w_f_cdr1 | 1 | 0.001
alpha_ve_cd | 1 | 0.33333
t_fire | 1 | 60
li_max | 0 | 8
g0k | 0 | 709.5434
g1k | 0 | 4810.4
g2k | 0 | 750
gk | 0 | 6269.9434
qk | 0 | 2000
psi | 1 | 0.7
psi | 1 | 0.5
psi | 1 | 0.3
q_rare | 0 | 8269.9434
q_freq | 0 | 7269.9434
q_per | 0 | 6869.9434
m | 0 | 686.9943
w_install_adm | 0 | 0.022857
w_use_adm | 0 | 0.022857
w_app_adm | 0 | 0.026667
qu | 0 | 14226.1815
mkd_n | 0 | 0
mkd_p | 0 | 66159.5472
qk_zul_gzt | 0 | type
__new__ | 1 | <built-in method __new__ of type object at 0x00007FFE72D2C360>
__repr__ | 1 | <slot wrapper '__repr__' of 'float' objects>
__hash__ | 1 | <slot wrapper '__hash__' of 'float' objects>
__lt__ | 1 | <slot wrapper '__lt__' of 'float' objects>
__le__ | 1 | <slot wrapper '__le__' of 'float' objects>
__eq__ | 1 | <slot wrapper '__eq__' of 'float' objects>
__ne__ | 1 | <slot wrapper '__ne__' of 'float' objects>
__gt__ | 1 | <slot wrapper '__gt__' of 'float' objects>
__ge__ | 1 | <slot wrapper '__ge__' of 'float' objects>
__add__ | 1 | <slot wrapper '__add__' of 'float' objects>
__radd__ | 1 | <slot wrapper '__radd__' of 'float' objects>
__sub__ | 1 | <slot wrapper '__sub__' of 'float' objects>
__rsub__ | 1 | <slot wrapper '__rsub__' of 'float' objects>
__mul__ | 1 | <slot wrapper '__mul__' of 'float' objects>
__rmul__ | 1 | <slot wrapper '__rmul__' of 'float' objects>
__mod__ | 1 | <slot wrapper '__mod__' of 'float' objects>
__rmod__ | 1 | <slot wrapper '__rmod__' of 'float' objects>
__divmod__ | 1 | <slot wrapper '__divmod__' of 'float' objects>
__rdivmod__ | 1 | <slot wrapper '__rdivmod__' of 'float' objects>
__pow__ | 1 | <slot wrapper '__pow__' of 'float' objects>
__rpow__ | 1 | <slot wrapper '__rpow__' of 'float' objects>
__neg__ | 1 | <slot wrapper '__neg__' of 'float' objects>
__pos__ | 1 | <slot wrapper '__pos__' of 'float' objects>
__abs__ | 1 | <slot wrapper '__abs__' of 'float' objects>
__bool__ | 1 | <slot wrapper '__bool__' of 'float' objects>
__int__ | 1 | <slot wrapper '__int__' of 'float' objects>
__float__ | 1 | <slot wrapper '__float__' of 'float' objects>
__floordiv__ | 1 | <slot wrapper '__floordiv__' of 'float' objects>
__rfloordiv__ | 1 | <slot wrapper '__rfloordiv__' of 'float' objects>
__truediv__ | 1 | <slot wrapper '__truediv__' of 'float' objects>
__rtruediv__ | 1 | <slot wrapper '__rtruediv__' of 'float' objects>
conjugate | 1 | <method 'conjugate' of 'float' objects>
__trunc__ | 1 | <method '__trunc__' of 'float' objects>
__floor__ | 1 | <method '__floor__' of 'float' objects>
__ceil__ | 1 | <method '__ceil__' of 'float' objects>
__round__ | 1 | <method '__round__' of 'float' objects>
as_integer_ratio | 1 | <method 'as_integer_ratio' of 'float' objects>
fromhex | 1 | <method 'fromhex' of 'float' objects>
hex | 1 | <method 'hex' of 'float' objects>
is_integer | 1 | <method 'is_integer' of 'float' objects>
__getnewargs__ | 1 | <method '__getnewargs__' of 'float' objects>
__getformat__ | 1 | <method '__getformat__' of 'float' objects>
__format__ | 1 | <method '__format__' of 'float' objects>
real | 1 | <attribute 'real' of 'float' objects>
imag | 1 | <attribute 'imag' of 'float' objects>
__doc__ | 1 | Convert a string or number to a floating-point number, if possible.
fire | 1 | 1
fire | 1 | 0
fire | 1 | 0
fire | 1 | 0
w_install | 0 | 0.0081277
w_use | 0 | 0.0017974
w_app | 0 | 0.019757
co2 | 0 | 646.4201
f1 | 0 | 5.1008
ei_b | 0 | 1074718.75
bm_rech | 0 | 3.1727
a_ed | 0 | 0.096346
wf_ed | 0 | 0.0001133
ve_ed | 0 | 0.00036632
r1 | 0 | 1
ve_cd | 0 | 0.004216

## Member_84
key | level | value
section | 0 | RibWood
wood_type_1 | 1 | Wood
mech_prop | 2 | 'GL24h'
fmk | 2 | 24000000
fvd | 2 | 1800000
Emmean | 2 | 11500000000
weight | 2 | 5000
burn_rate | 2 | 0.0007
prod_id | 2 | 114
cost | 2 | 0
GWP | 2 | 0.16917
density | 2 | 462
cost2 | 2 | 0
fmd | 2 | 16000000
wood_type_2 | 1 | Wood
mech_prop | 2 | 'C24'
fmk | 2 | 24000000
fvd | 2 | 1500000
Emmean | 2 | 11000000000
weight | 2 | 5000
burn_rate | 2 | 0.0008
prod_id | 2 | 88
cost | 2 | 0
GWP | 2 | 0.55605
density | 2 | 430
cost2 | 2 | 0
fmd | 2 | 14117647.0588
wood_type_3 | 1 | Wood
mech_prop | 2 | 'C24'
fmk | 2 | 24000000
fvd | 2 | 1500000
Emmean | 2 | 11000000000
weight | 2 | 5000
burn_rate | 2 | 0.0008
prod_id | 2 | 88
cost | 2 | 0
GWP | 2 | 0.55605
density | 2 | 430
cost2 | 2 | 0
fmd | 2 | 14117647.0588
phi_1 | 1 | 0.6
phi_2 | 1 | 0.6
phi_3 | 1 | 0.6
phi | 1 | 0.6
l0 | 1 | 10
section_type | 1 | wd_rib
b | 1 | 0.1
h | 1 | 0.6954
a | 1 | 0.625
t2 | 1 | 0.033164
t3 | 1 | 0.035967
bc_ef | 1 | 0.625
bt_ef | 1 | 0.625
a_brutt | 1 | 0.18039
n | 2 | 1
n | 2 | 0.63768
n | 2 | 0.63768
n_inf | 2 | 1
n_inf | 2 | 0.63768
n_inf | 2 | 0.63768
z_s | 1 | 0.37773
iy | 1 | 0.0064744
iy_inf | 1 | 0.0064744
w | 1 | 0.90197
mu_max | 1 | 303104.7292
mu_min | 1 | -303104.7292
vu_p | 1 | 83448.274
vu_n | 1 | 83448.274
qs_class_n | 1 | 3
qs_class_p | 1 | 3
g0k | 1 | 901.9737
ei1 | 1 | 74455114.4924
co2 | 1 | 25.2251
cost | 1 | 0
ei_b | 1 | 0
xi | 1 | 0.01
system | 0 | BeamSimpleSup
l_tot | 1 | 10
li_max | 1 | 10
alpha_m | 2 | 0
alpha_m | 2 | 0.125
alpha_v | 2 | 0
alpha_v | 2 | 0.5
qs_cl_erf | 2 | 3
qs_cl_erf | 2 | 3
alpha_w | 1 | 0.013021
kf2 | 1 | 1
alpha_w_f_cd | 1 | 0.020833
floorstruc | 0 | FloorStruc
layers | 2 | MatLayer
name | 3 | 'Parkett 2-Schicht werkversiegelt, 11 mm'
GWP | 3 | 1.2787
h | 3 | 0.011
density | 3 | 554.5455
weight | 3 | 8000
ei | 3 | 0
gk | 3 | 88
co2 | 3 | 7.8
layers | 2 | MatLayer
name | 3 | 'Unterlagsboden Zement, 85 mm'
GWP | 3 | 0.12
h | 3 | 0.085
density | 3 | 1850
weight | 3 | 22000
ei | 3 | 1074718.75
gk | 3 | 1870
co2 | 3 | 18.87
layers | 2 | MatLayer
name | 3 | 'Gipsfaserplatte'
GWP | 3 | 0.552
h | 3 | 0.03
density | 3 | 1200
weight | 3 | 12000
ei | 3 | 0
gk | 3 | 360
co2 | 3 | 19.872
layers | 2 | MatLayer
name | 3 | 'Glaswolle'
GWP | 3 | 1.1
h | 3 | 0.03
density | 3 | 80
weight | 3 | 800
ei | 3 | 0
gk | 3 | 24
co2 | 3 | 2.64
layers | 2 | MatLayer
name | 3 | 'Kies gebrochen'
GWP | 3 | 0.018
h | 3 | 0.12
density | 3 | 2000
weight | 3 | 20000
ei | 3 | 0
gk | 3 | 2400
co2 | 3 | 4.32
layers | 2 | MatLayer
name | 3 | 'Steinwolle'
GWP | 3 | 0.816
h | 3 | 0.18
density | 3 | 38
weight | 3 | 380
ei | 3 | 0
gk | 3 | 68.4
co2 | 3 | 5.5814
co2 | 1 | 59.0834
gk_area | 1 | 4810.4
h | 1 | 0.276
ei | 1 | 1074718.75
requirements | 0 | Requirements
install | 1 | ductile
lw_install | 1 | 350
lw_use | 1 | 350
lw_app | 1 | 300
f1 | 1 | 8
a_cd | 1 | 0.1
w_f_cdr1 | 1 | 0.001
alpha_ve_cd | 1 | 0.33333
t_fire | 1 | 60
li_max | 0 | 10
g0k | 0 | 901.9737
g1k | 0 | 4810.4
g2k | 0 | 750
gk | 0 | 6462.3737
qk | 0 | 2000
psi | 1 | 0.7
psi | 1 | 0.5
psi | 1 | 0.3
q_rare | 0 | 8462.3737
q_freq | 0 | 7462.3737
q_per | 0 | 7062.3737
m | 0 | 706.2374
w_install_adm | 0 | 0.028571
w_use_adm | 0 | 0.028571
w_app_adm | 0 | 0.033333
qu | 0 | 16689.6548
mkd_n | 0 | 0
mkd_p | 0 | 105779.6717
qk_zul_gzt | 0 | type
__new__ | 1 | <built-in method __new__ of type object at 0x00007FFE72D2C360>
__repr__ | 1 | <slot wrapper '__repr__' of 'float' objects>
__hash__ | 1 | <slot wrapper '__hash__' of 'float' objects>
__lt__ | 1 | <slot wrapper '__lt__' of 'float' objects>
__le__ | 1 | <slot wrapper '__le__' of 'float' objects>
__eq__ | 1 | <slot wrapper '__eq__' of 'float' objects>
__ne__ | 1 | <slot wrapper '__ne__' of 'float' objects>
__gt__ | 1 | <slot wrapper '__gt__' of 'float' objects>
__ge__ | 1 | <slot wrapper '__ge__' of 'float' objects>
__add__ | 1 | <slot wrapper '__add__' of 'float' objects>
__radd__ | 1 | <slot wrapper '__radd__' of 'float' objects>
__sub__ | 1 | <slot wrapper '__sub__' of 'float' objects>
__rsub__ | 1 | <slot wrapper '__rsub__' of 'float' objects>
__mul__ | 1 | <slot wrapper '__mul__' of 'float' objects>
__rmul__ | 1 | <slot wrapper '__rmul__' of 'float' objects>
__mod__ | 1 | <slot wrapper '__mod__' of 'float' objects>
__rmod__ | 1 | <slot wrapper '__rmod__' of 'float' objects>
__divmod__ | 1 | <slot wrapper '__divmod__' of 'float' objects>
__rdivmod__ | 1 | <slot wrapper '__rdivmod__' of 'float' objects>
__pow__ | 1 | <slot wrapper '__pow__' of 'float' objects>
__rpow__ | 1 | <slot wrapper '__rpow__' of 'float' objects>
__neg__ | 1 | <slot wrapper '__neg__' of 'float' objects>
__pos__ | 1 | <slot wrapper '__pos__' of 'float' objects>
__abs__ | 1 | <slot wrapper '__abs__' of 'float' objects>
__bool__ | 1 | <slot wrapper '__bool__' of 'float' objects>
__int__ | 1 | <slot wrapper '__int__' of 'float' objects>
__float__ | 1 | <slot wrapper '__float__' of 'float' objects>
__floordiv__ | 1 | <slot wrapper '__floordiv__' of 'float' objects>
__rfloordiv__ | 1 | <slot wrapper '__rfloordiv__' of 'float' objects>
__truediv__ | 1 | <slot wrapper '__truediv__' of 'float' objects>
__rtruediv__ | 1 | <slot wrapper '__rtruediv__' of 'float' objects>
conjugate | 1 | <method 'conjugate' of 'float' objects>
__trunc__ | 1 | <method '__trunc__' of 'float' objects>
__floor__ | 1 | <method '__floor__' of 'float' objects>
__ceil__ | 1 | <method '__ceil__' of 'float' objects>
__round__ | 1 | <method '__round__' of 'float' objects>
as_integer_ratio | 1 | <method 'as_integer_ratio' of 'float' objects>
fromhex | 1 | <method 'fromhex' of 'float' objects>
hex | 1 | <method 'hex' of 'float' objects>
is_integer | 1 | <method 'is_integer' of 'float' objects>
__getnewargs__ | 1 | <method '__getnewargs__' of 'float' objects>
__getformat__ | 1 | <method '__getformat__' of 'float' objects>
__format__ | 1 | <method '__format__' of 'float' objects>
real | 1 | <attribute 'real' of 'float' objects>
imag | 1 | <attribute 'imag' of 'float' objects>
__doc__ | 1 | Convert a string or number to a floating-point number, if possible.
fire | 1 | 1
fire | 1 | 0
fire | 1 | 0
fire | 1 | 0
w_install | 0 | 0.00811
w_use | 0 | 0.0017488
w_app | 0 | 0.019761
co2 | 0 | 843.0849
f1 | 0 | 5.1003
ei_b | 0 | 1074718.75
bm_rech | 0 | 3.1511
a_ed | 0 | 0.075492
wf_ed | 0 | 8.8799e-05
ve_ed | 0 | 0.00028705
r1 | 0 | 1
ve_cd | 0 | 0.0042158

## Member_85
key | level | value
section | 0 | RibWood
wood_type_1 | 1 | Wood
mech_prop | 2 | 'GL24h'
fmk | 2 | 24000000
fvd | 2 | 1800000
Emmean | 2 | 11500000000
weight | 2 | 5000
burn_rate | 2 | 0.0007
prod_id | 2 | 114
cost | 2 | 0
GWP | 2 | 0.16917
density | 2 | 462
cost2 | 2 | 0
fmd | 2 | 16000000
wood_type_2 | 1 | Wood
mech_prop | 2 | 'C24'
fmk | 2 | 24000000
fvd | 2 | 1500000
Emmean | 2 | 11000000000
weight | 2 | 5000
burn_rate | 2 | 0.0008
prod_id | 2 | 88
cost | 2 | 0
GWP | 2 | 0.55605
density | 2 | 430
cost2 | 2 | 0
fmd | 2 | 14117647.0588
wood_type_3 | 1 | Wood
mech_prop | 2 | 'C24'
fmk | 2 | 24000000
fvd | 2 | 1500000
Emmean | 2 | 11000000000
weight | 2 | 5000
burn_rate | 2 | 0.0008
prod_id | 2 | 88
cost | 2 | 0
GWP | 2 | 0.55605
density | 2 | 430
cost2 | 2 | 0
fmd | 2 | 14117647.0588
phi_1 | 1 | 0.6
phi_2 | 1 | 0.6
phi_3 | 1 | 0.6
phi | 1 | 0.6
l0 | 1 | 12
section_type | 1 | wd_rib
b | 1 | 0.10004
h | 1 | 0.92481
a | 1 | 0.625
t2 | 1 | 0.033202
t3 | 1 | 0.045541
bc_ef | 1 | 0.625
bt_ef | 1 | 0.625
a_brutt | 1 | 0.22677
n | 2 | 1
n | 2 | 0.63768
n | 2 | 0.63768
n_inf | 2 | 1
n_inf | 2 | 0.63768
n_inf | 2 | 0.63768
z_s | 1 | 0.48064
iy | 1 | 0.013865
iy_inf | 1 | 0.013865
w | 1 | 1.1339
mu_max | 1 | 509845.8973
mu_min | 1 | -509845.8973
vu_p | 1 | 111021.1019
vu_n | 1 | 111021.1019
qs_class_n | 1 | 3
qs_class_p | 1 | 3
g0k | 1 | 1133.8545
ei1 | 1 | 159444032.6247
co2 | 1 | 30.3967
cost | 1 | 0
ei_b | 1 | 0
xi | 1 | 0.01
system | 0 | BeamSimpleSup
l_tot | 1 | 12
li_max | 1 | 12
alpha_m | 2 | 0
alpha_m | 2 | 0.125
alpha_v | 2 | 0
alpha_v | 2 | 0.5
qs_cl_erf | 2 | 3
qs_cl_erf | 2 | 3
alpha_w | 1 | 0.013021
kf2 | 1 | 1
alpha_w_f_cd | 1 | 0.020833
floorstruc | 0 | FloorStruc
layers | 2 | MatLayer
name | 3 | 'Parkett 2-Schicht werkversiegelt, 11 mm'
GWP | 3 | 1.2787
h | 3 | 0.011
density | 3 | 554.5455
weight | 3 | 8000
ei | 3 | 0
gk | 3 | 88
co2 | 3 | 7.8
layers | 2 | MatLayer
name | 3 | 'Unterlagsboden Zement, 85 mm'
GWP | 3 | 0.12
h | 3 | 0.085
density | 3 | 1850
weight | 3 | 22000
ei | 3 | 1074718.75
gk | 3 | 1870
co2 | 3 | 18.87
layers | 2 | MatLayer
name | 3 | 'Gipsfaserplatte'
GWP | 3 | 0.552
h | 3 | 0.03
density | 3 | 1200
weight | 3 | 12000
ei | 3 | 0
gk | 3 | 360
co2 | 3 | 19.872
layers | 2 | MatLayer
name | 3 | 'Glaswolle'
GWP | 3 | 1.1
h | 3 | 0.03
density | 3 | 80
weight | 3 | 800
ei | 3 | 0
gk | 3 | 24
co2 | 3 | 2.64
layers | 2 | MatLayer
name | 3 | 'Kies gebrochen'
GWP | 3 | 0.018
h | 3 | 0.12
density | 3 | 2000
weight | 3 | 20000
ei | 3 | 0
gk | 3 | 2400
co2 | 3 | 4.32
layers | 2 | MatLayer
name | 3 | 'Steinwolle'
GWP | 3 | 0.816
h | 3 | 0.18
density | 3 | 38
weight | 3 | 380
ei | 3 | 0
gk | 3 | 68.4
co2 | 3 | 5.5814
co2 | 1 | 59.0834
gk_area | 1 | 4810.4
h | 1 | 0.276
ei | 1 | 1074718.75
requirements | 0 | Requirements
install | 1 | ductile
lw_install | 1 | 350
lw_use | 1 | 350
lw_app | 1 | 300
f1 | 1 | 8
a_cd | 1 | 0.1
w_f_cdr1 | 1 | 0.001
alpha_ve_cd | 1 | 0.33333
t_fire | 1 | 60
li_max | 0 | 12
g0k | 0 | 1133.8545
g1k | 0 | 4810.4
g2k | 0 | 750
gk | 0 | 6694.2545
qk | 0 | 2000
psi | 1 | 0.7
psi | 1 | 0.5
psi | 1 | 0.3
q_rare | 0 | 8694.2545
q_freq | 0 | 7694.2545
q_per | 0 | 7294.2545
m | 0 | 729.4255
w_install_adm | 0 | 0.034286
w_use_adm | 0 | 0.034286
w_app_adm | 0 | 0.04
qu | 0 | 18503.517
mkd_n | 0 | 0
mkd_p | 0 | 156496.5812
qk_zul_gzt | 0 | type
__new__ | 1 | <built-in method __new__ of type object at 0x00007FFE72D2C360>
__repr__ | 1 | <slot wrapper '__repr__' of 'float' objects>
__hash__ | 1 | <slot wrapper '__hash__' of 'float' objects>
__lt__ | 1 | <slot wrapper '__lt__' of 'float' objects>
__le__ | 1 | <slot wrapper '__le__' of 'float' objects>
__eq__ | 1 | <slot wrapper '__eq__' of 'float' objects>
__ne__ | 1 | <slot wrapper '__ne__' of 'float' objects>
__gt__ | 1 | <slot wrapper '__gt__' of 'float' objects>
__ge__ | 1 | <slot wrapper '__ge__' of 'float' objects>
__add__ | 1 | <slot wrapper '__add__' of 'float' objects>
__radd__ | 1 | <slot wrapper '__radd__' of 'float' objects>
__sub__ | 1 | <slot wrapper '__sub__' of 'float' objects>
__rsub__ | 1 | <slot wrapper '__rsub__' of 'float' objects>
__mul__ | 1 | <slot wrapper '__mul__' of 'float' objects>
__rmul__ | 1 | <slot wrapper '__rmul__' of 'float' objects>
__mod__ | 1 | <slot wrapper '__mod__' of 'float' objects>
__rmod__ | 1 | <slot wrapper '__rmod__' of 'float' objects>
__divmod__ | 1 | <slot wrapper '__divmod__' of 'float' objects>
__rdivmod__ | 1 | <slot wrapper '__rdivmod__' of 'float' objects>
__pow__ | 1 | <slot wrapper '__pow__' of 'float' objects>
__rpow__ | 1 | <slot wrapper '__rpow__' of 'float' objects>
__neg__ | 1 | <slot wrapper '__neg__' of 'float' objects>
__pos__ | 1 | <slot wrapper '__pos__' of 'float' objects>
__abs__ | 1 | <slot wrapper '__abs__' of 'float' objects>
__bool__ | 1 | <slot wrapper '__bool__' of 'float' objects>
__int__ | 1 | <slot wrapper '__int__' of 'float' objects>
__float__ | 1 | <slot wrapper '__float__' of 'float' objects>
__floordiv__ | 1 | <slot wrapper '__floordiv__' of 'float' objects>
__rfloordiv__ | 1 | <slot wrapper '__rfloordiv__' of 'float' objects>
__truediv__ | 1 | <slot wrapper '__truediv__' of 'float' objects>
__rtruediv__ | 1 | <slot wrapper '__rtruediv__' of 'float' objects>
conjugate | 1 | <method 'conjugate' of 'float' objects>
__trunc__ | 1 | <method '__trunc__' of 'float' objects>
__floor__ | 1 | <method '__floor__' of 'float' objects>
__ceil__ | 1 | <method '__ceil__' of 'float' objects>
__round__ | 1 | <method '__round__' of 'float' objects>
as_integer_ratio | 1 | <method 'as_integer_ratio' of 'float' objects>
fromhex | 1 | <method 'fromhex' of 'float' objects>
hex | 1 | <method 'hex' of 'float' objects>
is_integer | 1 | <method 'is_integer' of 'float' objects>
__getnewargs__ | 1 | <method '__getnewargs__' of 'float' objects>
__getformat__ | 1 | <method '__getformat__' of 'float' objects>
__format__ | 1 | <method '__format__' of 'float' objects>
real | 1 | <attribute 'real' of 'float' objects>
imag | 1 | <attribute 'imag' of 'float' objects>
__doc__ | 1 | Convert a string or number to a floating-point number, if possible.
fire | 1 | 1
fire | 1 | 0
fire | 1 | 0
fire | 1 | 0
w_install | 0 | 0.0080885
w_use | 0 | 0.0016934
w_app | 0 | 0.019763
co2 | 0 | 1073.7615
f1 | 0 | 5.1
ei_b | 0 | 1074718.75
bm_rech | 0 | 3.1258
a_ed | 0 | 0.061403
wf_ed | 0 | 7.2233e-05
ve_ed | 0 | 0.00023348
r1 | 0 | 1
ve_cd | 0 | 0.0042158

## Member_86
key | level | value
section | 0 | RibWood
wood_type_1 | 1 | Wood
mech_prop | 2 | 'GL24h'
fmk | 2 | 24000000
fvd | 2 | 1800000
Emmean | 2 | 11500000000
weight | 2 | 5000
burn_rate | 2 | 0.0007
prod_id | 2 | 114
cost | 2 | 0
GWP | 2 | 0.16917
density | 2 | 462
cost2 | 2 | 0
fmd | 2 | 16000000
wood_type_2 | 1 | Wood
mech_prop | 2 | 'C24'
fmk | 2 | 24000000
fvd | 2 | 1500000
Emmean | 2 | 11000000000
weight | 2 | 5000
burn_rate | 2 | 0.0008
prod_id | 2 | 93
cost | 2 | 0
GWP | 2 | 0.17034
density | 2 | 470
cost2 | 2 | 0
fmd | 2 | 14117647.0588
wood_type_3 | 1 | Wood
mech_prop | 2 | 'C24'
fmk | 2 | 24000000
fvd | 2 | 1500000
Emmean | 2 | 11000000000
weight | 2 | 5000
burn_rate | 2 | 0.0008
prod_id | 2 | 93
cost | 2 | 0
GWP | 2 | 0.17034
density | 2 | 470
cost2 | 2 | 0
fmd | 2 | 14117647.0588
phi_1 | 1 | 0.6
phi_2 | 1 | 0.6
phi_3 | 1 | 0.6
phi | 1 | 0.6
l0 | 1 | 4
section_type | 1 | wd_rib
b | 1 | 0.10003
h | 1 | 0.22002
a | 1 | 0.625
t2 | 1 | 0.025
t3 | 1 | 0.027046
bc_ef | 1 | 0.50003
bt_ef | 1 | 0.50003
a_brutt | 1 | 0.087259
n | 2 | 1
n | 2 | 0.63768
n | 2 | 0.63768
n_inf | 2 | 1
n_inf | 2 | 0.63768
n_inf | 2 | 0.63768
z_s | 1 | 0.13416
iy | 1 | 0.00034077
iy_inf | 1 | 0.00034077
w | 1 | 0.4363
mu_max | 1 | 50903.766
mu_min | 1 | -50903.766
vu_p | 1 | 26410.0518
vu_n | 1 | 26410.0518
qs_class_n | 1 | 3
qs_class_p | 1 | 3
g0k | 1 | 436.2969
ei1 | 1 | 3918912.3332
co2 | 1 | 6.9189
cost | 1 | 0
ei_b | 1 | 0
xi | 1 | 0.01
system | 0 | BeamSimpleSup
l_tot | 1 | 4
li_max | 1 | 4
alpha_m | 2 | 0
alpha_m | 2 | 0.125
alpha_v | 2 | 0
alpha_v | 2 | 0.5
qs_cl_erf | 2 | 3
qs_cl_erf | 2 | 3
alpha_w | 1 | 0.013021
kf2 | 1 | 1
alpha_w_f_cd | 1 | 0.020833
floorstruc | 0 | FloorStruc
layers | 2 | MatLayer
name | 3 | 'Parkett 2-Schicht werkversiegelt, 11 mm'
GWP | 3 | 1.2787
h | 3 | 0.011
density | 3 | 554.5455
weight | 3 | 8000
ei | 3 | 0
gk | 3 | 88
co2 | 3 | 7.8
layers | 2 | MatLayer
name | 3 | 'Unterlagsboden Zement, 85 mm'
GWP | 3 | 0.12
h | 3 | 0.085
density | 3 | 1850
weight | 3 | 22000
ei | 3 | 1074718.75
gk | 3 | 1870
co2 | 3 | 18.87
layers | 2 | MatLayer
name | 3 | 'Gipsfaserplatte'
GWP | 3 | 0.552
h | 3 | 0.03
density | 3 | 1200
weight | 3 | 12000
ei | 3 | 0
gk | 3 | 360
co2 | 3 | 19.872
layers | 2 | MatLayer
name | 3 | 'Glaswolle'
GWP | 3 | 1.1
h | 3 | 0.03
density | 3 | 80
weight | 3 | 800
ei | 3 | 0
gk | 3 | 24
co2 | 3 | 2.64
layers | 2 | MatLayer
name | 3 | 'Kies gebrochen'
GWP | 3 | 0.018
h | 3 | 0.12
density | 3 | 2000
weight | 3 | 20000
ei | 3 | 0
gk | 3 | 2400
co2 | 3 | 4.32
layers | 2 | MatLayer
name | 3 | 'Steinwolle'
GWP | 3 | 0.816
h | 3 | 0.18
density | 3 | 38
weight | 3 | 380
ei | 3 | 0
gk | 3 | 68.4
co2 | 3 | 5.5814
co2 | 1 | 59.0834
gk_area | 1 | 4810.4
h | 1 | 0.276
ei | 1 | 1074718.75
requirements | 0 | Requirements
install | 1 | ductile
lw_install | 1 | 350
lw_use | 1 | 350
lw_app | 1 | 300
f1 | 1 | 8
a_cd | 1 | 0.1
w_f_cdr1 | 1 | 0.001
alpha_ve_cd | 1 | 0.33333
t_fire | 1 | 60
li_max | 0 | 4
g0k | 0 | 436.2969
g1k | 0 | 4810.4
g2k | 0 | 750
gk | 0 | 5996.6969
qk | 0 | 2000
psi | 1 | 0.7
psi | 1 | 0.5
psi | 1 | 0.3
q_rare | 0 | 7996.6969
q_freq | 0 | 6996.6969
q_per | 0 | 6596.6969
m | 0 | 659.6697
w_install_adm | 0 | 0.011429
w_use_adm | 0 | 0.011429
w_app_adm | 0 | 0.013333
qu | 0 | 13205.0259
mkd_n | 0 | 0
mkd_p | 0 | 15993.3938
qk_zul_gzt | 0 | type
__new__ | 1 | <built-in method __new__ of type object at 0x00007FFE72D2C360>
__repr__ | 1 | <slot wrapper '__repr__' of 'float' objects>
__hash__ | 1 | <slot wrapper '__hash__' of 'float' objects>
__lt__ | 1 | <slot wrapper '__lt__' of 'float' objects>
__le__ | 1 | <slot wrapper '__le__' of 'float' objects>
__eq__ | 1 | <slot wrapper '__eq__' of 'float' objects>
__ne__ | 1 | <slot wrapper '__ne__' of 'float' objects>
__gt__ | 1 | <slot wrapper '__gt__' of 'float' objects>
__ge__ | 1 | <slot wrapper '__ge__' of 'float' objects>
__add__ | 1 | <slot wrapper '__add__' of 'float' objects>
__radd__ | 1 | <slot wrapper '__radd__' of 'float' objects>
__sub__ | 1 | <slot wrapper '__sub__' of 'float' objects>
__rsub__ | 1 | <slot wrapper '__rsub__' of 'float' objects>
__mul__ | 1 | <slot wrapper '__mul__' of 'float' objects>
__rmul__ | 1 | <slot wrapper '__rmul__' of 'float' objects>
__mod__ | 1 | <slot wrapper '__mod__' of 'float' objects>
__rmod__ | 1 | <slot wrapper '__rmod__' of 'float' objects>
__divmod__ | 1 | <slot wrapper '__divmod__' of 'float' objects>
__rdivmod__ | 1 | <slot wrapper '__rdivmod__' of 'float' objects>
__pow__ | 1 | <slot wrapper '__pow__' of 'float' objects>
__rpow__ | 1 | <slot wrapper '__rpow__' of 'float' objects>
__neg__ | 1 | <slot wrapper '__neg__' of 'float' objects>
__pos__ | 1 | <slot wrapper '__pos__' of 'float' objects>
__abs__ | 1 | <slot wrapper '__abs__' of 'float' objects>
__bool__ | 1 | <slot wrapper '__bool__' of 'float' objects>
__int__ | 1 | <slot wrapper '__int__' of 'float' objects>
__float__ | 1 | <slot wrapper '__float__' of 'float' objects>
__floordiv__ | 1 | <slot wrapper '__floordiv__' of 'float' objects>
__rfloordiv__ | 1 | <slot wrapper '__rfloordiv__' of 'float' objects>
__truediv__ | 1 | <slot wrapper '__truediv__' of 'float' objects>
__rtruediv__ | 1 | <slot wrapper '__rtruediv__' of 'float' objects>
conjugate | 1 | <method 'conjugate' of 'float' objects>
__trunc__ | 1 | <method '__trunc__' of 'float' objects>
__floor__ | 1 | <method '__floor__' of 'float' objects>
__ceil__ | 1 | <method '__ceil__' of 'float' objects>
__round__ | 1 | <method '__round__' of 'float' objects>
as_integer_ratio | 1 | <method 'as_integer_ratio' of 'float' objects>
fromhex | 1 | <method 'fromhex' of 'float' objects>
hex | 1 | <method 'hex' of 'float' objects>
is_integer | 1 | <method 'is_integer' of 'float' objects>
__getnewargs__ | 1 | <method '__getnewargs__' of 'float' objects>
__getformat__ | 1 | <method '__getformat__' of 'float' objects>
__format__ | 1 | <method '__format__' of 'float' objects>
real | 1 | <attribute 'real' of 'float' objects>
imag | 1 | <attribute 'imag' of 'float' objects>
__doc__ | 1 | Convert a string or number to a floating-point number, if possible.
fire | 1 | 1
fire | 1 | 0
fire | 1 | 0
fire | 1 | 0
w_install | 0 | 0.0037068
w_use | 0 | 0.00085058
w_app | 0 | 0.0089776
co2 | 0 | 264.0095
f1 | 0 | 7.5669
ei_b | 0 | 1074718.75
bm_rech | 0 | 2.6315
a_ed | 0 | 0.023739
wf_ed | 0 | 0.00012929
ve_ed | 0 | 0.00075529
r1 | 0 | 1
ve_cd | 0 | 0.004723

## Member_87
key | level | value
section | 0 | RibWood
wood_type_1 | 1 | Wood
mech_prop | 2 | 'GL24h'
fmk | 2 | 24000000
fvd | 2 | 1800000
Emmean | 2 | 11500000000
weight | 2 | 5000
burn_rate | 2 | 0.0007
prod_id | 2 | 114
cost | 2 | 0
GWP | 2 | 0.16917
density | 2 | 462
cost2 | 2 | 0
fmd | 2 | 16000000
wood_type_2 | 1 | Wood
mech_prop | 2 | 'C24'
fmk | 2 | 24000000
fvd | 2 | 1500000
Emmean | 2 | 11000000000
weight | 2 | 5000
burn_rate | 2 | 0.0008
prod_id | 2 | 93
cost | 2 | 0
GWP | 2 | 0.17034
density | 2 | 470
cost2 | 2 | 0
fmd | 2 | 14117647.0588
wood_type_3 | 1 | Wood
mech_prop | 2 | 'C24'
fmk | 2 | 24000000
fvd | 2 | 1500000
Emmean | 2 | 11000000000
weight | 2 | 5000
burn_rate | 2 | 0.0008
prod_id | 2 | 93
cost | 2 | 0
GWP | 2 | 0.17034
density | 2 | 470
cost2 | 2 | 0
fmd | 2 | 14117647.0588
phi_1 | 1 | 0.6
phi_2 | 1 | 0.6
phi_3 | 1 | 0.6
phi | 1 | 0.6
l0 | 1 | 6
section_type | 1 | wd_rib
b | 1 | 0.10802
h | 1 | 0.37437
a | 1 | 0.625
t2 | 1 | 0.025061
t3 | 1 | 0.038778
bc_ef | 1 | 0.625
bt_ef | 1 | 0.625
a_brutt | 1 | 0.12854
n | 2 | 1
n | 2 | 0.63768
n | 2 | 0.63768
n_inf | 2 | 1
n_inf | 2 | 0.63768
n_inf | 2 | 0.63768
z_s | 1 | 0.20258
iy | 1 | 0.0015127
iy_inf | 1 | 0.0015127
w | 1 | 0.64271
mu_max | 1 | 147753.8632
mu_min | 1 | -147753.8632
vu_p | 1 | 48527.8306
vu_n | 1 | 48527.8306
qs_class_n | 1 | 3
qs_class_p | 1 | 3
g0k | 1 | 642.7134
ei1 | 1 | 17395779.3147
co2 | 1 | 10.1679
cost | 1 | 0
ei_b | 1 | 0
xi | 1 | 0.01
system | 0 | BeamSimpleSup
l_tot | 1 | 6
li_max | 1 | 6
alpha_m | 2 | 0
alpha_m | 2 | 0.125
alpha_v | 2 | 0
alpha_v | 2 | 0.5
qs_cl_erf | 2 | 3
qs_cl_erf | 2 | 3
alpha_w | 1 | 0.013021
kf2 | 1 | 1
alpha_w_f_cd | 1 | 0.020833
floorstruc | 0 | FloorStruc
layers | 2 | MatLayer
name | 3 | 'Parkett 2-Schicht werkversiegelt, 11 mm'
GWP | 3 | 1.2787
h | 3 | 0.011
density | 3 | 554.5455
weight | 3 | 8000
ei | 3 | 0
gk | 3 | 88
co2 | 3 | 7.8
layers | 2 | MatLayer
name | 3 | 'Unterlagsboden Zement, 85 mm'
GWP | 3 | 0.12
h | 3 | 0.085
density | 3 | 1850
weight | 3 | 22000
ei | 3 | 1074718.75
gk | 3 | 1870
co2 | 3 | 18.87
layers | 2 | MatLayer
name | 3 | 'Gipsfaserplatte'
GWP | 3 | 0.552
h | 3 | 0.03
density | 3 | 1200
weight | 3 | 12000
ei | 3 | 0
gk | 3 | 360
co2 | 3 | 19.872
layers | 2 | MatLayer
name | 3 | 'Glaswolle'
GWP | 3 | 1.1
h | 3 | 0.03
density | 3 | 80
weight | 3 | 800
ei | 3 | 0
gk | 3 | 24
co2 | 3 | 2.64
layers | 2 | MatLayer
name | 3 | 'Kies gebrochen'
GWP | 3 | 0.018
h | 3 | 0.12
density | 3 | 2000
weight | 3 | 20000
ei | 3 | 0
gk | 3 | 2400
co2 | 3 | 4.32
layers | 2 | MatLayer
name | 3 | 'Steinwolle'
GWP | 3 | 0.816
h | 3 | 0.18
density | 3 | 38
weight | 3 | 380
ei | 3 | 0
gk | 3 | 68.4
co2 | 3 | 5.5814
co2 | 1 | 59.0834
gk_area | 1 | 4810.4
h | 1 | 0.276
ei | 1 | 1074718.75
requirements | 0 | Requirements
install | 1 | ductile
lw_install | 1 | 350
lw_use | 1 | 350
lw_app | 1 | 300
f1 | 1 | 8
a_cd | 1 | 0.1
w_f_cdr1 | 1 | 0.001
alpha_ve_cd | 1 | 0.33333
t_fire | 1 | 60
li_max | 0 | 6
g0k | 0 | 642.7134
g1k | 0 | 4810.4
g2k | 0 | 750
gk | 0 | 6203.1134
qk | 0 | 2000
psi | 1 | 0.7
psi | 1 | 0.5
psi | 1 | 0.3
q_rare | 0 | 8203.1134
q_freq | 0 | 7203.1134
q_per | 0 | 6803.1134
m | 0 | 680.3113
w_install_adm | 0 | 0.017143
w_use_adm | 0 | 0.017143
w_app_adm | 0 | 0.02
qu | 0 | 16175.9435
mkd_n | 0 | 0
mkd_p | 0 | 36914.0105
qk_zul_gzt | 0 | type
__new__ | 1 | <built-in method __new__ of type object at 0x00007FFE72D2C360>
__repr__ | 1 | <slot wrapper '__repr__' of 'float' objects>
__hash__ | 1 | <slot wrapper '__hash__' of 'float' objects>
__lt__ | 1 | <slot wrapper '__lt__' of 'float' objects>
__le__ | 1 | <slot wrapper '__le__' of 'float' objects>
__eq__ | 1 | <slot wrapper '__eq__' of 'float' objects>
__ne__ | 1 | <slot wrapper '__ne__' of 'float' objects>
__gt__ | 1 | <slot wrapper '__gt__' of 'float' objects>
__ge__ | 1 | <slot wrapper '__ge__' of 'float' objects>
__add__ | 1 | <slot wrapper '__add__' of 'float' objects>
__radd__ | 1 | <slot wrapper '__radd__' of 'float' objects>
__sub__ | 1 | <slot wrapper '__sub__' of 'float' objects>
__rsub__ | 1 | <slot wrapper '__rsub__' of 'float' objects>
__mul__ | 1 | <slot wrapper '__mul__' of 'float' objects>
__rmul__ | 1 | <slot wrapper '__rmul__' of 'float' objects>
__mod__ | 1 | <slot wrapper '__mod__' of 'float' objects>
__rmod__ | 1 | <slot wrapper '__rmod__' of 'float' objects>
__divmod__ | 1 | <slot wrapper '__divmod__' of 'float' objects>
__rdivmod__ | 1 | <slot wrapper '__rdivmod__' of 'float' objects>
__pow__ | 1 | <slot wrapper '__pow__' of 'float' objects>
__rpow__ | 1 | <slot wrapper '__rpow__' of 'float' objects>
__neg__ | 1 | <slot wrapper '__neg__' of 'float' objects>
__pos__ | 1 | <slot wrapper '__pos__' of 'float' objects>
__abs__ | 1 | <slot wrapper '__abs__' of 'float' objects>
__bool__ | 1 | <slot wrapper '__bool__' of 'float' objects>
__int__ | 1 | <slot wrapper '__int__' of 'float' objects>
__float__ | 1 | <slot wrapper '__float__' of 'float' objects>
__floordiv__ | 1 | <slot wrapper '__floordiv__' of 'float' objects>
__rfloordiv__ | 1 | <slot wrapper '__rfloordiv__' of 'float' objects>
__truediv__ | 1 | <slot wrapper '__truediv__' of 'float' objects>
__rtruediv__ | 1 | <slot wrapper '__rtruediv__' of 'float' objects>
conjugate | 1 | <method 'conjugate' of 'float' objects>
__trunc__ | 1 | <method '__trunc__' of 'float' objects>
__floor__ | 1 | <method '__floor__' of 'float' objects>
__ceil__ | 1 | <method '__ceil__' of 'float' objects>
__round__ | 1 | <method '__round__' of 'float' objects>
as_integer_ratio | 1 | <method 'as_integer_ratio' of 'float' objects>
fromhex | 1 | <method 'fromhex' of 'float' objects>
hex | 1 | <method 'hex' of 'float' objects>
is_integer | 1 | <method 'is_integer' of 'float' objects>
__getnewargs__ | 1 | <method '__getnewargs__' of 'float' objects>
__getformat__ | 1 | <method '__getformat__' of 'float' objects>
__format__ | 1 | <method '__format__' of 'float' objects>
real | 1 | <attribute 'real' of 'float' objects>
imag | 1 | <attribute 'imag' of 'float' objects>
__doc__ | 1 | Convert a string or number to a floating-point number, if possible.
fire | 1 | 1
fire | 1 | 0
fire | 1 | 0
fire | 1 | 0
w_install | 0 | 0.0043477
w_use | 0 | 0.00097006
w_app | 0 | 0.010559
co2 | 0 | 415.5082
f1 | 0 | 6.9773
ei_b | 0 | 1074718.75
bm_rech | 0 | 2.7194
a_ed | 0 | 0.1
wf_ed | 0 | 9.5126e-05
ve_ed | 0 | 0.00049203
r1 | 0 | 1
ve_cd | 0 | 0.0045965

## Member_88
key | level | value
section | 0 | RibWood
wood_type_1 | 1 | Wood
mech_prop | 2 | 'GL24h'
fmk | 2 | 24000000
fvd | 2 | 1800000
Emmean | 2 | 11500000000
weight | 2 | 5000
burn_rate | 2 | 0.0007
prod_id | 2 | 114
cost | 2 | 0
GWP | 2 | 0.16917
density | 2 | 462
cost2 | 2 | 0
fmd | 2 | 16000000
wood_type_2 | 1 | Wood
mech_prop | 2 | 'C24'
fmk | 2 | 24000000
fvd | 2 | 1500000
Emmean | 2 | 11000000000
weight | 2 | 5000
burn_rate | 2 | 0.0008
prod_id | 2 | 93
cost | 2 | 0
GWP | 2 | 0.17034
density | 2 | 470
cost2 | 2 | 0
fmd | 2 | 14117647.0588
wood_type_3 | 1 | Wood
mech_prop | 2 | 'C24'
fmk | 2 | 24000000
fvd | 2 | 1500000
Emmean | 2 | 11000000000
weight | 2 | 5000
burn_rate | 2 | 0.0008
prod_id | 2 | 93
cost | 2 | 0
GWP | 2 | 0.17034
density | 2 | 470
cost2 | 2 | 0
fmd | 2 | 14117647.0588
phi_1 | 1 | 0.6
phi_2 | 1 | 0.6
phi_3 | 1 | 0.6
phi | 1 | 0.6
l0 | 1 | 8
section_type | 1 | wd_rib
b | 1 | 0.10303
h | 1 | 0.47889
a | 1 | 0.625
t2 | 1 | 0.029385
t3 | 1 | 0.033663
bc_ef | 1 | 0.625
bt_ef | 1 | 0.625
a_brutt | 1 | 0.142
n | 2 | 1
n | 2 | 0.63768
n | 2 | 0.63768
n_inf | 2 | 1
n_inf | 2 | 0.63768
n_inf | 2 | 0.63768
z_s | 1 | 0.26495
iy | 1 | 0.0025801
iy_inf | 1 | 0.0025801
w | 1 | 0.70998
mu_max | 1 | 178490.1429
mu_min | 1 | -178490.1429
vu_p | 1 | 59210.7321
vu_n | 1 | 59210.7321
qs_class_n | 1 | 3
qs_class_p | 1 | 3
g0k | 1 | 709.9807
ei1 | 1 | 29671266.3968
co2 | 1 | 11.2179
cost | 1 | 0
ei_b | 1 | 0
xi | 1 | 0.01
system | 0 | BeamSimpleSup
l_tot | 1 | 8
li_max | 1 | 8
alpha_m | 2 | 0
alpha_m | 2 | 0.125
alpha_v | 2 | 0
alpha_v | 2 | 0.5
qs_cl_erf | 2 | 3
qs_cl_erf | 2 | 3
alpha_w | 1 | 0.013021
kf2 | 1 | 1
alpha_w_f_cd | 1 | 0.020833
floorstruc | 0 | FloorStruc
layers | 2 | MatLayer
name | 3 | 'Parkett 2-Schicht werkversiegelt, 11 mm'
GWP | 3 | 1.2787
h | 3 | 0.011
density | 3 | 554.5455
weight | 3 | 8000
ei | 3 | 0
gk | 3 | 88
co2 | 3 | 7.8
layers | 2 | MatLayer
name | 3 | 'Unterlagsboden Zement, 85 mm'
GWP | 3 | 0.12
h | 3 | 0.085
density | 3 | 1850
weight | 3 | 22000
ei | 3 | 1074718.75
gk | 3 | 1870
co2 | 3 | 18.87
layers | 2 | MatLayer
name | 3 | 'Gipsfaserplatte'
GWP | 3 | 0.552
h | 3 | 0.03
density | 3 | 1200
weight | 3 | 12000
ei | 3 | 0
gk | 3 | 360
co2 | 3 | 19.872
layers | 2 | MatLayer
name | 3 | 'Glaswolle'
GWP | 3 | 1.1
h | 3 | 0.03
density | 3 | 80
weight | 3 | 800
ei | 3 | 0
gk | 3 | 24
co2 | 3 | 2.64
layers | 2 | MatLayer
name | 3 | 'Kies gebrochen'
GWP | 3 | 0.018
h | 3 | 0.12
density | 3 | 2000
weight | 3 | 20000
ei | 3 | 0
gk | 3 | 2400
co2 | 3 | 4.32
layers | 2 | MatLayer
name | 3 | 'Steinwolle'
GWP | 3 | 0.816
h | 3 | 0.18
density | 3 | 38
weight | 3 | 380
ei | 3 | 0
gk | 3 | 68.4
co2 | 3 | 5.5814
co2 | 1 | 59.0834
gk_area | 1 | 4810.4
h | 1 | 0.276
ei | 1 | 1074718.75
requirements | 0 | Requirements
install | 1 | ductile
lw_install | 1 | 350
lw_use | 1 | 350
lw_app | 1 | 300
f1 | 1 | 8
a_cd | 1 | 0.1
w_f_cdr1 | 1 | 0.001
alpha_ve_cd | 1 | 0.33333
t_fire | 1 | 60
li_max | 0 | 8
g0k | 0 | 709.9807
g1k | 0 | 4810.4
g2k | 0 | 750
gk | 0 | 6270.3807
qk | 0 | 2000
psi | 1 | 0.7
psi | 1 | 0.5
psi | 1 | 0.3
q_rare | 0 | 8270.3807
q_freq | 0 | 7270.3807
q_per | 0 | 6870.3807
m | 0 | 687.0381
w_install_adm | 0 | 0.022857
w_use_adm | 0 | 0.022857
w_app_adm | 0 | 0.026667
qu | 0 | 14802.683
mkd_n | 0 | 0
mkd_p | 0 | 66163.0455
qk_zul_gzt | 0 | type
__new__ | 1 | <built-in method __new__ of type object at 0x00007FFE72D2C360>
__repr__ | 1 | <slot wrapper '__repr__' of 'float' objects>
__hash__ | 1 | <slot wrapper '__hash__' of 'float' objects>
__lt__ | 1 | <slot wrapper '__lt__' of 'float' objects>
__le__ | 1 | <slot wrapper '__le__' of 'float' objects>
__eq__ | 1 | <slot wrapper '__eq__' of 'float' objects>
__ne__ | 1 | <slot wrapper '__ne__' of 'float' objects>
__gt__ | 1 | <slot wrapper '__gt__' of 'float' objects>
__ge__ | 1 | <slot wrapper '__ge__' of 'float' objects>
__add__ | 1 | <slot wrapper '__add__' of 'float' objects>
__radd__ | 1 | <slot wrapper '__radd__' of 'float' objects>
__sub__ | 1 | <slot wrapper '__sub__' of 'float' objects>
__rsub__ | 1 | <slot wrapper '__rsub__' of 'float' objects>
__mul__ | 1 | <slot wrapper '__mul__' of 'float' objects>
__rmul__ | 1 | <slot wrapper '__rmul__' of 'float' objects>
__mod__ | 1 | <slot wrapper '__mod__' of 'float' objects>
__rmod__ | 1 | <slot wrapper '__rmod__' of 'float' objects>
__divmod__ | 1 | <slot wrapper '__divmod__' of 'float' objects>
__rdivmod__ | 1 | <slot wrapper '__rdivmod__' of 'float' objects>
__pow__ | 1 | <slot wrapper '__pow__' of 'float' objects>
__rpow__ | 1 | <slot wrapper '__rpow__' of 'float' objects>
__neg__ | 1 | <slot wrapper '__neg__' of 'float' objects>
__pos__ | 1 | <slot wrapper '__pos__' of 'float' objects>
__abs__ | 1 | <slot wrapper '__abs__' of 'float' objects>
__bool__ | 1 | <slot wrapper '__bool__' of 'float' objects>
__int__ | 1 | <slot wrapper '__int__' of 'float' objects>
__float__ | 1 | <slot wrapper '__float__' of 'float' objects>
__floordiv__ | 1 | <slot wrapper '__floordiv__' of 'float' objects>
__rfloordiv__ | 1 | <slot wrapper '__rfloordiv__' of 'float' objects>
__truediv__ | 1 | <slot wrapper '__truediv__' of 'float' objects>
__rtruediv__ | 1 | <slot wrapper '__rtruediv__' of 'float' objects>
conjugate | 1 | <method 'conjugate' of 'float' objects>
__trunc__ | 1 | <method '__trunc__' of 'float' objects>
__floor__ | 1 | <method '__floor__' of 'float' objects>
__ceil__ | 1 | <method '__ceil__' of 'float' objects>
__round__ | 1 | <method '__round__' of 'float' objects>
as_integer_ratio | 1 | <method 'as_integer_ratio' of 'float' objects>
fromhex | 1 | <method 'fromhex' of 'float' objects>
hex | 1 | <method 'hex' of 'float' objects>
is_integer | 1 | <method 'is_integer' of 'float' objects>
__getnewargs__ | 1 | <method '__getnewargs__' of 'float' objects>
__getformat__ | 1 | <method '__getformat__' of 'float' objects>
__format__ | 1 | <method '__format__' of 'float' objects>
real | 1 | <attribute 'real' of 'float' objects>
imag | 1 | <attribute 'imag' of 'float' objects>
__doc__ | 1 | Convert a string or number to a floating-point number, if possible.
fire | 1 | 1
fire | 1 | 0
fire | 1 | 0
fire | 1 | 0
w_install | 0 | 0.0081286
w_use | 0 | 0.0017975
w_app | 0 | 0.019759
co2 | 0 | 562.4107
f1 | 0 | 5.1006
ei_b | 0 | 1074718.75
bm_rech | 0 | 3.1728
a_ed | 0 | 0.096339
wf_ed | 0 | 0.00011331
ve_ed | 0 | 0.00036631
r1 | 0 | 1
ve_cd | 0 | 0.0042159

## Member_89
key | level | value
section | 0 | RibWood
wood_type_1 | 1 | Wood
mech_prop | 2 | 'GL24h'
fmk | 2 | 24000000
fvd | 2 | 1800000
Emmean | 2 | 11500000000
weight | 2 | 5000
burn_rate | 2 | 0.0007
prod_id | 2 | 114
cost | 2 | 0
GWP | 2 | 0.16917
density | 2 | 462
cost2 | 2 | 0
fmd | 2 | 16000000
wood_type_2 | 1 | Wood
mech_prop | 2 | 'C24'
fmk | 2 | 24000000
fvd | 2 | 1500000
Emmean | 2 | 11000000000
weight | 2 | 5000
burn_rate | 2 | 0.0008
prod_id | 2 | 93
cost | 2 | 0
GWP | 2 | 0.17034
density | 2 | 470
cost2 | 2 | 0
fmd | 2 | 14117647.0588
wood_type_3 | 1 | Wood
mech_prop | 2 | 'C24'
fmk | 2 | 24000000
fvd | 2 | 1500000
Emmean | 2 | 11000000000
weight | 2 | 5000
burn_rate | 2 | 0.0008
prod_id | 2 | 93
cost | 2 | 0
GWP | 2 | 0.17034
density | 2 | 470
cost2 | 2 | 0
fmd | 2 | 14117647.0588
phi_1 | 1 | 0.6
phi_2 | 1 | 0.6
phi_3 | 1 | 0.6
phi | 1 | 0.6
l0 | 1 | 10
section_type | 1 | wd_rib
b | 1 | 0.1
h | 1 | 0.829
a | 1 | 0.625
t2 | 1 | 0.02506
t3 | 1 | 0.02706
bc_ef | 1 | 0.625
bt_ef | 1 | 0.625
a_brutt | 1 | 0.18476
n | 2 | 1
n | 2 | 0.63768
n | 2 | 0.63768
n_inf | 2 | 1
n_inf | 2 | 0.63768
n_inf | 2 | 0.63768
z_s | 1 | 0.43679
iy | 1 | 0.008545
iy_inf | 1 | 0.008545
w | 1 | 0.9238
mu_max | 1 | 333684.994
mu_min | 1 | -333684.994
vu_p | 1 | 99479.8721
vu_n | 1 | 99479.8721
qs_class_n | 1 | 3
qs_class_p | 1 | 3
g0k | 1 | 923.8003
ei1 | 1 | 98268030.6749
co2 | 1 | 14.5393
cost | 1 | 0
ei_b | 1 | 0
xi | 1 | 0.01
system | 0 | BeamSimpleSup
l_tot | 1 | 10
li_max | 1 | 10
alpha_m | 2 | 0
alpha_m | 2 | 0.125
alpha_v | 2 | 0
alpha_v | 2 | 0.5
qs_cl_erf | 2 | 3
qs_cl_erf | 2 | 3
alpha_w | 1 | 0.013021
kf2 | 1 | 1
alpha_w_f_cd | 1 | 0.020833
floorstruc | 0 | FloorStruc
layers | 2 | MatLayer
name | 3 | 'Parkett 2-Schicht werkversiegelt, 11 mm'
GWP | 3 | 1.2787
h | 3 | 0.011
density | 3 | 554.5455
weight | 3 | 8000
ei | 3 | 0
gk | 3 | 88
co2 | 3 | 7.8
layers | 2 | MatLayer
name | 3 | 'Unterlagsboden Zement, 85 mm'
GWP | 3 | 0.12
h | 3 | 0.085
density | 3 | 1850
weight | 3 | 22000
ei | 3 | 1074718.75
gk | 3 | 1870
co2 | 3 | 18.87
layers | 2 | MatLayer
name | 3 | 'Gipsfaserplatte'
GWP | 3 | 0.552
h | 3 | 0.03
density | 3 | 1200
weight | 3 | 12000
ei | 3 | 0
gk | 3 | 360
co2 | 3 | 19.872
layers | 2 | MatLayer
name | 3 | 'Glaswolle'
GWP | 3 | 1.1
h | 3 | 0.03
density | 3 | 80
weight | 3 | 800
ei | 3 | 0
gk | 3 | 24
co2 | 3 | 2.64
layers | 2 | MatLayer
name | 3 | 'Kies gebrochen'
GWP | 3 | 0.018
h | 3 | 0.12
density | 3 | 2000
weight | 3 | 20000
ei | 3 | 0
gk | 3 | 2400
co2 | 3 | 4.32
layers | 2 | MatLayer
name | 3 | 'Steinwolle'
GWP | 3 | 0.816
h | 3 | 0.18
density | 3 | 38
weight | 3 | 380
ei | 3 | 0
gk | 3 | 68.4
co2 | 3 | 5.5814
co2 | 1 | 59.0834
gk_area | 1 | 4810.4
h | 1 | 0.276
ei | 1 | 1074718.75
requirements | 0 | Requirements
install | 1 | ductile
lw_install | 1 | 350
lw_use | 1 | 350
lw_app | 1 | 300
f1 | 1 | 8
a_cd | 1 | 0.1
w_f_cdr1 | 1 | 0.001
alpha_ve_cd | 1 | 0.33333
t_fire | 1 | 60
li_max | 0 | 10
g0k | 0 | 923.8003
g1k | 0 | 4810.4
g2k | 0 | 750
gk | 0 | 6484.2003
qk | 0 | 2000
psi | 1 | 0.7
psi | 1 | 0.5
psi | 1 | 0.3
q_rare | 0 | 8484.2003
q_freq | 0 | 7484.2003
q_per | 0 | 7084.2003
m | 0 | 708.42
w_install_adm | 0 | 0.028571
w_use_adm | 0 | 0.028571
w_app_adm | 0 | 0.033333
qu | 0 | 19895.9744
mkd_n | 0 | 0
mkd_p | 0 | 106052.5044
qk_zul_gzt | 0 | type
__new__ | 1 | <built-in method __new__ of type object at 0x00007FFE72D2C360>
__repr__ | 1 | <slot wrapper '__repr__' of 'float' objects>
__hash__ | 1 | <slot wrapper '__hash__' of 'float' objects>
__lt__ | 1 | <slot wrapper '__lt__' of 'float' objects>
__le__ | 1 | <slot wrapper '__le__' of 'float' objects>
__eq__ | 1 | <slot wrapper '__eq__' of 'float' objects>
__ne__ | 1 | <slot wrapper '__ne__' of 'float' objects>
__gt__ | 1 | <slot wrapper '__gt__' of 'float' objects>
__ge__ | 1 | <slot wrapper '__ge__' of 'float' objects>
__add__ | 1 | <slot wrapper '__add__' of 'float' objects>
__radd__ | 1 | <slot wrapper '__radd__' of 'float' objects>
__sub__ | 1 | <slot wrapper '__sub__' of 'float' objects>
__rsub__ | 1 | <slot wrapper '__rsub__' of 'float' objects>
__mul__ | 1 | <slot wrapper '__mul__' of 'float' objects>
__rmul__ | 1 | <slot wrapper '__rmul__' of 'float' objects>
__mod__ | 1 | <slot wrapper '__mod__' of 'float' objects>
__rmod__ | 1 | <slot wrapper '__rmod__' of 'float' objects>
__divmod__ | 1 | <slot wrapper '__divmod__' of 'float' objects>
__rdivmod__ | 1 | <slot wrapper '__rdivmod__' of 'float' objects>
__pow__ | 1 | <slot wrapper '__pow__' of 'float' objects>
__rpow__ | 1 | <slot wrapper '__rpow__' of 'float' objects>
__neg__ | 1 | <slot wrapper '__neg__' of 'float' objects>
__pos__ | 1 | <slot wrapper '__pos__' of 'float' objects>
__abs__ | 1 | <slot wrapper '__abs__' of 'float' objects>
__bool__ | 1 | <slot wrapper '__bool__' of 'float' objects>
__int__ | 1 | <slot wrapper '__int__' of 'float' objects>
__float__ | 1 | <slot wrapper '__float__' of 'float' objects>
__floordiv__ | 1 | <slot wrapper '__floordiv__' of 'float' objects>
__rfloordiv__ | 1 | <slot wrapper '__rfloordiv__' of 'float' objects>
__truediv__ | 1 | <slot wrapper '__truediv__' of 'float' objects>
__rtruediv__ | 1 | <slot wrapper '__rtruediv__' of 'float' objects>
conjugate | 1 | <method 'conjugate' of 'float' objects>
__trunc__ | 1 | <method '__trunc__' of 'float' objects>
__floor__ | 1 | <method '__floor__' of 'float' objects>
__ceil__ | 1 | <method '__ceil__' of 'float' objects>
__round__ | 1 | <method '__round__' of 'float' objects>
as_integer_ratio | 1 | <method 'as_integer_ratio' of 'float' objects>
fromhex | 1 | <method 'fromhex' of 'float' objects>
hex | 1 | <method 'hex' of 'float' objects>
is_integer | 1 | <method 'is_integer' of 'float' objects>
__getnewargs__ | 1 | <method '__getnewargs__' of 'float' objects>
__getformat__ | 1 | <method '__getformat__' of 'float' objects>
__format__ | 1 | <method '__format__' of 'float' objects>
real | 1 | <attribute 'real' of 'float' objects>
imag | 1 | <attribute 'imag' of 'float' objects>
__doc__ | 1 | Convert a string or number to a floating-point number, if possible.
fire | 1 | 1
fire | 1 | 0
fire | 1 | 0
fire | 1 | 0
w_install | 0 | 0.0061621
w_use | 0 | 0.001325
w_app | 0 | 0.015019
co2 | 0 | 736.2278
f1 | 0 | 5.8503
ei_b | 0 | 1074718.75
bm_rech | 0 | 2.9399
a_ed | 0 | 0.080666
wf_ed | 0 | 7.2114e-05
ve_ed | 0 | 0.00028639
r1 | 0 | 1
ve_cd | 0 | 0.004364

## Member_90
key | level | value
section | 0 | RibWood
wood_type_1 | 1 | Wood
mech_prop | 2 | 'GL24h'
fmk | 2 | 24000000
fvd | 2 | 1800000
Emmean | 2 | 11500000000
weight | 2 | 5000
burn_rate | 2 | 0.0007
prod_id | 2 | 114
cost | 2 | 0
GWP | 2 | 0.16917
density | 2 | 462
cost2 | 2 | 0
fmd | 2 | 16000000
wood_type_2 | 1 | Wood
mech_prop | 2 | 'C24'
fmk | 2 | 24000000
fvd | 2 | 1500000
Emmean | 2 | 11000000000
weight | 2 | 5000
burn_rate | 2 | 0.0008
prod_id | 2 | 93
cost | 2 | 0
GWP | 2 | 0.17034
density | 2 | 470
cost2 | 2 | 0
fmd | 2 | 14117647.0588
wood_type_3 | 1 | Wood
mech_prop | 2 | 'C24'
fmk | 2 | 24000000
fvd | 2 | 1500000
Emmean | 2 | 11000000000
weight | 2 | 5000
burn_rate | 2 | 0.0008
prod_id | 2 | 93
cost | 2 | 0
GWP | 2 | 0.17034
density | 2 | 470
cost2 | 2 | 0
fmd | 2 | 14117647.0588
phi_1 | 1 | 0.6
phi_2 | 1 | 0.6
phi_3 | 1 | 0.6
phi | 1 | 0.6
l0 | 1 | 12
section_type | 1 | wd_rib
b | 1 | 0.10004
h | 1 | 0.83741
a | 1 | 0.625
t2 | 1 | 0.057029
t3 | 1 | 0.057886
bc_ef | 1 | 0.625
bt_ef | 1 | 0.625
a_brutt | 1 | 0.24895
n | 2 | 1
n | 2 | 0.63768
n | 2 | 0.63768
n_inf | 2 | 1
n_inf | 2 | 0.63768
n_inf | 2 | 0.63768
z_s | 1 | 0.47495
iy | 1 | 0.014077
iy_inf | 1 | 0.014077
w | 1 | 1.2448
mu_max | 1 | 540038.1837
mu_min | 1 | -540038.1837
vu_p | 1 | 100528.2308
vu_n | 1 | 100528.2308
qs_class_n | 1 | 3
qs_class_p | 1 | 3
g0k | 1 | 1244.7672
ei1 | 1 | 161884171.7519
co2 | 1 | 19.676
cost | 1 | 0
ei_b | 1 | 0
xi | 1 | 0.01
system | 0 | BeamSimpleSup
l_tot | 1 | 12
li_max | 1 | 12
alpha_m | 2 | 0
alpha_m | 2 | 0.125
alpha_v | 2 | 0
alpha_v | 2 | 0.5
qs_cl_erf | 2 | 3
qs_cl_erf | 2 | 3
alpha_w | 1 | 0.013021
kf2 | 1 | 1
alpha_w_f_cd | 1 | 0.020833
floorstruc | 0 | FloorStruc
layers | 2 | MatLayer
name | 3 | 'Parkett 2-Schicht werkversiegelt, 11 mm'
GWP | 3 | 1.2787
h | 3 | 0.011
density | 3 | 554.5455
weight | 3 | 8000
ei | 3 | 0
gk | 3 | 88
co2 | 3 | 7.8
layers | 2 | MatLayer
name | 3 | 'Unterlagsboden Zement, 85 mm'
GWP | 3 | 0.12
h | 3 | 0.085
density | 3 | 1850
weight | 3 | 22000
ei | 3 | 1074718.75
gk | 3 | 1870
co2 | 3 | 18.87
layers | 2 | MatLayer
name | 3 | 'Gipsfaserplatte'
GWP | 3 | 0.552
h | 3 | 0.03
density | 3 | 1200
weight | 3 | 12000
ei | 3 | 0
gk | 3 | 360
co2 | 3 | 19.872
layers | 2 | MatLayer
name | 3 | 'Glaswolle'
GWP | 3 | 1.1
h | 3 | 0.03
density | 3 | 80
weight | 3 | 800
ei | 3 | 0
gk | 3 | 24
co2 | 3 | 2.64
layers | 2 | MatLayer
name | 3 | 'Kies gebrochen'
GWP | 3 | 0.018
h | 3 | 0.12
density | 3 | 2000
weight | 3 | 20000
ei | 3 | 0
gk | 3 | 2400
co2 | 3 | 4.32
layers | 2 | MatLayer
name | 3 | 'Steinwolle'
GWP | 3 | 0.816
h | 3 | 0.18
density | 3 | 38
weight | 3 | 380
ei | 3 | 0
gk | 3 | 68.4
co2 | 3 | 5.5814
co2 | 1 | 59.0834
gk_area | 1 | 4810.4
h | 1 | 0.276
ei | 1 | 1074718.75
requirements | 0 | Requirements
install | 1 | ductile
lw_install | 1 | 350
lw_use | 1 | 350
lw_app | 1 | 300
f1 | 1 | 8
a_cd | 1 | 0.1
w_f_cdr1 | 1 | 0.001
alpha_ve_cd | 1 | 0.33333
t_fire | 1 | 60
li_max | 0 | 12
g0k | 0 | 1244.7672
g1k | 0 | 4810.4
g2k | 0 | 750
gk | 0 | 6805.1672
qk | 0 | 2000
psi | 1 | 0.7
psi | 1 | 0.5
psi | 1 | 0.3
q_rare | 0 | 8805.1672
q_freq | 0 | 7805.1672
q_per | 0 | 7405.1672
m | 0 | 740.5167
w_install_adm | 0 | 0.034286
w_use_adm | 0 | 0.034286
w_app_adm | 0 | 0.04
qu | 0 | 16754.7051
mkd_n | 0 | 0
mkd_p | 0 | 158493.0102
qk_zul_gzt | 0 | type
__new__ | 1 | <built-in method __new__ of type object at 0x00007FFE72D2C360>
__repr__ | 1 | <slot wrapper '__repr__' of 'float' objects>
__hash__ | 1 | <slot wrapper '__hash__' of 'float' objects>
__lt__ | 1 | <slot wrapper '__lt__' of 'float' objects>
__le__ | 1 | <slot wrapper '__le__' of 'float' objects>
__eq__ | 1 | <slot wrapper '__eq__' of 'float' objects>
__ne__ | 1 | <slot wrapper '__ne__' of 'float' objects>
__gt__ | 1 | <slot wrapper '__gt__' of 'float' objects>
__ge__ | 1 | <slot wrapper '__ge__' of 'float' objects>
__add__ | 1 | <slot wrapper '__add__' of 'float' objects>
__radd__ | 1 | <slot wrapper '__radd__' of 'float' objects>
__sub__ | 1 | <slot wrapper '__sub__' of 'float' objects>
__rsub__ | 1 | <slot wrapper '__rsub__' of 'float' objects>
__mul__ | 1 | <slot wrapper '__mul__' of 'float' objects>
__rmul__ | 1 | <slot wrapper '__rmul__' of 'float' objects>
__mod__ | 1 | <slot wrapper '__mod__' of 'float' objects>
__rmod__ | 1 | <slot wrapper '__rmod__' of 'float' objects>
__divmod__ | 1 | <slot wrapper '__divmod__' of 'float' objects>
__rdivmod__ | 1 | <slot wrapper '__rdivmod__' of 'float' objects>
__pow__ | 1 | <slot wrapper '__pow__' of 'float' objects>
__rpow__ | 1 | <slot wrapper '__rpow__' of 'float' objects>
__neg__ | 1 | <slot wrapper '__neg__' of 'float' objects>
__pos__ | 1 | <slot wrapper '__pos__' of 'float' objects>
__abs__ | 1 | <slot wrapper '__abs__' of 'float' objects>
__bool__ | 1 | <slot wrapper '__bool__' of 'float' objects>
__int__ | 1 | <slot wrapper '__int__' of 'float' objects>
__float__ | 1 | <slot wrapper '__float__' of 'float' objects>
__floordiv__ | 1 | <slot wrapper '__floordiv__' of 'float' objects>
__rfloordiv__ | 1 | <slot wrapper '__rfloordiv__' of 'float' objects>
__truediv__ | 1 | <slot wrapper '__truediv__' of 'float' objects>
__rtruediv__ | 1 | <slot wrapper '__rtruediv__' of 'float' objects>
conjugate | 1 | <method 'conjugate' of 'float' objects>
__trunc__ | 1 | <method '__trunc__' of 'float' objects>
__floor__ | 1 | <method '__floor__' of 'float' objects>
__ceil__ | 1 | <method '__ceil__' of 'float' objects>
__round__ | 1 | <method '__round__' of 'float' objects>
as_integer_ratio | 1 | <method 'as_integer_ratio' of 'float' objects>
fromhex | 1 | <method 'fromhex' of 'float' objects>
hex | 1 | <method 'hex' of 'float' objects>
is_integer | 1 | <method 'is_integer' of 'float' objects>
__getnewargs__ | 1 | <method '__getnewargs__' of 'float' objects>
__getformat__ | 1 | <method '__getformat__' of 'float' objects>
__format__ | 1 | <method '__format__' of 'float' objects>
real | 1 | <attribute 'real' of 'float' objects>
imag | 1 | <attribute 'imag' of 'float' objects>
__doc__ | 1 | Convert a string or number to a floating-point number, if possible.
fire | 1 | 1
fire | 1 | 0
fire | 1 | 0
fire | 1 | 0
w_install | 0 | 0.0080776
w_use | 0 | 0.0016679
w_app | 0 | 0.019761
co2 | 0 | 945.1133
f1 | 0 | 5.1003
ei_b | 0 | 1074718.75
bm_rech | 0 | 3.1139
a_ed | 0 | 0.060713
wf_ed | 0 | 7.1415e-05
ve_ed | 0 | 0.00023085
r1 | 0 | 1
ve_cd | 0 | 0.0042158

## Member_91
key | level | value
section | 0 | RibWood
wood_type_1 | 1 | Wood
mech_prop | 2 | 'GL24h'
fmk | 2 | 24000000
fvd | 2 | 1800000
Emmean | 2 | 11500000000
weight | 2 | 5000
burn_rate | 2 | 0.0007
prod_id | 2 | 126
cost | 2 | 0
GWP | 2 | 0.080556
density | 2 | 468
cost2 | 2 | 0
fmd | 2 | 16000000
wood_type_2 | 1 | Wood
mech_prop | 2 | 'C24'
fmk | 2 | 24000000
fvd | 2 | 1500000
Emmean | 2 | 11000000000
weight | 2 | 5000
burn_rate | 2 | 0.0008
prod_id | 2 | 88
cost | 2 | 0
GWP | 2 | 0.55605
density | 2 | 430
cost2 | 2 | 0
fmd | 2 | 14117647.0588
wood_type_3 | 1 | Wood
mech_prop | 2 | 'C24'
fmk | 2 | 24000000
fvd | 2 | 1500000
Emmean | 2 | 11000000000
weight | 2 | 5000
burn_rate | 2 | 0.0008
prod_id | 2 | 88
cost | 2 | 0
GWP | 2 | 0.55605
density | 2 | 430
cost2 | 2 | 0
fmd | 2 | 14117647.0588
phi_1 | 1 | 0.6
phi_2 | 1 | 0.6
phi_3 | 1 | 0.6
phi | 1 | 0.6
l0 | 1 | 4
section_type | 1 | wd_rib
b | 1 | 0.10004
h | 1 | 0.22002
a | 1 | 0.625
t2 | 1 | 0.025
t3 | 1 | 0.027045
bc_ef | 1 | 0.50004
bt_ef | 1 | 0.50004
a_brutt | 1 | 0.087262
n | 2 | 1
n | 2 | 0.63768
n | 2 | 0.63768
n_inf | 2 | 1
n_inf | 2 | 0.63768
n_inf | 2 | 0.63768
z_s | 1 | 0.13416
iy | 1 | 0.00034079
iy_inf | 1 | 0.00034079
w | 1 | 0.43631
mu_max | 1 | 50904.55
mu_min | 1 | -50904.55
vu_p | 1 | 26412.7335
vu_n | 1 | 26412.7335
qs_class_n | 1 | 3
qs_class_p | 1 | 3
g0k | 1 | 436.309
ei1 | 1 | 3919090.2452
co2 | 1 | 13.7716
cost | 1 | 0
ei_b | 1 | 0
xi | 1 | 0.01
system | 0 | BeamSimpleSup
l_tot | 1 | 4
li_max | 1 | 4
alpha_m | 2 | 0
alpha_m | 2 | 0.125
alpha_v | 2 | 0
alpha_v | 2 | 0.5
qs_cl_erf | 2 | 3
qs_cl_erf | 2 | 3
alpha_w | 1 | 0.013021
kf2 | 1 | 1
alpha_w_f_cd | 1 | 0.020833
floorstruc | 0 | FloorStruc
layers | 2 | MatLayer
name | 3 | 'Parkett 2-Schicht werkversiegelt, 11 mm'
GWP | 3 | 1.2787
h | 3 | 0.011
density | 3 | 554.5455
weight | 3 | 8000
ei | 3 | 0
gk | 3 | 88
co2 | 3 | 7.8
layers | 2 | MatLayer
name | 3 | 'Unterlagsboden Zement, 85 mm'
GWP | 3 | 0.12
h | 3 | 0.085
density | 3 | 1850
weight | 3 | 22000
ei | 3 | 1074718.75
gk | 3 | 1870
co2 | 3 | 18.87
layers | 2 | MatLayer
name | 3 | 'Gipsfaserplatte'
GWP | 3 | 0.552
h | 3 | 0.03
density | 3 | 1200
weight | 3 | 12000
ei | 3 | 0
gk | 3 | 360
co2 | 3 | 19.872
layers | 2 | MatLayer
name | 3 | 'Glaswolle'
GWP | 3 | 1.1
h | 3 | 0.03
density | 3 | 80
weight | 3 | 800
ei | 3 | 0
gk | 3 | 24
co2 | 3 | 2.64
layers | 2 | MatLayer
name | 3 | 'Kies gebrochen'
GWP | 3 | 0.018
h | 3 | 0.12
density | 3 | 2000
weight | 3 | 20000
ei | 3 | 0
gk | 3 | 2400
co2 | 3 | 4.32
layers | 2 | MatLayer
name | 3 | 'Steinwolle'
GWP | 3 | 0.816
h | 3 | 0.18
density | 3 | 38
weight | 3 | 380
ei | 3 | 0
gk | 3 | 68.4
co2 | 3 | 5.5814
co2 | 1 | 59.0834
gk_area | 1 | 4810.4
h | 1 | 0.276
ei | 1 | 1074718.75
requirements | 0 | Requirements
install | 1 | ductile
lw_install | 1 | 350
lw_use | 1 | 350
lw_app | 1 | 300
f1 | 1 | 8
a_cd | 1 | 0.1
w_f_cdr1 | 1 | 0.001
alpha_ve_cd | 1 | 0.33333
t_fire | 1 | 60
li_max | 0 | 4
g0k | 0 | 436.309
g1k | 0 | 4810.4
g2k | 0 | 750
gk | 0 | 5996.709
qk | 0 | 2000
psi | 1 | 0.7
psi | 1 | 0.5
psi | 1 | 0.3
q_rare | 0 | 7996.709
q_freq | 0 | 6996.709
q_per | 0 | 6596.709
m | 0 | 659.6709
w_install_adm | 0 | 0.011429
w_use_adm | 0 | 0.011429
w_app_adm | 0 | 0.013333
qu | 0 | 13206.3667
mkd_n | 0 | 0
mkd_p | 0 | 15993.4181
qk_zul_gzt | 0 | type
__new__ | 1 | <built-in method __new__ of type object at 0x00007FFE72D2C360>
__repr__ | 1 | <slot wrapper '__repr__' of 'float' objects>
__hash__ | 1 | <slot wrapper '__hash__' of 'float' objects>
__lt__ | 1 | <slot wrapper '__lt__' of 'float' objects>
__le__ | 1 | <slot wrapper '__le__' of 'float' objects>
__eq__ | 1 | <slot wrapper '__eq__' of 'float' objects>
__ne__ | 1 | <slot wrapper '__ne__' of 'float' objects>
__gt__ | 1 | <slot wrapper '__gt__' of 'float' objects>
__ge__ | 1 | <slot wrapper '__ge__' of 'float' objects>
__add__ | 1 | <slot wrapper '__add__' of 'float' objects>
__radd__ | 1 | <slot wrapper '__radd__' of 'float' objects>
__sub__ | 1 | <slot wrapper '__sub__' of 'float' objects>
__rsub__ | 1 | <slot wrapper '__rsub__' of 'float' objects>
__mul__ | 1 | <slot wrapper '__mul__' of 'float' objects>
__rmul__ | 1 | <slot wrapper '__rmul__' of 'float' objects>
__mod__ | 1 | <slot wrapper '__mod__' of 'float' objects>
__rmod__ | 1 | <slot wrapper '__rmod__' of 'float' objects>
__divmod__ | 1 | <slot wrapper '__divmod__' of 'float' objects>
__rdivmod__ | 1 | <slot wrapper '__rdivmod__' of 'float' objects>
__pow__ | 1 | <slot wrapper '__pow__' of 'float' objects>
__rpow__ | 1 | <slot wrapper '__rpow__' of 'float' objects>
__neg__ | 1 | <slot wrapper '__neg__' of 'float' objects>
__pos__ | 1 | <slot wrapper '__pos__' of 'float' objects>
__abs__ | 1 | <slot wrapper '__abs__' of 'float' objects>
__bool__ | 1 | <slot wrapper '__bool__' of 'float' objects>
__int__ | 1 | <slot wrapper '__int__' of 'float' objects>
__float__ | 1 | <slot wrapper '__float__' of 'float' objects>
__floordiv__ | 1 | <slot wrapper '__floordiv__' of 'float' objects>
__rfloordiv__ | 1 | <slot wrapper '__rfloordiv__' of 'float' objects>
__truediv__ | 1 | <slot wrapper '__truediv__' of 'float' objects>
__rtruediv__ | 1 | <slot wrapper '__rtruediv__' of 'float' objects>
conjugate | 1 | <method 'conjugate' of 'float' objects>
__trunc__ | 1 | <method '__trunc__' of 'float' objects>
__floor__ | 1 | <method '__floor__' of 'float' objects>
__ceil__ | 1 | <method '__ceil__' of 'float' objects>
__round__ | 1 | <method '__round__' of 'float' objects>
as_integer_ratio | 1 | <method 'as_integer_ratio' of 'float' objects>
fromhex | 1 | <method 'fromhex' of 'float' objects>
hex | 1 | <method 'hex' of 'float' objects>
is_integer | 1 | <method 'is_integer' of 'float' objects>
__getnewargs__ | 1 | <method '__getnewargs__' of 'float' objects>
__getformat__ | 1 | <method '__getformat__' of 'float' objects>
__format__ | 1 | <method '__format__' of 'float' objects>
real | 1 | <attribute 'real' of 'float' objects>
imag | 1 | <attribute 'imag' of 'float' objects>
__doc__ | 1 | Convert a string or number to a floating-point number, if possible.
fire | 1 | 1
fire | 1 | 0
fire | 1 | 0
fire | 1 | 0
w_install | 0 | 0.0037067
w_use | 0 | 0.00085054
w_app | 0 | 0.0089772
co2 | 0 | 291.4202
f1 | 0 | 7.5671
ei_b | 0 | 1074718.75
bm_rech | 0 | 2.6314
a_ed | 0 | 0.023734
wf_ed | 0 | 0.00012929
ve_ed | 0 | 0.00075529
r1 | 0 | 1
ve_cd | 0 | 0.004723

## Member_92
key | level | value
section | 0 | RibWood
wood_type_1 | 1 | Wood
mech_prop | 2 | 'GL24h'
fmk | 2 | 24000000
fvd | 2 | 1800000
Emmean | 2 | 11500000000
weight | 2 | 5000
burn_rate | 2 | 0.0007
prod_id | 2 | 126
cost | 2 | 0
GWP | 2 | 0.080556
density | 2 | 468
cost2 | 2 | 0
fmd | 2 | 16000000
wood_type_2 | 1 | Wood
mech_prop | 2 | 'C24'
fmk | 2 | 24000000
fvd | 2 | 1500000
Emmean | 2 | 11000000000
weight | 2 | 5000
burn_rate | 2 | 0.0008
prod_id | 2 | 88
cost | 2 | 0
GWP | 2 | 0.55605
density | 2 | 430
cost2 | 2 | 0
fmd | 2 | 14117647.0588
wood_type_3 | 1 | Wood
mech_prop | 2 | 'C24'
fmk | 2 | 24000000
fvd | 2 | 1500000
Emmean | 2 | 11000000000
weight | 2 | 5000
burn_rate | 2 | 0.0008
prod_id | 2 | 88
cost | 2 | 0
GWP | 2 | 0.55605
density | 2 | 430
cost2 | 2 | 0
fmd | 2 | 14117647.0588
phi_1 | 1 | 0.6
phi_2 | 1 | 0.6
phi_3 | 1 | 0.6
phi | 1 | 0.6
l0 | 1 | 6
section_type | 1 | wd_rib
b | 1 | 0.10004
h | 1 | 0.35632
a | 1 | 0.625
t2 | 1 | 0.030648
t3 | 1 | 0.043634
bc_ef | 1 | 0.625
bt_ef | 1 | 0.625
a_brutt | 1 | 0.13132
n | 2 | 1
n | 2 | 0.63768
n | 2 | 0.63768
n_inf | 2 | 1
n_inf | 2 | 0.63768
n_inf | 2 | 0.63768
z_s | 1 | 0.2005
iy | 1 | 0.0015157
iy_inf | 1 | 0.0015157
w | 1 | 0.65658
mu_max | 1 | 154595.8269
mu_min | 1 | -154595.8269
vu_p | 1 | 42775.032
vu_n | 1 | 42775.032
qs_class_n | 1 | 3
qs_class_p | 1 | 3
g0k | 1 | 656.5766
ei1 | 1 | 17430604.3703
co2 | 1 | 19.911
cost | 1 | 0
ei_b | 1 | 0
xi | 1 | 0.01
system | 0 | BeamSimpleSup
l_tot | 1 | 6
li_max | 1 | 6
alpha_m | 2 | 0
alpha_m | 2 | 0.125
alpha_v | 2 | 0
alpha_v | 2 | 0.5
qs_cl_erf | 2 | 3
qs_cl_erf | 2 | 3
alpha_w | 1 | 0.013021
kf2 | 1 | 1
alpha_w_f_cd | 1 | 0.020833
floorstruc | 0 | FloorStruc
layers | 2 | MatLayer
name | 3 | 'Parkett 2-Schicht werkversiegelt, 11 mm'
GWP | 3 | 1.2787
h | 3 | 0.011
density | 3 | 554.5455
weight | 3 | 8000
ei | 3 | 0
gk | 3 | 88
co2 | 3 | 7.8
layers | 2 | MatLayer
name | 3 | 'Unterlagsboden Zement, 85 mm'
GWP | 3 | 0.12
h | 3 | 0.085
density | 3 | 1850
weight | 3 | 22000
ei | 3 | 1074718.75
gk | 3 | 1870
co2 | 3 | 18.87
layers | 2 | MatLayer
name | 3 | 'Gipsfaserplatte'
GWP | 3 | 0.552
h | 3 | 0.03
density | 3 | 1200
weight | 3 | 12000
ei | 3 | 0
gk | 3 | 360
co2 | 3 | 19.872
layers | 2 | MatLayer
name | 3 | 'Glaswolle'
GWP | 3 | 1.1
h | 3 | 0.03
density | 3 | 80
weight | 3 | 800
ei | 3 | 0
gk | 3 | 24
co2 | 3 | 2.64
layers | 2 | MatLayer
name | 3 | 'Kies gebrochen'
GWP | 3 | 0.018
h | 3 | 0.12
density | 3 | 2000
weight | 3 | 20000
ei | 3 | 0
gk | 3 | 2400
co2 | 3 | 4.32
layers | 2 | MatLayer
name | 3 | 'Steinwolle'
GWP | 3 | 0.816
h | 3 | 0.18
density | 3 | 38
weight | 3 | 380
ei | 3 | 0
gk | 3 | 68.4
co2 | 3 | 5.5814
co2 | 1 | 59.0834
gk_area | 1 | 4810.4
h | 1 | 0.276
ei | 1 | 1074718.75
requirements | 0 | Requirements
install | 1 | ductile
lw_install | 1 | 350
lw_use | 1 | 350
lw_app | 1 | 300
f1 | 1 | 8
a_cd | 1 | 0.1
w_f_cdr1 | 1 | 0.001
alpha_ve_cd | 1 | 0.33333
t_fire | 1 | 60
li_max | 0 | 6
g0k | 0 | 656.5766
g1k | 0 | 4810.4
g2k | 0 | 750
gk | 0 | 6216.9766
qk | 0 | 2000
psi | 1 | 0.7
psi | 1 | 0.5
psi | 1 | 0.3
q_rare | 0 | 8216.9766
q_freq | 0 | 7216.9766
q_per | 0 | 6816.9766
m | 0 | 681.6977
w_install_adm | 0 | 0.017143
w_use_adm | 0 | 0.017143
w_app_adm | 0 | 0.02
qu | 0 | 14258.344
mkd_n | 0 | 0
mkd_p | 0 | 36976.3947
qk_zul_gzt | 0 | type
__new__ | 1 | <built-in method __new__ of type object at 0x00007FFE72D2C360>
__repr__ | 1 | <slot wrapper '__repr__' of 'float' objects>
__hash__ | 1 | <slot wrapper '__hash__' of 'float' objects>
__lt__ | 1 | <slot wrapper '__lt__' of 'float' objects>
__le__ | 1 | <slot wrapper '__le__' of 'float' objects>
__eq__ | 1 | <slot wrapper '__eq__' of 'float' objects>
__ne__ | 1 | <slot wrapper '__ne__' of 'float' objects>
__gt__ | 1 | <slot wrapper '__gt__' of 'float' objects>
__ge__ | 1 | <slot wrapper '__ge__' of 'float' objects>
__add__ | 1 | <slot wrapper '__add__' of 'float' objects>
__radd__ | 1 | <slot wrapper '__radd__' of 'float' objects>
__sub__ | 1 | <slot wrapper '__sub__' of 'float' objects>
__rsub__ | 1 | <slot wrapper '__rsub__' of 'float' objects>
__mul__ | 1 | <slot wrapper '__mul__' of 'float' objects>
__rmul__ | 1 | <slot wrapper '__rmul__' of 'float' objects>
__mod__ | 1 | <slot wrapper '__mod__' of 'float' objects>
__rmod__ | 1 | <slot wrapper '__rmod__' of 'float' objects>
__divmod__ | 1 | <slot wrapper '__divmod__' of 'float' objects>
__rdivmod__ | 1 | <slot wrapper '__rdivmod__' of 'float' objects>
__pow__ | 1 | <slot wrapper '__pow__' of 'float' objects>
__rpow__ | 1 | <slot wrapper '__rpow__' of 'float' objects>
__neg__ | 1 | <slot wrapper '__neg__' of 'float' objects>
__pos__ | 1 | <slot wrapper '__pos__' of 'float' objects>
__abs__ | 1 | <slot wrapper '__abs__' of 'float' objects>
__bool__ | 1 | <slot wrapper '__bool__' of 'float' objects>
__int__ | 1 | <slot wrapper '__int__' of 'float' objects>
__float__ | 1 | <slot wrapper '__float__' of 'float' objects>
__floordiv__ | 1 | <slot wrapper '__floordiv__' of 'float' objects>
__rfloordiv__ | 1 | <slot wrapper '__rfloordiv__' of 'float' objects>
__truediv__ | 1 | <slot wrapper '__truediv__' of 'float' objects>
__rtruediv__ | 1 | <slot wrapper '__rtruediv__' of 'float' objects>
conjugate | 1 | <method 'conjugate' of 'float' objects>
__trunc__ | 1 | <method '__trunc__' of 'float' objects>
__floor__ | 1 | <method '__floor__' of 'float' objects>
__ceil__ | 1 | <method '__ceil__' of 'float' objects>
__round__ | 1 | <method '__round__' of 'float' objects>
as_integer_ratio | 1 | <method 'as_integer_ratio' of 'float' objects>
fromhex | 1 | <method 'fromhex' of 'float' objects>
hex | 1 | <method 'hex' of 'float' objects>
is_integer | 1 | <method 'is_integer' of 'float' objects>
__getnewargs__ | 1 | <method '__getnewargs__' of 'float' objects>
__getformat__ | 1 | <method '__getformat__' of 'float' objects>
__format__ | 1 | <method '__format__' of 'float' objects>
real | 1 | <attribute 'real' of 'float' objects>
imag | 1 | <attribute 'imag' of 'float' objects>
__doc__ | 1 | Convert a string or number to a floating-point number, if possible.
fire | 1 | 1
fire | 1 | 0
fire | 1 | 0
fire | 1 | 0
w_install | 0 | 0.0043471
w_use | 0 | 0.00096812
w_app | 0 | 0.010559
co2 | 0 | 473.9665
f1 | 0 | 6.9771
ei_b | 0 | 1074718.75
bm_rech | 0 | 2.718
a_ed | 0 | 0.099937
wf_ed | 0 | 9.4983e-05
ve_ed | 0 | 0.00049128
r1 | 0 | 1
ve_cd | 0 | 0.0045964

## Member_93
key | level | value
section | 0 | RibWood
wood_type_1 | 1 | Wood
mech_prop | 2 | 'GL24h'
fmk | 2 | 24000000
fvd | 2 | 1800000
Emmean | 2 | 11500000000
weight | 2 | 5000
burn_rate | 2 | 0.0007
prod_id | 2 | 126
cost | 2 | 0
GWP | 2 | 0.080556
density | 2 | 468
cost2 | 2 | 0
fmd | 2 | 16000000
wood_type_2 | 1 | Wood
mech_prop | 2 | 'C24'
fmk | 2 | 24000000
fvd | 2 | 1500000
Emmean | 2 | 11000000000
weight | 2 | 5000
burn_rate | 2 | 0.0008
prod_id | 2 | 88
cost | 2 | 0
GWP | 2 | 0.55605
density | 2 | 430
cost2 | 2 | 0
fmd | 2 | 14117647.0588
wood_type_3 | 1 | Wood
mech_prop | 2 | 'C24'
fmk | 2 | 24000000
fvd | 2 | 1500000
Emmean | 2 | 11000000000
weight | 2 | 5000
burn_rate | 2 | 0.0008
prod_id | 2 | 88
cost | 2 | 0
GWP | 2 | 0.55605
density | 2 | 430
cost2 | 2 | 0
fmd | 2 | 14117647.0588
phi_1 | 1 | 0.6
phi_2 | 1 | 0.6
phi_3 | 1 | 0.6
phi | 1 | 0.6
l0 | 1 | 8
section_type | 1 | wd_rib
b | 1 | 0.10007
h | 1 | 0.47728
a | 1 | 0.625
t2 | 1 | 0.028672
t3 | 1 | 0.036016
bc_ef | 1 | 0.625
bt_ef | 1 | 0.625
a_brutt | 1 | 0.14111
n | 2 | 1
n | 2 | 0.63768
n | 2 | 0.63768
n_inf | 2 | 1
n_inf | 2 | 0.63768
n_inf | 2 | 0.63768
z_s | 1 | 0.26055
iy | 1 | 0.002578
iy_inf | 1 | 0.002578
w | 1 | 0.70554
mu_max | 1 | 183705.1368
mu_min | 1 | -183705.1368
vu_p | 1 | 57315.1029
vu_n | 1 | 57315.1029
qs_class_n | 1 | 3
qs_class_p | 1 | 3
g0k | 1 | 705.5376
ei1 | 1 | 29647379.9518
co2 | 1 | 18.3478
cost | 1 | 0
ei_b | 1 | 0
xi | 1 | 0.01
system | 0 | BeamSimpleSup
l_tot | 1 | 8
li_max | 1 | 8
alpha_m | 2 | 0
alpha_m | 2 | 0.125
alpha_v | 2 | 0
alpha_v | 2 | 0.5
qs_cl_erf | 2 | 3
qs_cl_erf | 2 | 3
alpha_w | 1 | 0.013021
kf2 | 1 | 1
alpha_w_f_cd | 1 | 0.020833
floorstruc | 0 | FloorStruc
layers | 2 | MatLayer
name | 3 | 'Parkett 2-Schicht werkversiegelt, 11 mm'
GWP | 3 | 1.2787
h | 3 | 0.011
density | 3 | 554.5455
weight | 3 | 8000
ei | 3 | 0
gk | 3 | 88
co2 | 3 | 7.8
layers | 2 | MatLayer
name | 3 | 'Unterlagsboden Zement, 85 mm'
GWP | 3 | 0.12
h | 3 | 0.085
density | 3 | 1850
weight | 3 | 22000
ei | 3 | 1074718.75
gk | 3 | 1870
co2 | 3 | 18.87
layers | 2 | MatLayer
name | 3 | 'Gipsfaserplatte'
GWP | 3 | 0.552
h | 3 | 0.03
density | 3 | 1200
weight | 3 | 12000
ei | 3 | 0
gk | 3 | 360
co2 | 3 | 19.872
layers | 2 | MatLayer
name | 3 | 'Glaswolle'
GWP | 3 | 1.1
h | 3 | 0.03
density | 3 | 80
weight | 3 | 800
ei | 3 | 0
gk | 3 | 24
co2 | 3 | 2.64
layers | 2 | MatLayer
name | 3 | 'Kies gebrochen'
GWP | 3 | 0.018
h | 3 | 0.12
density | 3 | 2000
weight | 3 | 20000
ei | 3 | 0
gk | 3 | 2400
co2 | 3 | 4.32
layers | 2 | MatLayer
name | 3 | 'Steinwolle'
GWP | 3 | 0.816
h | 3 | 0.18
density | 3 | 38
weight | 3 | 380
ei | 3 | 0
gk | 3 | 68.4
co2 | 3 | 5.5814
co2 | 1 | 59.0834
gk_area | 1 | 4810.4
h | 1 | 0.276
ei | 1 | 1074718.75
requirements | 0 | Requirements
install | 1 | ductile
lw_install | 1 | 350
lw_use | 1 | 350
lw_app | 1 | 300
f1 | 1 | 8
a_cd | 1 | 0.1
w_f_cdr1 | 1 | 0.001
alpha_ve_cd | 1 | 0.33333
t_fire | 1 | 60
li_max | 0 | 8
g0k | 0 | 705.5376
g1k | 0 | 4810.4
g2k | 0 | 750
gk | 0 | 6265.9376
qk | 0 | 2000
psi | 1 | 0.7
psi | 1 | 0.5
psi | 1 | 0.3
q_rare | 0 | 8265.9376
q_freq | 0 | 7265.9376
q_per | 0 | 6865.9376
m | 0 | 686.5938
w_install_adm | 0 | 0.022857
w_use_adm | 0 | 0.022857
w_app_adm | 0 | 0.026667
qu | 0 | 14328.7757
mkd_n | 0 | 0
mkd_p | 0 | 66127.5011
qk_zul_gzt | 0 | type
__new__ | 1 | <built-in method __new__ of type object at 0x00007FFE72D2C360>
__repr__ | 1 | <slot wrapper '__repr__' of 'float' objects>
__hash__ | 1 | <slot wrapper '__hash__' of 'float' objects>
__lt__ | 1 | <slot wrapper '__lt__' of 'float' objects>
__le__ | 1 | <slot wrapper '__le__' of 'float' objects>
__eq__ | 1 | <slot wrapper '__eq__' of 'float' objects>
__ne__ | 1 | <slot wrapper '__ne__' of 'float' objects>
__gt__ | 1 | <slot wrapper '__gt__' of 'float' objects>
__ge__ | 1 | <slot wrapper '__ge__' of 'float' objects>
__add__ | 1 | <slot wrapper '__add__' of 'float' objects>
__radd__ | 1 | <slot wrapper '__radd__' of 'float' objects>
__sub__ | 1 | <slot wrapper '__sub__' of 'float' objects>
__rsub__ | 1 | <slot wrapper '__rsub__' of 'float' objects>
__mul__ | 1 | <slot wrapper '__mul__' of 'float' objects>
__rmul__ | 1 | <slot wrapper '__rmul__' of 'float' objects>
__mod__ | 1 | <slot wrapper '__mod__' of 'float' objects>
__rmod__ | 1 | <slot wrapper '__rmod__' of 'float' objects>
__divmod__ | 1 | <slot wrapper '__divmod__' of 'float' objects>
__rdivmod__ | 1 | <slot wrapper '__rdivmod__' of 'float' objects>
__pow__ | 1 | <slot wrapper '__pow__' of 'float' objects>
__rpow__ | 1 | <slot wrapper '__rpow__' of 'float' objects>
__neg__ | 1 | <slot wrapper '__neg__' of 'float' objects>
__pos__ | 1 | <slot wrapper '__pos__' of 'float' objects>
__abs__ | 1 | <slot wrapper '__abs__' of 'float' objects>
__bool__ | 1 | <slot wrapper '__bool__' of 'float' objects>
__int__ | 1 | <slot wrapper '__int__' of 'float' objects>
__float__ | 1 | <slot wrapper '__float__' of 'float' objects>
__floordiv__ | 1 | <slot wrapper '__floordiv__' of 'float' objects>
__rfloordiv__ | 1 | <slot wrapper '__rfloordiv__' of 'float' objects>
__truediv__ | 1 | <slot wrapper '__truediv__' of 'float' objects>
__rtruediv__ | 1 | <slot wrapper '__rtruediv__' of 'float' objects>
conjugate | 1 | <method 'conjugate' of 'float' objects>
__trunc__ | 1 | <method '__trunc__' of 'float' objects>
__floor__ | 1 | <method '__floor__' of 'float' objects>
__ceil__ | 1 | <method '__ceil__' of 'float' objects>
__round__ | 1 | <method '__round__' of 'float' objects>
as_integer_ratio | 1 | <method 'as_integer_ratio' of 'float' objects>
fromhex | 1 | <method 'fromhex' of 'float' objects>
hex | 1 | <method 'hex' of 'float' objects>
is_integer | 1 | <method 'is_integer' of 'float' objects>
__getnewargs__ | 1 | <method '__getnewargs__' of 'float' objects>
__getformat__ | 1 | <method '__getformat__' of 'float' objects>
__format__ | 1 | <method '__format__' of 'float' objects>
real | 1 | <attribute 'real' of 'float' objects>
imag | 1 | <attribute 'imag' of 'float' objects>
__doc__ | 1 | Convert a string or number to a floating-point number, if possible.
fire | 1 | 1
fire | 1 | 0
fire | 1 | 0
fire | 1 | 0
w_install | 0 | 0.0081303
w_use | 0 | 0.0017989
w_app | 0 | 0.019762
co2 | 0 | 619.4499
f1 | 0 | 5.1002
ei_b | 0 | 1074718.75
bm_rech | 0 | 3.1734
a_ed | 0 | 0.096382
wf_ed | 0 | 0.00011338
ve_ed | 0 | 0.00036648
r1 | 0 | 1
ve_cd | 0 | 0.0042158

## Member_94
key | level | value
section | 0 | RibWood
wood_type_1 | 1 | Wood
mech_prop | 2 | 'GL24h'
fmk | 2 | 24000000
fvd | 2 | 1800000
Emmean | 2 | 11500000000
weight | 2 | 5000
burn_rate | 2 | 0.0007
prod_id | 2 | 126
cost | 2 | 0
GWP | 2 | 0.080556
density | 2 | 468
cost2 | 2 | 0
fmd | 2 | 16000000
wood_type_2 | 1 | Wood
mech_prop | 2 | 'C24'
fmk | 2 | 24000000
fvd | 2 | 1500000
Emmean | 2 | 11000000000
weight | 2 | 5000
burn_rate | 2 | 0.0008
prod_id | 2 | 88
cost | 2 | 0
GWP | 2 | 0.55605
density | 2 | 430
cost2 | 2 | 0
fmd | 2 | 14117647.0588
wood_type_3 | 1 | Wood
mech_prop | 2 | 'C24'
fmk | 2 | 24000000
fvd | 2 | 1500000
Emmean | 2 | 11000000000
weight | 2 | 5000
burn_rate | 2 | 0.0008
prod_id | 2 | 88
cost | 2 | 0
GWP | 2 | 0.55605
density | 2 | 430
cost2 | 2 | 0
fmd | 2 | 14117647.0588
phi_1 | 1 | 0.6
phi_2 | 1 | 0.6
phi_3 | 1 | 0.6
phi | 1 | 0.6
l0 | 1 | 10
section_type | 1 | wd_rib
b | 1 | 0.10004
h | 1 | 0.68658
a | 1 | 0.625
t2 | 1 | 0.035816
t3 | 1 | 0.03683
bc_ef | 1 | 0.625
bt_ef | 1 | 0.625
a_brutt | 1 | 0.18254
n | 2 | 1
n | 2 | 0.63768
n | 2 | 0.63768
n_inf | 2 | 1
n_inf | 2 | 0.63768
n_inf | 2 | 0.63768
z_s | 1 | 0.37801
iy | 1 | 0.0064837
iy_inf | 1 | 0.0064837
w | 1 | 0.91271
mu_max | 1 | 304061.7117
mu_min | 1 | -304061.7117
vu_p | 1 | 82421.5367
vu_n | 1 | 82421.5367
qs_class_n | 1 | 3
qs_class_p | 1 | 3
g0k | 1 | 912.7072
ei1 | 1 | 74562954.0962
co2 | 1 | 21.5127
cost | 1 | 0
ei_b | 1 | 0
xi | 1 | 0.01
system | 0 | BeamSimpleSup
l_tot | 1 | 10
li_max | 1 | 10
alpha_m | 2 | 0
alpha_m | 2 | 0.125
alpha_v | 2 | 0
alpha_v | 2 | 0.5
qs_cl_erf | 2 | 3
qs_cl_erf | 2 | 3
alpha_w | 1 | 0.013021
kf2 | 1 | 1
alpha_w_f_cd | 1 | 0.020833
floorstruc | 0 | FloorStruc
layers | 2 | MatLayer
name | 3 | 'Parkett 2-Schicht werkversiegelt, 11 mm'
GWP | 3 | 1.2787
h | 3 | 0.011
density | 3 | 554.5455
weight | 3 | 8000
ei | 3 | 0
gk | 3 | 88
co2 | 3 | 7.8
layers | 2 | MatLayer
name | 3 | 'Unterlagsboden Zement, 85 mm'
GWP | 3 | 0.12
h | 3 | 0.085
density | 3 | 1850
weight | 3 | 22000
ei | 3 | 1074718.75
gk | 3 | 1870
co2 | 3 | 18.87
layers | 2 | MatLayer
name | 3 | 'Gipsfaserplatte'
GWP | 3 | 0.552
h | 3 | 0.03
density | 3 | 1200
weight | 3 | 12000
ei | 3 | 0
gk | 3 | 360
co2 | 3 | 19.872
layers | 2 | MatLayer
name | 3 | 'Glaswolle'
GWP | 3 | 1.1
h | 3 | 0.03
density | 3 | 80
weight | 3 | 800
ei | 3 | 0
gk | 3 | 24
co2 | 3 | 2.64
layers | 2 | MatLayer
name | 3 | 'Kies gebrochen'
GWP | 3 | 0.018
h | 3 | 0.12
density | 3 | 2000
weight | 3 | 20000
ei | 3 | 0
gk | 3 | 2400
co2 | 3 | 4.32
layers | 2 | MatLayer
name | 3 | 'Steinwolle'
GWP | 3 | 0.816
h | 3 | 0.18
density | 3 | 38
weight | 3 | 380
ei | 3 | 0
gk | 3 | 68.4
co2 | 3 | 5.5814
co2 | 1 | 59.0834
gk_area | 1 | 4810.4
h | 1 | 0.276
ei | 1 | 1074718.75
requirements | 0 | Requirements
install | 1 | ductile
lw_install | 1 | 350
lw_use | 1 | 350
lw_app | 1 | 300
f1 | 1 | 8
a_cd | 1 | 0.1
w_f_cdr1 | 1 | 0.001
alpha_ve_cd | 1 | 0.33333
t_fire | 1 | 60
li_max | 0 | 10
g0k | 0 | 912.7072
g1k | 0 | 4810.4
g2k | 0 | 750
gk | 0 | 6473.1072
qk | 0 | 2000
psi | 1 | 0.7
psi | 1 | 0.5
psi | 1 | 0.3
q_rare | 0 | 8473.1072
q_freq | 0 | 7473.1072
q_per | 0 | 7073.1072
m | 0 | 707.3107
w_install_adm | 0 | 0.028571
w_use_adm | 0 | 0.028571
w_app_adm | 0 | 0.033333
qu | 0 | 16484.3073
mkd_n | 0 | 0
mkd_p | 0 | 105913.8396
qk_zul_gzt | 0 | type
__new__ | 1 | <built-in method __new__ of type object at 0x00007FFE72D2C360>
__repr__ | 1 | <slot wrapper '__repr__' of 'float' objects>
__hash__ | 1 | <slot wrapper '__hash__' of 'float' objects>
__lt__ | 1 | <slot wrapper '__lt__' of 'float' objects>
__le__ | 1 | <slot wrapper '__le__' of 'float' objects>
__eq__ | 1 | <slot wrapper '__eq__' of 'float' objects>
__ne__ | 1 | <slot wrapper '__ne__' of 'float' objects>
__gt__ | 1 | <slot wrapper '__gt__' of 'float' objects>
__ge__ | 1 | <slot wrapper '__ge__' of 'float' objects>
__add__ | 1 | <slot wrapper '__add__' of 'float' objects>
__radd__ | 1 | <slot wrapper '__radd__' of 'float' objects>
__sub__ | 1 | <slot wrapper '__sub__' of 'float' objects>
__rsub__ | 1 | <slot wrapper '__rsub__' of 'float' objects>
__mul__ | 1 | <slot wrapper '__mul__' of 'float' objects>
__rmul__ | 1 | <slot wrapper '__rmul__' of 'float' objects>
__mod__ | 1 | <slot wrapper '__mod__' of 'float' objects>
__rmod__ | 1 | <slot wrapper '__rmod__' of 'float' objects>
__divmod__ | 1 | <slot wrapper '__divmod__' of 'float' objects>
__rdivmod__ | 1 | <slot wrapper '__rdivmod__' of 'float' objects>
__pow__ | 1 | <slot wrapper '__pow__' of 'float' objects>
__rpow__ | 1 | <slot wrapper '__rpow__' of 'float' objects>
__neg__ | 1 | <slot wrapper '__neg__' of 'float' objects>
__pos__ | 1 | <slot wrapper '__pos__' of 'float' objects>
__abs__ | 1 | <slot wrapper '__abs__' of 'float' objects>
__bool__ | 1 | <slot wrapper '__bool__' of 'float' objects>
__int__ | 1 | <slot wrapper '__int__' of 'float' objects>
__float__ | 1 | <slot wrapper '__float__' of 'float' objects>
__floordiv__ | 1 | <slot wrapper '__floordiv__' of 'float' objects>
__rfloordiv__ | 1 | <slot wrapper '__rfloordiv__' of 'float' objects>
__truediv__ | 1 | <slot wrapper '__truediv__' of 'float' objects>
__rtruediv__ | 1 | <slot wrapper '__rtruediv__' of 'float' objects>
conjugate | 1 | <method 'conjugate' of 'float' objects>
__trunc__ | 1 | <method '__trunc__' of 'float' objects>
__floor__ | 1 | <method '__floor__' of 'float' objects>
__ceil__ | 1 | <method '__ceil__' of 'float' objects>
__round__ | 1 | <method '__round__' of 'float' objects>
as_integer_ratio | 1 | <method 'as_integer_ratio' of 'float' objects>
fromhex | 1 | <method 'fromhex' of 'float' objects>
hex | 1 | <method 'hex' of 'float' objects>
is_integer | 1 | <method 'is_integer' of 'float' objects>
__getnewargs__ | 1 | <method '__getnewargs__' of 'float' objects>
__getformat__ | 1 | <method '__getformat__' of 'float' objects>
__format__ | 1 | <method '__format__' of 'float' objects>
real | 1 | <attribute 'real' of 'float' objects>
imag | 1 | <attribute 'imag' of 'float' objects>
__doc__ | 1 | Convert a string or number to a floating-point number, if possible.
fire | 1 | 1
fire | 1 | 0
fire | 1 | 0
fire | 1 | 0
w_install | 0 | 0.0081095
w_use | 0 | 0.0017463
w_app | 0 | 0.019763
co2 | 0 | 805.9617
f1 | 0 | 5.1001
ei_b | 0 | 1074718.75
bm_rech | 0 | 3.1499
a_ed | 0 | 0.075405
wf_ed | 0 | 8.8702e-05
ve_ed | 0 | 0.00028672
r1 | 0 | 1
ve_cd | 0 | 0.0042158

## Member_95
key | level | value
section | 0 | RibWood
wood_type_1 | 1 | Wood
mech_prop | 2 | 'GL24h'
fmk | 2 | 24000000
fvd | 2 | 1800000
Emmean | 2 | 11500000000
weight | 2 | 5000
burn_rate | 2 | 0.0007
prod_id | 2 | 126
cost | 2 | 0
GWP | 2 | 0.080556
density | 2 | 468
cost2 | 2 | 0
fmd | 2 | 16000000
wood_type_2 | 1 | Wood
mech_prop | 2 | 'C24'
fmk | 2 | 24000000
fvd | 2 | 1500000
Emmean | 2 | 11000000000
weight | 2 | 5000
burn_rate | 2 | 0.0008
prod_id | 2 | 88
cost | 2 | 0
GWP | 2 | 0.55605
density | 2 | 430
cost2 | 2 | 0
fmd | 2 | 14117647.0588
wood_type_3 | 1 | Wood
mech_prop | 2 | 'C24'
fmk | 2 | 24000000
fvd | 2 | 1500000
Emmean | 2 | 11000000000
weight | 2 | 5000
burn_rate | 2 | 0.0008
prod_id | 2 | 88
cost | 2 | 0
GWP | 2 | 0.55605
density | 2 | 430
cost2 | 2 | 0
fmd | 2 | 14117647.0588
phi_1 | 1 | 0.6
phi_2 | 1 | 0.6
phi_3 | 1 | 0.6
phi | 1 | 0.6
l0 | 1 | 12
section_type | 1 | wd_rib
b | 1 | 0.16903
h | 1 | 0.86474
a | 1 | 0.625
t2 | 1 | 0.025061
t3 | 1 | 0.04316
bc_ef | 1 | 0.625
bt_ef | 1 | 0.625
a_brutt | 1 | 0.30209
n | 2 | 1
n | 2 | 0.63768
n | 2 | 0.63768
n_inf | 2 | 1
n_inf | 2 | 0.63768
n_inf | 2 | 0.63768
z_s | 1 | 0.44758
iy | 1 | 0.01458
iy_inf | 1 | 0.01458
w | 1 | 1.5104
mu_max | 1 | 576842.4038
mu_min | 1 | -576842.4038
vu_p | 1 | 175398.1321
vu_n | 1 | 175398.1321
qs_class_n | 1 | 3
qs_class_p | 1 | 3
g0k | 1 | 1510.4283
ei1 | 1 | 167674818.9961
co2 | 1 | 25.1284
cost | 1 | 0
ei_b | 1 | 0
xi | 1 | 0.01
system | 0 | BeamSimpleSup
l_tot | 1 | 12
li_max | 1 | 12
alpha_m | 2 | 0
alpha_m | 2 | 0.125
alpha_v | 2 | 0
alpha_v | 2 | 0.5
qs_cl_erf | 2 | 3
qs_cl_erf | 2 | 3
alpha_w | 1 | 0.013021
kf2 | 1 | 1
alpha_w_f_cd | 1 | 0.020833
floorstruc | 0 | FloorStruc
layers | 2 | MatLayer
name | 3 | 'Parkett 2-Schicht werkversiegelt, 11 mm'
GWP | 3 | 1.2787
h | 3 | 0.011
density | 3 | 554.5455
weight | 3 | 8000
ei | 3 | 0
gk | 3 | 88
co2 | 3 | 7.8
layers | 2 | MatLayer
name | 3 | 'Unterlagsboden Zement, 85 mm'
GWP | 3 | 0.12
h | 3 | 0.085
density | 3 | 1850
weight | 3 | 22000
ei | 3 | 1074718.75
gk | 3 | 1870
co2 | 3 | 18.87
layers | 2 | MatLayer
name | 3 | 'Gipsfaserplatte'
GWP | 3 | 0.552
h | 3 | 0.03
density | 3 | 1200
weight | 3 | 12000
ei | 3 | 0
gk | 3 | 360
co2 | 3 | 19.872
layers | 2 | MatLayer
name | 3 | 'Glaswolle'
GWP | 3 | 1.1
h | 3 | 0.03
density | 3 | 80
weight | 3 | 800
ei | 3 | 0
gk | 3 | 24
co2 | 3 | 2.64
layers | 2 | MatLayer
name | 3 | 'Kies gebrochen'
GWP | 3 | 0.018
h | 3 | 0.12
density | 3 | 2000
weight | 3 | 20000
ei | 3 | 0
gk | 3 | 2400
co2 | 3 | 4.32
layers | 2 | MatLayer
name | 3 | 'Steinwolle'
GWP | 3 | 0.816
h | 3 | 0.18
density | 3 | 38
weight | 3 | 380
ei | 3 | 0
gk | 3 | 68.4
co2 | 3 | 5.5814
co2 | 1 | 59.0834
gk_area | 1 | 4810.4
h | 1 | 0.276
ei | 1 | 1074718.75
requirements | 0 | Requirements
install | 1 | ductile
lw_install | 1 | 350
lw_use | 1 | 350
lw_app | 1 | 300
f1 | 1 | 8
a_cd | 1 | 0.1
w_f_cdr1 | 1 | 0.001
alpha_ve_cd | 1 | 0.33333
t_fire | 1 | 60
li_max | 0 | 12
g0k | 0 | 1510.4283
g1k | 0 | 4810.4
g2k | 0 | 750
gk | 0 | 7070.8283
qk | 0 | 2000
psi | 1 | 0.7
psi | 1 | 0.5
psi | 1 | 0.3
q_rare | 0 | 9070.8283
q_freq | 0 | 8070.8283
q_per | 0 | 7670.8283
m | 0 | 767.0828
w_install_adm | 0 | 0.034286
w_use_adm | 0 | 0.034286
w_app_adm | 0 | 0.04
qu | 0 | 29233.022
mkd_n | 0 | 0
mkd_p | 0 | 163274.91
qk_zul_gzt | 0 | type
__new__ | 1 | <built-in method __new__ of type object at 0x00007FFE72D2C360>
__repr__ | 1 | <slot wrapper '__repr__' of 'float' objects>
__hash__ | 1 | <slot wrapper '__hash__' of 'float' objects>
__lt__ | 1 | <slot wrapper '__lt__' of 'float' objects>
__le__ | 1 | <slot wrapper '__le__' of 'float' objects>
__eq__ | 1 | <slot wrapper '__eq__' of 'float' objects>
__ne__ | 1 | <slot wrapper '__ne__' of 'float' objects>
__gt__ | 1 | <slot wrapper '__gt__' of 'float' objects>
__ge__ | 1 | <slot wrapper '__ge__' of 'float' objects>
__add__ | 1 | <slot wrapper '__add__' of 'float' objects>
__radd__ | 1 | <slot wrapper '__radd__' of 'float' objects>
__sub__ | 1 | <slot wrapper '__sub__' of 'float' objects>
__rsub__ | 1 | <slot wrapper '__rsub__' of 'float' objects>
__mul__ | 1 | <slot wrapper '__mul__' of 'float' objects>
__rmul__ | 1 | <slot wrapper '__rmul__' of 'float' objects>
__mod__ | 1 | <slot wrapper '__mod__' of 'float' objects>
__rmod__ | 1 | <slot wrapper '__rmod__' of 'float' objects>
__divmod__ | 1 | <slot wrapper '__divmod__' of 'float' objects>
__rdivmod__ | 1 | <slot wrapper '__rdivmod__' of 'float' objects>
__pow__ | 1 | <slot wrapper '__pow__' of 'float' objects>
__rpow__ | 1 | <slot wrapper '__rpow__' of 'float' objects>
__neg__ | 1 | <slot wrapper '__neg__' of 'float' objects>
__pos__ | 1 | <slot wrapper '__pos__' of 'float' objects>
__abs__ | 1 | <slot wrapper '__abs__' of 'float' objects>
__bool__ | 1 | <slot wrapper '__bool__' of 'float' objects>
__int__ | 1 | <slot wrapper '__int__' of 'float' objects>
__float__ | 1 | <slot wrapper '__float__' of 'float' objects>
__floordiv__ | 1 | <slot wrapper '__floordiv__' of 'float' objects>
__rfloordiv__ | 1 | <slot wrapper '__rfloordiv__' of 'float' objects>
__truediv__ | 1 | <slot wrapper '__truediv__' of 'float' objects>
__rtruediv__ | 1 | <slot wrapper '__rtruediv__' of 'float' objects>
conjugate | 1 | <method 'conjugate' of 'float' objects>
__trunc__ | 1 | <method '__trunc__' of 'float' objects>
__floor__ | 1 | <method '__floor__' of 'float' objects>
__ceil__ | 1 | <method '__ceil__' of 'float' objects>
__round__ | 1 | <method '__round__' of 'float' objects>
as_integer_ratio | 1 | <method 'as_integer_ratio' of 'float' objects>
fromhex | 1 | <method 'fromhex' of 'float' objects>
hex | 1 | <method 'hex' of 'float' objects>
is_integer | 1 | <method 'is_integer' of 'float' objects>
__getnewargs__ | 1 | <method '__getnewargs__' of 'float' objects>
__getformat__ | 1 | <method '__getformat__' of 'float' objects>
__format__ | 1 | <method '__format__' of 'float' objects>
real | 1 | <attribute 'real' of 'float' objects>
imag | 1 | <attribute 'imag' of 'float' objects>
__doc__ | 1 | Convert a string or number to a floating-point number, if possible.
fire | 1 | 1
fire | 1 | 0
fire | 1 | 0
fire | 1 | 0
w_install | 0 | 0.0080553
w_use | 0 | 0.0016103
w_app | 0 | 0.019763
co2 | 0 | 1010.5425
f1 | 0 | 5.1
ei_b | 0 | 1074718.75
bm_rech | 0 | 3.0867
a_ed | 0 | 0.059128
wf_ed | 0 | 6.9557e-05
ve_ed | 0 | 0.00022483
r1 | 0 | 1
ve_cd | 0 | 0.0042158

## Member_96
key | level | value
section | 0 | RibWood
wood_type_1 | 1 | Wood
mech_prop | 2 | 'GL24h'
fmk | 2 | 24000000
fvd | 2 | 1800000
Emmean | 2 | 11500000000
weight | 2 | 5000
burn_rate | 2 | 0.0007
prod_id | 2 | 126
cost | 2 | 0
GWP | 2 | 0.080556
density | 2 | 468
cost2 | 2 | 0
fmd | 2 | 16000000
wood_type_2 | 1 | Wood
mech_prop | 2 | 'C24'
fmk | 2 | 24000000
fvd | 2 | 1500000
Emmean | 2 | 11000000000
weight | 2 | 5000
burn_rate | 2 | 0.0008
prod_id | 2 | 93
cost | 2 | 0
GWP | 2 | 0.17034
density | 2 | 470
cost2 | 2 | 0
fmd | 2 | 14117647.0588
wood_type_3 | 1 | Wood
mech_prop | 2 | 'C24'
fmk | 2 | 24000000
fvd | 2 | 1500000
Emmean | 2 | 11000000000
weight | 2 | 5000
burn_rate | 2 | 0.0008
prod_id | 2 | 93
cost | 2 | 0
GWP | 2 | 0.17034
density | 2 | 470
cost2 | 2 | 0
fmd | 2 | 14117647.0588
phi_1 | 1 | 0.6
phi_2 | 1 | 0.6
phi_3 | 1 | 0.6
phi | 1 | 0.6
l0 | 1 | 4
section_type | 1 | wd_rib
b | 1 | 0.10002
h | 1 | 0.22003
a | 1 | 0.625
t2 | 1 | 0.025
t3 | 1 | 0.027047
bc_ef | 1 | 0.50002
bt_ef | 1 | 0.50002
a_brutt | 1 | 0.087258
n | 2 | 1
n | 2 | 0.63768
n | 2 | 0.63768
n_inf | 2 | 1
n_inf | 2 | 0.63768
n_inf | 2 | 0.63768
z_s | 1 | 0.13416
iy | 1 | 0.0003408
iy_inf | 1 | 0.0003408
w | 1 | 0.43629
mu_max | 1 | 50905.4999
mu_min | 1 | -50905.4999
vu_p | 1 | 26408.8079
vu_n | 1 | 26408.8079
qs_class_n | 1 | 3
qs_class_p | 1 | 3
g0k | 1 | 436.2925
ei1 | 1 | 3919175.4452
co2 | 1 | 5.4943
cost | 1 | 0
ei_b | 1 | 0
xi | 1 | 0.01
system | 0 | BeamSimpleSup
l_tot | 1 | 4
li_max | 1 | 4
alpha_m | 2 | 0
alpha_m | 2 | 0.125
alpha_v | 2 | 0
alpha_v | 2 | 0.5
qs_cl_erf | 2 | 3
qs_cl_erf | 2 | 3
alpha_w | 1 | 0.013021
kf2 | 1 | 1
alpha_w_f_cd | 1 | 0.020833
floorstruc | 0 | FloorStruc
layers | 2 | MatLayer
name | 3 | 'Parkett 2-Schicht werkversiegelt, 11 mm'
GWP | 3 | 1.2787
h | 3 | 0.011
density | 3 | 554.5455
weight | 3 | 8000
ei | 3 | 0
gk | 3 | 88
co2 | 3 | 7.8
layers | 2 | MatLayer
name | 3 | 'Unterlagsboden Zement, 85 mm'
GWP | 3 | 0.12
h | 3 | 0.085
density | 3 | 1850
weight | 3 | 22000
ei | 3 | 1074718.75
gk | 3 | 1870
co2 | 3 | 18.87
layers | 2 | MatLayer
name | 3 | 'Gipsfaserplatte'
GWP | 3 | 0.552
h | 3 | 0.03
density | 3 | 1200
weight | 3 | 12000
ei | 3 | 0
gk | 3 | 360
co2 | 3 | 19.872
layers | 2 | MatLayer
name | 3 | 'Glaswolle'
GWP | 3 | 1.1
h | 3 | 0.03
density | 3 | 80
weight | 3 | 800
ei | 3 | 0
gk | 3 | 24
co2 | 3 | 2.64
layers | 2 | MatLayer
name | 3 | 'Kies gebrochen'
GWP | 3 | 0.018
h | 3 | 0.12
density | 3 | 2000
weight | 3 | 20000
ei | 3 | 0
gk | 3 | 2400
co2 | 3 | 4.32
layers | 2 | MatLayer
name | 3 | 'Steinwolle'
GWP | 3 | 0.816
h | 3 | 0.18
density | 3 | 38
weight | 3 | 380
ei | 3 | 0
gk | 3 | 68.4
co2 | 3 | 5.5814
co2 | 1 | 59.0834
gk_area | 1 | 4810.4
h | 1 | 0.276
ei | 1 | 1074718.75
requirements | 0 | Requirements
install | 1 | ductile
lw_install | 1 | 350
lw_use | 1 | 350
lw_app | 1 | 300
f1 | 1 | 8
a_cd | 1 | 0.1
w_f_cdr1 | 1 | 0.001
alpha_ve_cd | 1 | 0.33333
t_fire | 1 | 60
li_max | 0 | 4
g0k | 0 | 436.2925
g1k | 0 | 4810.4
g2k | 0 | 750
gk | 0 | 5996.6925
qk | 0 | 2000
psi | 1 | 0.7
psi | 1 | 0.5
psi | 1 | 0.3
q_rare | 0 | 7996.6925
q_freq | 0 | 6996.6925
q_per | 0 | 6596.6925
m | 0 | 659.6692
w_install_adm | 0 | 0.011429
w_use_adm | 0 | 0.011429
w_app_adm | 0 | 0.013333
qu | 0 | 13204.4039
mkd_n | 0 | 0
mkd_p | 0 | 15993.385
qk_zul_gzt | 0 | type
__new__ | 1 | <built-in method __new__ of type object at 0x00007FFE72D2C360>
__repr__ | 1 | <slot wrapper '__repr__' of 'float' objects>
__hash__ | 1 | <slot wrapper '__hash__' of 'float' objects>
__lt__ | 1 | <slot wrapper '__lt__' of 'float' objects>
__le__ | 1 | <slot wrapper '__le__' of 'float' objects>
__eq__ | 1 | <slot wrapper '__eq__' of 'float' objects>
__ne__ | 1 | <slot wrapper '__ne__' of 'float' objects>
__gt__ | 1 | <slot wrapper '__gt__' of 'float' objects>
__ge__ | 1 | <slot wrapper '__ge__' of 'float' objects>
__add__ | 1 | <slot wrapper '__add__' of 'float' objects>
__radd__ | 1 | <slot wrapper '__radd__' of 'float' objects>
__sub__ | 1 | <slot wrapper '__sub__' of 'float' objects>
__rsub__ | 1 | <slot wrapper '__rsub__' of 'float' objects>
__mul__ | 1 | <slot wrapper '__mul__' of 'float' objects>
__rmul__ | 1 | <slot wrapper '__rmul__' of 'float' objects>
__mod__ | 1 | <slot wrapper '__mod__' of 'float' objects>
__rmod__ | 1 | <slot wrapper '__rmod__' of 'float' objects>
__divmod__ | 1 | <slot wrapper '__divmod__' of 'float' objects>
__rdivmod__ | 1 | <slot wrapper '__rdivmod__' of 'float' objects>
__pow__ | 1 | <slot wrapper '__pow__' of 'float' objects>
__rpow__ | 1 | <slot wrapper '__rpow__' of 'float' objects>
__neg__ | 1 | <slot wrapper '__neg__' of 'float' objects>
__pos__ | 1 | <slot wrapper '__pos__' of 'float' objects>
__abs__ | 1 | <slot wrapper '__abs__' of 'float' objects>
__bool__ | 1 | <slot wrapper '__bool__' of 'float' objects>
__int__ | 1 | <slot wrapper '__int__' of 'float' objects>
__float__ | 1 | <slot wrapper '__float__' of 'float' objects>
__floordiv__ | 1 | <slot wrapper '__floordiv__' of 'float' objects>
__rfloordiv__ | 1 | <slot wrapper '__rfloordiv__' of 'float' objects>
__truediv__ | 1 | <slot wrapper '__truediv__' of 'float' objects>
__rtruediv__ | 1 | <slot wrapper '__rtruediv__' of 'float' objects>
conjugate | 1 | <method 'conjugate' of 'float' objects>
__trunc__ | 1 | <method '__trunc__' of 'float' objects>
__floor__ | 1 | <method '__floor__' of 'float' objects>
__ceil__ | 1 | <method '__ceil__' of 'float' objects>
__round__ | 1 | <method '__round__' of 'float' objects>
as_integer_ratio | 1 | <method 'as_integer_ratio' of 'float' objects>
fromhex | 1 | <method 'fromhex' of 'float' objects>
hex | 1 | <method 'hex' of 'float' objects>
is_integer | 1 | <method 'is_integer' of 'float' objects>
__getnewargs__ | 1 | <method '__getnewargs__' of 'float' objects>
__getformat__ | 1 | <method '__getformat__' of 'float' objects>
__format__ | 1 | <method '__format__' of 'float' objects>
real | 1 | <attribute 'real' of 'float' objects>
imag | 1 | <attribute 'imag' of 'float' objects>
__doc__ | 1 | Convert a string or number to a floating-point number, if possible.
fire | 1 | 1
fire | 1 | 0
fire | 1 | 0
fire | 1 | 0
w_install | 0 | 0.0037066
w_use | 0 | 0.00085052
w_app | 0 | 0.008977
co2 | 0 | 258.3111
f1 | 0 | 7.5672
ei_b | 0 | 1074718.75
bm_rech | 0 | 2.6314
a_ed | 0 | 0.02373
wf_ed | 0 | 0.00012929
ve_ed | 0 | 0.00075529
r1 | 0 | 1
ve_cd | 0 | 0.004723

## Member_97
key | level | value
section | 0 | RibWood
wood_type_1 | 1 | Wood
mech_prop | 2 | 'GL24h'
fmk | 2 | 24000000
fvd | 2 | 1800000
Emmean | 2 | 11500000000
weight | 2 | 5000
burn_rate | 2 | 0.0007
prod_id | 2 | 126
cost | 2 | 0
GWP | 2 | 0.080556
density | 2 | 468
cost2 | 2 | 0
fmd | 2 | 16000000
wood_type_2 | 1 | Wood
mech_prop | 2 | 'C24'
fmk | 2 | 24000000
fvd | 2 | 1500000
Emmean | 2 | 11000000000
weight | 2 | 5000
burn_rate | 2 | 0.0008
prod_id | 2 | 93
cost | 2 | 0
GWP | 2 | 0.17034
density | 2 | 470
cost2 | 2 | 0
fmd | 2 | 14117647.0588
wood_type_3 | 1 | Wood
mech_prop | 2 | 'C24'
fmk | 2 | 24000000
fvd | 2 | 1500000
Emmean | 2 | 11000000000
weight | 2 | 5000
burn_rate | 2 | 0.0008
prod_id | 2 | 93
cost | 2 | 0
GWP | 2 | 0.17034
density | 2 | 470
cost2 | 2 | 0
fmd | 2 | 14117647.0588
phi_1 | 1 | 0.6
phi_2 | 1 | 0.6
phi_3 | 1 | 0.6
phi | 1 | 0.6
l0 | 1 | 6
section_type | 1 | wd_rib
b | 1 | 0.10002
h | 1 | 0.36043
a | 1 | 0.625
t2 | 1 | 0.042044
t3 | 1 | 0.030086
bc_ef | 1 | 0.625
bt_ef | 1 | 0.625
a_brutt | 1 | 0.12981
n | 2 | 1
n | 2 | 0.63768
n | 2 | 0.63768
n_inf | 2 | 1
n_inf | 2 | 0.63768
n_inf | 2 | 0.63768
z_s | 1 | 0.23022
iy | 1 | 0.001514
iy_inf | 1 | 0.001514
w | 1 | 0.64906
mu_max | 1 | 151128.5605
mu_min | 1 | -151128.5605
vu_p | 1 | 43261.3609
vu_n | 1 | 43261.3609
qs_class_n | 1 | 3
qs_class_p | 1 | 3
g0k | 1 | 649.0603
ei1 | 1 | 17411523.51
co2 | 1 | 7.9494
cost | 1 | 0
ei_b | 1 | 0
xi | 1 | 0.01
system | 0 | BeamSimpleSup
l_tot | 1 | 6
li_max | 1 | 6
alpha_m | 2 | 0
alpha_m | 2 | 0.125
alpha_v | 2 | 0
alpha_v | 2 | 0.5
qs_cl_erf | 2 | 3
qs_cl_erf | 2 | 3
alpha_w | 1 | 0.013021
kf2 | 1 | 1
alpha_w_f_cd | 1 | 0.020833
floorstruc | 0 | FloorStruc
layers | 2 | MatLayer
name | 3 | 'Parkett 2-Schicht werkversiegelt, 11 mm'
GWP | 3 | 1.2787
h | 3 | 0.011
density | 3 | 554.5455
weight | 3 | 8000
ei | 3 | 0
gk | 3 | 88
co2 | 3 | 7.8
layers | 2 | MatLayer
name | 3 | 'Unterlagsboden Zement, 85 mm'
GWP | 3 | 0.12
h | 3 | 0.085
density | 3 | 1850
weight | 3 | 22000
ei | 3 | 1074718.75
gk | 3 | 1870
co2 | 3 | 18.87
layers | 2 | MatLayer
name | 3 | 'Gipsfaserplatte'
GWP | 3 | 0.552
h | 3 | 0.03
density | 3 | 1200
weight | 3 | 12000
ei | 3 | 0
gk | 3 | 360
co2 | 3 | 19.872
layers | 2 | MatLayer
name | 3 | 'Glaswolle'
GWP | 3 | 1.1
h | 3 | 0.03
density | 3 | 80
weight | 3 | 800
ei | 3 | 0
gk | 3 | 24
co2 | 3 | 2.64
layers | 2 | MatLayer
name | 3 | 'Kies gebrochen'
GWP | 3 | 0.018
h | 3 | 0.12
density | 3 | 2000
weight | 3 | 20000
ei | 3 | 0
gk | 3 | 2400
co2 | 3 | 4.32
layers | 2 | MatLayer
name | 3 | 'Steinwolle'
GWP | 3 | 0.816
h | 3 | 0.18
density | 3 | 38
weight | 3 | 380
ei | 3 | 0
gk | 3 | 68.4
co2 | 3 | 5.5814
co2 | 1 | 59.0834
gk_area | 1 | 4810.4
h | 1 | 0.276
ei | 1 | 1074718.75
requirements | 0 | Requirements
install | 1 | ductile
lw_install | 1 | 350
lw_use | 1 | 350
lw_app | 1 | 300
f1 | 1 | 8
a_cd | 1 | 0.1
w_f_cdr1 | 1 | 0.001
alpha_ve_cd | 1 | 0.33333
t_fire | 1 | 60
li_max | 0 | 6
g0k | 0 | 649.0603
g1k | 0 | 4810.4
g2k | 0 | 750
gk | 0 | 6209.4603
qk | 0 | 2000
psi | 1 | 0.7
psi | 1 | 0.5
psi | 1 | 0.3
q_rare | 0 | 8209.4603
q_freq | 0 | 7209.4603
q_per | 0 | 6809.4603
m | 0 | 680.946
w_install_adm | 0 | 0.017143
w_use_adm | 0 | 0.017143
w_app_adm | 0 | 0.02
qu | 0 | 14420.4536
mkd_n | 0 | 0
mkd_p | 0 | 36942.5715
qk_zul_gzt | 0 | type
__new__ | 1 | <built-in method __new__ of type object at 0x00007FFE72D2C360>
__repr__ | 1 | <slot wrapper '__repr__' of 'float' objects>
__hash__ | 1 | <slot wrapper '__hash__' of 'float' objects>
__lt__ | 1 | <slot wrapper '__lt__' of 'float' objects>
__le__ | 1 | <slot wrapper '__le__' of 'float' objects>
__eq__ | 1 | <slot wrapper '__eq__' of 'float' objects>
__ne__ | 1 | <slot wrapper '__ne__' of 'float' objects>
__gt__ | 1 | <slot wrapper '__gt__' of 'float' objects>
__ge__ | 1 | <slot wrapper '__ge__' of 'float' objects>
__add__ | 1 | <slot wrapper '__add__' of 'float' objects>
__radd__ | 1 | <slot wrapper '__radd__' of 'float' objects>
__sub__ | 1 | <slot wrapper '__sub__' of 'float' objects>
__rsub__ | 1 | <slot wrapper '__rsub__' of 'float' objects>
__mul__ | 1 | <slot wrapper '__mul__' of 'float' objects>
__rmul__ | 1 | <slot wrapper '__rmul__' of 'float' objects>
__mod__ | 1 | <slot wrapper '__mod__' of 'float' objects>
__rmod__ | 1 | <slot wrapper '__rmod__' of 'float' objects>
__divmod__ | 1 | <slot wrapper '__divmod__' of 'float' objects>
__rdivmod__ | 1 | <slot wrapper '__rdivmod__' of 'float' objects>
__pow__ | 1 | <slot wrapper '__pow__' of 'float' objects>
__rpow__ | 1 | <slot wrapper '__rpow__' of 'float' objects>
__neg__ | 1 | <slot wrapper '__neg__' of 'float' objects>
__pos__ | 1 | <slot wrapper '__pos__' of 'float' objects>
__abs__ | 1 | <slot wrapper '__abs__' of 'float' objects>
__bool__ | 1 | <slot wrapper '__bool__' of 'float' objects>
__int__ | 1 | <slot wrapper '__int__' of 'float' objects>
__float__ | 1 | <slot wrapper '__float__' of 'float' objects>
__floordiv__ | 1 | <slot wrapper '__floordiv__' of 'float' objects>
__rfloordiv__ | 1 | <slot wrapper '__rfloordiv__' of 'float' objects>
__truediv__ | 1 | <slot wrapper '__truediv__' of 'float' objects>
__rtruediv__ | 1 | <slot wrapper '__rtruediv__' of 'float' objects>
conjugate | 1 | <method 'conjugate' of 'float' objects>
__trunc__ | 1 | <method '__trunc__' of 'float' objects>
__floor__ | 1 | <method '__floor__' of 'float' objects>
__ceil__ | 1 | <method '__ceil__' of 'float' objects>
__round__ | 1 | <method '__round__' of 'float' objects>
as_integer_ratio | 1 | <method 'as_integer_ratio' of 'float' objects>
fromhex | 1 | <method 'fromhex' of 'float' objects>
hex | 1 | <method 'hex' of 'float' objects>
is_integer | 1 | <method 'is_integer' of 'float' objects>
__getnewargs__ | 1 | <method '__getnewargs__' of 'float' objects>
__getformat__ | 1 | <method '__getformat__' of 'float' objects>
__format__ | 1 | <method '__format__' of 'float' objects>
real | 1 | <attribute 'real' of 'float' objects>
imag | 1 | <attribute 'imag' of 'float' objects>
__doc__ | 1 | Convert a string or number to a floating-point number, if possible.
fire | 1 | 1
fire | 1 | 0
fire | 1 | 0
fire | 1 | 0
w_install | 0 | 0.0043475
w_use | 0 | 0.00096919
w_app | 0 | 0.010559
co2 | 0 | 402.1968
f1 | 0 | 6.9772
ei_b | 0 | 1074718.75
bm_rech | 0 | 2.7188
a_ed | 0 | 0.1
wf_ed | 0 | 9.5061e-05
ve_ed | 0 | 0.00049168
r1 | 0 | 1
ve_cd | 0 | 0.0045964

## Member_98
key | level | value
section | 0 | RibWood
wood_type_1 | 1 | Wood
mech_prop | 2 | 'GL24h'
fmk | 2 | 24000000
fvd | 2 | 1800000
Emmean | 2 | 11500000000
weight | 2 | 5000
burn_rate | 2 | 0.0007
prod_id | 2 | 126
cost | 2 | 0
GWP | 2 | 0.080556
density | 2 | 468
cost2 | 2 | 0
fmd | 2 | 16000000
wood_type_2 | 1 | Wood
mech_prop | 2 | 'C24'
fmk | 2 | 24000000
fvd | 2 | 1500000
Emmean | 2 | 11000000000
weight | 2 | 5000
burn_rate | 2 | 0.0008
prod_id | 2 | 93
cost | 2 | 0
GWP | 2 | 0.17034
density | 2 | 470
cost2 | 2 | 0
fmd | 2 | 14117647.0588
wood_type_3 | 1 | Wood
mech_prop | 2 | 'C24'
fmk | 2 | 24000000
fvd | 2 | 1500000
Emmean | 2 | 11000000000
weight | 2 | 5000
burn_rate | 2 | 0.0008
prod_id | 2 | 93
cost | 2 | 0
GWP | 2 | 0.17034
density | 2 | 470
cost2 | 2 | 0
fmd | 2 | 14117647.0588
phi_1 | 1 | 0.6
phi_2 | 1 | 0.6
phi_3 | 1 | 0.6
phi | 1 | 0.6
l0 | 1 | 8
section_type | 1 | wd_rib
b | 1 | 0.10004
h | 1 | 0.47517
a | 1 | 0.625
t2 | 1 | 0.029765
t3 | 1 | 0.035812
bc_ef | 1 | 0.625
bt_ef | 1 | 0.625
a_brutt | 1 | 0.14163
n | 2 | 1
n | 2 | 0.63768
n | 2 | 0.63768
n_inf | 2 | 1
n_inf | 2 | 0.63768
n_inf | 2 | 0.63768
z_s | 1 | 0.26185
iy | 1 | 0.0025793
iy_inf | 1 | 0.0025793
w | 1 | 0.70817
mu_max | 1 | 182576.5015
mu_min | 1 | -182576.5015
vu_p | 1 | 57042.5308
vu_n | 1 | 57042.5308
qs_class_n | 1 | 3
qs_class_p | 1 | 3
g0k | 1 | 708.1658
ei1 | 1 | 29662479.8238
co2 | 1 | 8.1174
cost | 1 | 0
ei_b | 1 | 0
xi | 1 | 0.01
system | 0 | BeamSimpleSup
l_tot | 1 | 8
li_max | 1 | 8
alpha_m | 2 | 0
alpha_m | 2 | 0.125
alpha_v | 2 | 0
alpha_v | 2 | 0.5
qs_cl_erf | 2 | 3
qs_cl_erf | 2 | 3
alpha_w | 1 | 0.013021
kf2 | 1 | 1
alpha_w_f_cd | 1 | 0.020833
floorstruc | 0 | FloorStruc
layers | 2 | MatLayer
name | 3 | 'Parkett 2-Schicht werkversiegelt, 11 mm'
GWP | 3 | 1.2787
h | 3 | 0.011
density | 3 | 554.5455
weight | 3 | 8000
ei | 3 | 0
gk | 3 | 88
co2 | 3 | 7.8
layers | 2 | MatLayer
name | 3 | 'Unterlagsboden Zement, 85 mm'
GWP | 3 | 0.12
h | 3 | 0.085
density | 3 | 1850
weight | 3 | 22000
ei | 3 | 1074718.75
gk | 3 | 1870
co2 | 3 | 18.87
layers | 2 | MatLayer
name | 3 | 'Gipsfaserplatte'
GWP | 3 | 0.552
h | 3 | 0.03
density | 3 | 1200
weight | 3 | 12000
ei | 3 | 0
gk | 3 | 360
co2 | 3 | 19.872
layers | 2 | MatLayer
name | 3 | 'Glaswolle'
GWP | 3 | 1.1
h | 3 | 0.03
density | 3 | 80
weight | 3 | 800
ei | 3 | 0
gk | 3 | 24
co2 | 3 | 2.64
layers | 2 | MatLayer
name | 3 | 'Kies gebrochen'
GWP | 3 | 0.018
h | 3 | 0.12
density | 3 | 2000
weight | 3 | 20000
ei | 3 | 0
gk | 3 | 2400
co2 | 3 | 4.32
layers | 2 | MatLayer
name | 3 | 'Steinwolle'
GWP | 3 | 0.816
h | 3 | 0.18
density | 3 | 38
weight | 3 | 380
ei | 3 | 0
gk | 3 | 68.4
co2 | 3 | 5.5814
co2 | 1 | 59.0834
gk_area | 1 | 4810.4
h | 1 | 0.276
ei | 1 | 1074718.75
requirements | 0 | Requirements
install | 1 | ductile
lw_install | 1 | 350
lw_use | 1 | 350
lw_app | 1 | 300
f1 | 1 | 8
a_cd | 1 | 0.1
w_f_cdr1 | 1 | 0.001
alpha_ve_cd | 1 | 0.33333
t_fire | 1 | 60
li_max | 0 | 8
g0k | 0 | 708.1658
g1k | 0 | 4810.4
g2k | 0 | 750
gk | 0 | 6268.5658
qk | 0 | 2000
psi | 1 | 0.7
psi | 1 | 0.5
psi | 1 | 0.3
q_rare | 0 | 8268.5658
q_freq | 0 | 7268.5658
q_per | 0 | 6868.5658
m | 0 | 686.8566
w_install_adm | 0 | 0.022857
w_use_adm | 0 | 0.022857
w_app_adm | 0 | 0.026667
qu | 0 | 14260.6327
mkd_n | 0 | 0
mkd_p | 0 | 66148.5263
qk_zul_gzt | 0 | type
__new__ | 1 | <built-in method __new__ of type object at 0x00007FFE72D2C360>
__repr__ | 1 | <slot wrapper '__repr__' of 'float' objects>
__hash__ | 1 | <slot wrapper '__hash__' of 'float' objects>
__lt__ | 1 | <slot wrapper '__lt__' of 'float' objects>
__le__ | 1 | <slot wrapper '__le__' of 'float' objects>
__eq__ | 1 | <slot wrapper '__eq__' of 'float' objects>
__ne__ | 1 | <slot wrapper '__ne__' of 'float' objects>
__gt__ | 1 | <slot wrapper '__gt__' of 'float' objects>
__ge__ | 1 | <slot wrapper '__ge__' of 'float' objects>
__add__ | 1 | <slot wrapper '__add__' of 'float' objects>
__radd__ | 1 | <slot wrapper '__radd__' of 'float' objects>
__sub__ | 1 | <slot wrapper '__sub__' of 'float' objects>
__rsub__ | 1 | <slot wrapper '__rsub__' of 'float' objects>
__mul__ | 1 | <slot wrapper '__mul__' of 'float' objects>
__rmul__ | 1 | <slot wrapper '__rmul__' of 'float' objects>
__mod__ | 1 | <slot wrapper '__mod__' of 'float' objects>
__rmod__ | 1 | <slot wrapper '__rmod__' of 'float' objects>
__divmod__ | 1 | <slot wrapper '__divmod__' of 'float' objects>
__rdivmod__ | 1 | <slot wrapper '__rdivmod__' of 'float' objects>
__pow__ | 1 | <slot wrapper '__pow__' of 'float' objects>
__rpow__ | 1 | <slot wrapper '__rpow__' of 'float' objects>
__neg__ | 1 | <slot wrapper '__neg__' of 'float' objects>
__pos__ | 1 | <slot wrapper '__pos__' of 'float' objects>
__abs__ | 1 | <slot wrapper '__abs__' of 'float' objects>
__bool__ | 1 | <slot wrapper '__bool__' of 'float' objects>
__int__ | 1 | <slot wrapper '__int__' of 'float' objects>
__float__ | 1 | <slot wrapper '__float__' of 'float' objects>
__floordiv__ | 1 | <slot wrapper '__floordiv__' of 'float' objects>
__rfloordiv__ | 1 | <slot wrapper '__rfloordiv__' of 'float' objects>
__truediv__ | 1 | <slot wrapper '__truediv__' of 'float' objects>
__rtruediv__ | 1 | <slot wrapper '__rtruediv__' of 'float' objects>
conjugate | 1 | <method 'conjugate' of 'float' objects>
__trunc__ | 1 | <method '__trunc__' of 'float' objects>
__floor__ | 1 | <method '__floor__' of 'float' objects>
__ceil__ | 1 | <method '__ceil__' of 'float' objects>
__round__ | 1 | <method '__round__' of 'float' objects>
as_integer_ratio | 1 | <method 'as_integer_ratio' of 'float' objects>
fromhex | 1 | <method 'fromhex' of 'float' objects>
hex | 1 | <method 'hex' of 'float' objects>
is_integer | 1 | <method 'is_integer' of 'float' objects>
__getnewargs__ | 1 | <method '__getnewargs__' of 'float' objects>
__getformat__ | 1 | <method '__getformat__' of 'float' objects>
__format__ | 1 | <method '__format__' of 'float' objects>
real | 1 | <attribute 'real' of 'float' objects>
imag | 1 | <attribute 'imag' of 'float' objects>
__doc__ | 1 | Convert a string or number to a floating-point number, if possible.
fire | 1 | 1
fire | 1 | 0
fire | 1 | 0
fire | 1 | 0
w_install | 0 | 0.008129
w_use | 0 | 0.001798
w_app | 0 | 0.01976
co2 | 0 | 537.6066
f1 | 0 | 5.1005
ei_b | 0 | 1074718.75
bm_rech | 0 | 3.173
a_ed | 0 | 0.096357
wf_ed | 0 | 0.00011333
ve_ed | 0 | 0.00036638
r1 | 0 | 1
ve_cd | 0 | 0.0042159

## Member_99
key | level | value
section | 0 | RibWood
wood_type_1 | 1 | Wood
mech_prop | 2 | 'GL24h'
fmk | 2 | 24000000
fvd | 2 | 1800000
Emmean | 2 | 11500000000
weight | 2 | 5000
burn_rate | 2 | 0.0007
prod_id | 2 | 126
cost | 2 | 0
GWP | 2 | 0.080556
density | 2 | 468
cost2 | 2 | 0
fmd | 2 | 16000000
wood_type_2 | 1 | Wood
mech_prop | 2 | 'C24'
fmk | 2 | 24000000
fvd | 2 | 1500000
Emmean | 2 | 11000000000
weight | 2 | 5000
burn_rate | 2 | 0.0008
prod_id | 2 | 93
cost | 2 | 0
GWP | 2 | 0.17034
density | 2 | 470
cost2 | 2 | 0
fmd | 2 | 14117647.0588
wood_type_3 | 1 | Wood
mech_prop | 2 | 'C24'
fmk | 2 | 24000000
fvd | 2 | 1500000
Emmean | 2 | 11000000000
weight | 2 | 5000
burn_rate | 2 | 0.0008
prod_id | 2 | 93
cost | 2 | 0
GWP | 2 | 0.17034
density | 2 | 470
cost2 | 2 | 0
fmd | 2 | 14117647.0588
phi_1 | 1 | 0.6
phi_2 | 1 | 0.6
phi_3 | 1 | 0.6
phi | 1 | 0.6
l0 | 1 | 10
section_type | 1 | wd_rib
b | 1 | 0.10123
h | 1 | 0.69391
a | 1 | 0.625
t2 | 1 | 0.028232
t3 | 1 | 0.041373
bc_ef | 1 | 0.625
bt_ef | 1 | 0.625
a_brutt | 1 | 0.182
n | 2 | 1
n | 2 | 0.63768
n | 2 | 0.63768
n_inf | 2 | 1
n_inf | 2 | 0.63768
n_inf | 2 | 0.63768
z_s | 1 | 0.36076
iy | 1 | 0.0064816
iy_inf | 1 | 0.0064816
w | 1 | 0.90999
mu_max | 1 | 324699.405
mu_min | 1 | -324699.405
vu_p | 1 | 84294.4839
vu_n | 1 | 84294.4839
qs_class_n | 1 | 3
qs_class_p | 1 | 3
g0k | 1 | 909.9888
ei1 | 1 | 74538019.5303
co2 | 1 | 9.8098
cost | 1 | 0
ei_b | 1 | 0
xi | 1 | 0.01
system | 0 | BeamSimpleSup
l_tot | 1 | 10
li_max | 1 | 10
alpha_m | 2 | 0
alpha_m | 2 | 0.125
alpha_v | 2 | 0
alpha_v | 2 | 0.5
qs_cl_erf | 2 | 3
qs_cl_erf | 2 | 3
alpha_w | 1 | 0.013021
kf2 | 1 | 1
alpha_w_f_cd | 1 | 0.020833
floorstruc | 0 | FloorStruc
layers | 2 | MatLayer
name | 3 | 'Parkett 2-Schicht werkversiegelt, 11 mm'
GWP | 3 | 1.2787
h | 3 | 0.011
density | 3 | 554.5455
weight | 3 | 8000
ei | 3 | 0
gk | 3 | 88
co2 | 3 | 7.8
layers | 2 | MatLayer
name | 3 | 'Unterlagsboden Zement, 85 mm'
GWP | 3 | 0.12
h | 3 | 0.085
density | 3 | 1850
weight | 3 | 22000
ei | 3 | 1074718.75
gk | 3 | 1870
co2 | 3 | 18.87
layers | 2 | MatLayer
name | 3 | 'Gipsfaserplatte'
GWP | 3 | 0.552
h | 3 | 0.03
density | 3 | 1200
weight | 3 | 12000
ei | 3 | 0
gk | 3 | 360
co2 | 3 | 19.872
layers | 2 | MatLayer
name | 3 | 'Glaswolle'
GWP | 3 | 1.1
h | 3 | 0.03
density | 3 | 80
weight | 3 | 800
ei | 3 | 0
gk | 3 | 24
co2 | 3 | 2.64
layers | 2 | MatLayer
name | 3 | 'Kies gebrochen'
GWP | 3 | 0.018
h | 3 | 0.12
density | 3 | 2000
weight | 3 | 20000
ei | 3 | 0
gk | 3 | 2400
co2 | 3 | 4.32
layers | 2 | MatLayer
name | 3 | 'Steinwolle'
GWP | 3 | 0.816
h | 3 | 0.18
density | 3 | 38
weight | 3 | 380
ei | 3 | 0
gk | 3 | 68.4
co2 | 3 | 5.5814
co2 | 1 | 59.0834
gk_area | 1 | 4810.4
h | 1 | 0.276
ei | 1 | 1074718.75
requirements | 0 | Requirements
install | 1 | ductile
lw_install | 1 | 350
lw_use | 1 | 350
lw_app | 1 | 300
f1 | 1 | 8
a_cd | 1 | 0.1
w_f_cdr1 | 1 | 0.001
alpha_ve_cd | 1 | 0.33333
t_fire | 1 | 60
li_max | 0 | 10
g0k | 0 | 909.9888
g1k | 0 | 4810.4
g2k | 0 | 750
gk | 0 | 6470.3888
qk | 0 | 2000
psi | 1 | 0.7
psi | 1 | 0.5
psi | 1 | 0.3
q_rare | 0 | 8470.3888
q_freq | 0 | 7470.3888
q_per | 0 | 7070.3888
m | 0 | 707.0389
w_install_adm | 0 | 0.028571
w_use_adm | 0 | 0.028571
w_app_adm | 0 | 0.033333
qu | 0 | 16858.8968
mkd_n | 0 | 0
mkd_p | 0 | 105879.8598
qk_zul_gzt | 0 | type
__new__ | 1 | <built-in method __new__ of type object at 0x00007FFE72D2C360>
__repr__ | 1 | <slot wrapper '__repr__' of 'float' objects>
__hash__ | 1 | <slot wrapper '__hash__' of 'float' objects>
__lt__ | 1 | <slot wrapper '__lt__' of 'float' objects>
__le__ | 1 | <slot wrapper '__le__' of 'float' objects>
__eq__ | 1 | <slot wrapper '__eq__' of 'float' objects>
__ne__ | 1 | <slot wrapper '__ne__' of 'float' objects>
__gt__ | 1 | <slot wrapper '__gt__' of 'float' objects>
__ge__ | 1 | <slot wrapper '__ge__' of 'float' objects>
__add__ | 1 | <slot wrapper '__add__' of 'float' objects>
__radd__ | 1 | <slot wrapper '__radd__' of 'float' objects>
__sub__ | 1 | <slot wrapper '__sub__' of 'float' objects>
__rsub__ | 1 | <slot wrapper '__rsub__' of 'float' objects>
__mul__ | 1 | <slot wrapper '__mul__' of 'float' objects>
__rmul__ | 1 | <slot wrapper '__rmul__' of 'float' objects>
__mod__ | 1 | <slot wrapper '__mod__' of 'float' objects>
__rmod__ | 1 | <slot wrapper '__rmod__' of 'float' objects>
__divmod__ | 1 | <slot wrapper '__divmod__' of 'float' objects>
__rdivmod__ | 1 | <slot wrapper '__rdivmod__' of 'float' objects>
__pow__ | 1 | <slot wrapper '__pow__' of 'float' objects>
__rpow__ | 1 | <slot wrapper '__rpow__' of 'float' objects>
__neg__ | 1 | <slot wrapper '__neg__' of 'float' objects>
__pos__ | 1 | <slot wrapper '__pos__' of 'float' objects>
__abs__ | 1 | <slot wrapper '__abs__' of 'float' objects>
__bool__ | 1 | <slot wrapper '__bool__' of 'float' objects>
__int__ | 1 | <slot wrapper '__int__' of 'float' objects>
__float__ | 1 | <slot wrapper '__float__' of 'float' objects>
__floordiv__ | 1 | <slot wrapper '__floordiv__' of 'float' objects>
__rfloordiv__ | 1 | <slot wrapper '__rfloordiv__' of 'float' objects>
__truediv__ | 1 | <slot wrapper '__truediv__' of 'float' objects>
__rtruediv__ | 1 | <slot wrapper '__rtruediv__' of 'float' objects>
conjugate | 1 | <method 'conjugate' of 'float' objects>
__trunc__ | 1 | <method '__trunc__' of 'float' objects>
__floor__ | 1 | <method '__floor__' of 'float' objects>
__ceil__ | 1 | <method '__ceil__' of 'float' objects>
__round__ | 1 | <method '__round__' of 'float' objects>
as_integer_ratio | 1 | <method 'as_integer_ratio' of 'float' objects>
fromhex | 1 | <method 'fromhex' of 'float' objects>
hex | 1 | <method 'hex' of 'float' objects>
is_integer | 1 | <method 'is_integer' of 'float' objects>
__getnewargs__ | 1 | <method '__getnewargs__' of 'float' objects>
__getformat__ | 1 | <method '__getformat__' of 'float' objects>
__format__ | 1 | <method '__format__' of 'float' objects>
real | 1 | <attribute 'real' of 'float' objects>
imag | 1 | <attribute 'imag' of 'float' objects>
__doc__ | 1 | Convert a string or number to a floating-point number, if possible.
fire | 1 | 1
fire | 1 | 0
fire | 1 | 0
fire | 1 | 0
w_install | 0 | 0.0081094
w_use | 0 | 0.0017469
w_app | 0 | 0.019762
co2 | 0 | 688.9323
f1 | 0 | 5.1002
ei_b | 0 | 1074718.75
bm_rech | 0 | 3.1502
a_ed | 0 | 0.075427
wf_ed | 0 | 8.8725e-05
ve_ed | 0 | 0.00028681
r1 | 0 | 1
ve_cd | 0 | 0.0042158

## Member_100
key | level | value
section | 0 | RibWood
wood_type_1 | 1 | Wood
mech_prop | 2 | 'GL24h'
fmk | 2 | 24000000
fvd | 2 | 1800000
Emmean | 2 | 11500000000
weight | 2 | 5000
burn_rate | 2 | 0.0007
prod_id | 2 | 126
cost | 2 | 0
GWP | 2 | 0.080556
density | 2 | 468
cost2 | 2 | 0
fmd | 2 | 16000000
wood_type_2 | 1 | Wood
mech_prop | 2 | 'C24'
fmk | 2 | 24000000
fvd | 2 | 1500000
Emmean | 2 | 11000000000
weight | 2 | 5000
burn_rate | 2 | 0.0008
prod_id | 2 | 93
cost | 2 | 0
GWP | 2 | 0.17034
density | 2 | 470
cost2 | 2 | 0
fmd | 2 | 14117647.0588
wood_type_3 | 1 | Wood
mech_prop | 2 | 'C24'
fmk | 2 | 24000000
fvd | 2 | 1500000
Emmean | 2 | 11000000000
weight | 2 | 5000
burn_rate | 2 | 0.0008
prod_id | 2 | 93
cost | 2 | 0
GWP | 2 | 0.17034
density | 2 | 470
cost2 | 2 | 0
fmd | 2 | 14117647.0588
phi_1 | 1 | 0.6
phi_2 | 1 | 0.6
phi_3 | 1 | 0.6
phi | 1 | 0.6
l0 | 1 | 12
section_type | 1 | wd_rib
b | 1 | 0.11415
h | 1 | 0.89111
a | 1 | 0.625
t2 | 1 | 0.025419
t3 | 1 | 0.06107
bc_ef | 1 | 0.625
bt_ef | 1 | 0.625
a_brutt | 1 | 0.24924
n | 2 | 1
n | 2 | 0.63768
n | 2 | 0.63768
n_inf | 2 | 1
n_inf | 2 | 0.63768
n_inf | 2 | 0.63768
z_s | 1 | 0.43671
iy | 1 | 0.014078
iy_inf | 1 | 0.014078
w | 1 | 1.2462
mu_max | 1 | 599648.4351
mu_min | 1 | -599648.4351
vu_p | 1 | 122062.11
vu_n | 1 | 122062.11
qs_class_n | 1 | 3
qs_class_p | 1 | 3
g0k | 1 | 1246.1954
ei1 | 1 | 161899013.9302
co2 | 1 | 13.06
cost | 1 | 0
ei_b | 1 | 0
xi | 1 | 0.01
system | 0 | BeamSimpleSup
l_tot | 1 | 12
li_max | 1 | 12
alpha_m | 2 | 0
alpha_m | 2 | 0.125
alpha_v | 2 | 0
alpha_v | 2 | 0.5
qs_cl_erf | 2 | 3
qs_cl_erf | 2 | 3
alpha_w | 1 | 0.013021
kf2 | 1 | 1
alpha_w_f_cd | 1 | 0.020833
floorstruc | 0 | FloorStruc
layers | 2 | MatLayer
name | 3 | 'Parkett 2-Schicht werkversiegelt, 11 mm'
GWP | 3 | 1.2787
h | 3 | 0.011
density | 3 | 554.5455
weight | 3 | 8000
ei | 3 | 0
gk | 3 | 88
co2 | 3 | 7.8
layers | 2 | MatLayer
name | 3 | 'Unterlagsboden Zement, 85 mm'
GWP | 3 | 0.12
h | 3 | 0.085
density | 3 | 1850
weight | 3 | 22000
ei | 3 | 1074718.75
gk | 3 | 1870
co2 | 3 | 18.87
layers | 2 | MatLayer
name | 3 | 'Gipsfaserplatte'
GWP | 3 | 0.552
h | 3 | 0.03
density | 3 | 1200
weight | 3 | 12000
ei | 3 | 0
gk | 3 | 360
co2 | 3 | 19.872
layers | 2 | MatLayer
name | 3 | 'Glaswolle'
GWP | 3 | 1.1
h | 3 | 0.03
density | 3 | 80
weight | 3 | 800
ei | 3 | 0
gk | 3 | 24
co2 | 3 | 2.64
layers | 2 | MatLayer
name | 3 | 'Kies gebrochen'
GWP | 3 | 0.018
h | 3 | 0.12
density | 3 | 2000
weight | 3 | 20000
ei | 3 | 0
gk | 3 | 2400
co2 | 3 | 4.32
layers | 2 | MatLayer
name | 3 | 'Steinwolle'
GWP | 3 | 0.816
h | 3 | 0.18
density | 3 | 38
weight | 3 | 380
ei | 3 | 0
gk | 3 | 68.4
co2 | 3 | 5.5814
co2 | 1 | 59.0834
gk_area | 1 | 4810.4
h | 1 | 0.276
ei | 1 | 1074718.75
requirements | 0 | Requirements
install | 1 | ductile
lw_install | 1 | 350
lw_use | 1 | 350
lw_app | 1 | 300
f1 | 1 | 8
a_cd | 1 | 0.1
w_f_cdr1 | 1 | 0.001
alpha_ve_cd | 1 | 0.33333
t_fire | 1 | 60
li_max | 0 | 12
g0k | 0 | 1246.1954
g1k | 0 | 4810.4
g2k | 0 | 750
gk | 0 | 6806.5954
qk | 0 | 2000
psi | 1 | 0.7
psi | 1 | 0.5
psi | 1 | 0.3
q_rare | 0 | 8806.5954
q_freq | 0 | 7806.5954
q_per | 0 | 7406.5954
m | 0 | 740.6595
w_install_adm | 0 | 0.034286
w_use_adm | 0 | 0.034286
w_app_adm | 0 | 0.04
qu | 0 | 20343.685
mkd_n | 0 | 0
mkd_p | 0 | 158518.7171
qk_zul_gzt | 0 | type
__new__ | 1 | <built-in method __new__ of type object at 0x00007FFE72D2C360>
__repr__ | 1 | <slot wrapper '__repr__' of 'float' objects>
__hash__ | 1 | <slot wrapper '__hash__' of 'float' objects>
__lt__ | 1 | <slot wrapper '__lt__' of 'float' objects>
__le__ | 1 | <slot wrapper '__le__' of 'float' objects>
__eq__ | 1 | <slot wrapper '__eq__' of 'float' objects>
__ne__ | 1 | <slot wrapper '__ne__' of 'float' objects>
__gt__ | 1 | <slot wrapper '__gt__' of 'float' objects>
__ge__ | 1 | <slot wrapper '__ge__' of 'float' objects>
__add__ | 1 | <slot wrapper '__add__' of 'float' objects>
__radd__ | 1 | <slot wrapper '__radd__' of 'float' objects>
__sub__ | 1 | <slot wrapper '__sub__' of 'float' objects>
__rsub__ | 1 | <slot wrapper '__rsub__' of 'float' objects>
__mul__ | 1 | <slot wrapper '__mul__' of 'float' objects>
__rmul__ | 1 | <slot wrapper '__rmul__' of 'float' objects>
__mod__ | 1 | <slot wrapper '__mod__' of 'float' objects>
__rmod__ | 1 | <slot wrapper '__rmod__' of 'float' objects>
__divmod__ | 1 | <slot wrapper '__divmod__' of 'float' objects>
__rdivmod__ | 1 | <slot wrapper '__rdivmod__' of 'float' objects>
__pow__ | 1 | <slot wrapper '__pow__' of 'float' objects>
__rpow__ | 1 | <slot wrapper '__rpow__' of 'float' objects>
__neg__ | 1 | <slot wrapper '__neg__' of 'float' objects>
__pos__ | 1 | <slot wrapper '__pos__' of 'float' objects>
__abs__ | 1 | <slot wrapper '__abs__' of 'float' objects>
__bool__ | 1 | <slot wrapper '__bool__' of 'float' objects>
__int__ | 1 | <slot wrapper '__int__' of 'float' objects>
__float__ | 1 | <slot wrapper '__float__' of 'float' objects>
__floordiv__ | 1 | <slot wrapper '__floordiv__' of 'float' objects>
__rfloordiv__ | 1 | <slot wrapper '__rfloordiv__' of 'float' objects>
__truediv__ | 1 | <slot wrapper '__truediv__' of 'float' objects>
__rtruediv__ | 1 | <slot wrapper '__rtruediv__' of 'float' objects>
conjugate | 1 | <method 'conjugate' of 'float' objects>
__trunc__ | 1 | <method '__trunc__' of 'float' objects>
__floor__ | 1 | <method '__floor__' of 'float' objects>
__ceil__ | 1 | <method '__ceil__' of 'float' objects>
__round__ | 1 | <method '__round__' of 'float' objects>
as_integer_ratio | 1 | <method 'as_integer_ratio' of 'float' objects>
fromhex | 1 | <method 'fromhex' of 'float' objects>
hex | 1 | <method 'hex' of 'float' objects>
is_integer | 1 | <method 'is_integer' of 'float' objects>
__getnewargs__ | 1 | <method '__getnewargs__' of 'float' objects>
__getformat__ | 1 | <method '__getformat__' of 'float' objects>
__format__ | 1 | <method '__format__' of 'float' objects>
real | 1 | <attribute 'real' of 'float' objects>
imag | 1 | <attribute 'imag' of 'float' objects>
__doc__ | 1 | Convert a string or number to a floating-point number, if possible.
fire | 1 | 1
fire | 1 | 0
fire | 1 | 0
fire | 1 | 0
w_install | 0 | 0.0080783
w_use | 0 | 0.0016677
w_app | 0 | 0.019763
co2 | 0 | 865.7214
f1 | 0 | 5.1
ei_b | 0 | 1074718.75
bm_rech | 0 | 3.1139
a_ed | 0 | 0.060703
wf_ed | 0 | 7.141e-05
ve_ed | 0 | 0.00023082
r1 | 0 | 1
ve_cd | 0 | 0.0042158

## Member_101
key | level | value
section | 0 | RibWood
wood_type_1 | 1 | Wood
mech_prop | 2 | 'C24'
fmk | 2 | 24000000
fvd | 2 | 1500000
Emmean | 2 | 11000000000
weight | 2 | 5000
burn_rate | 2 | 0.0008
prod_id | 2 | 86
cost | 2 | 0
GWP | 2 | 0.13706
density | 2 | 470
cost2 | 2 | 0
fmd | 2 | 14117647.0588
wood_type_2 | 1 | Wood
mech_prop | 2 | 'C24'
fmk | 2 | 24000000
fvd | 2 | 1500000
Emmean | 2 | 11000000000
weight | 2 | 5000
burn_rate | 2 | 0.0008
prod_id | 2 | 88
cost | 2 | 0
GWP | 2 | 0.55605
density | 2 | 430
cost2 | 2 | 0
fmd | 2 | 14117647.0588
wood_type_3 | 1 | Wood
mech_prop | 2 | 'C24'
fmk | 2 | 24000000
fvd | 2 | 1500000
Emmean | 2 | 11000000000
weight | 2 | 5000
burn_rate | 2 | 0.0008
prod_id | 2 | 88
cost | 2 | 0
GWP | 2 | 0.55605
density | 2 | 430
cost2 | 2 | 0
fmd | 2 | 14117647.0588
phi_1 | 1 | 0.6
phi_2 | 1 | 0.6
phi_3 | 1 | 0.6
phi | 1 | 0.6
l0 | 1 | 4
section_type | 1 | wd_rib
b | 1 | 0.10004
h | 1 | 0.22187
a | 1 | 0.625
t2 | 1 | 0.025
t3 | 1 | 0.02706
bc_ef | 1 | 0.50004
bt_ef | 1 | 0.50004
a_brutt | 1 | 0.087574
n | 2 | 1
n | 2 | 0.66667
n | 2 | 0.66667
n_inf | 2 | 1
n_inf | 2 | 0.66667
n_inf | 2 | 0.66667
z_s | 1 | 0.13507
iy | 1 | 0.00035855
iy_inf | 1 | 0.00035855
w | 1 | 0.43787
mu_max | 1 | 46865.2563
mu_min | 1 | -46865.2563
vu_p | 1 | 22195.8175
vu_n | 1 | 22195.8175
qs_class_n | 1 | 3
qs_class_p | 1 | 3
g0k | 1 | 437.8679
ei1 | 1 | 3944064.2733
co2 | 1 | 14.7354
cost | 1 | 0
ei_b | 1 | 0
xi | 1 | 0.01
system | 0 | BeamSimpleSup
l_tot | 1 | 4
li_max | 1 | 4
alpha_m | 2 | 0
alpha_m | 2 | 0.125
alpha_v | 2 | 0
alpha_v | 2 | 0.5
qs_cl_erf | 2 | 3
qs_cl_erf | 2 | 3
alpha_w | 1 | 0.013021
kf2 | 1 | 1
alpha_w_f_cd | 1 | 0.020833
floorstruc | 0 | FloorStruc
layers | 2 | MatLayer
name | 3 | 'Parkett 2-Schicht werkversiegelt, 11 mm'
GWP | 3 | 1.2787
h | 3 | 0.011
density | 3 | 554.5455
weight | 3 | 8000
ei | 3 | 0
gk | 3 | 88
co2 | 3 | 7.8
layers | 2 | MatLayer
name | 3 | 'Unterlagsboden Zement, 85 mm'
GWP | 3 | 0.12
h | 3 | 0.085
density | 3 | 1850
weight | 3 | 22000
ei | 3 | 1074718.75
gk | 3 | 1870
co2 | 3 | 18.87
layers | 2 | MatLayer
name | 3 | 'Gipsfaserplatte'
GWP | 3 | 0.552
h | 3 | 0.03
density | 3 | 1200
weight | 3 | 12000
ei | 3 | 0
gk | 3 | 360
co2 | 3 | 19.872
layers | 2 | MatLayer
name | 3 | 'Glaswolle'
GWP | 3 | 1.1
h | 3 | 0.03
density | 3 | 80
weight | 3 | 800
ei | 3 | 0
gk | 3 | 24
co2 | 3 | 2.64
layers | 2 | MatLayer
name | 3 | 'Kies gebrochen'
GWP | 3 | 0.018
h | 3 | 0.12
density | 3 | 2000
weight | 3 | 20000
ei | 3 | 0
gk | 3 | 2400
co2 | 3 | 4.32
layers | 2 | MatLayer
name | 3 | 'Steinwolle'
GWP | 3 | 0.816
h | 3 | 0.18
density | 3 | 38
weight | 3 | 380
ei | 3 | 0
gk | 3 | 68.4
co2 | 3 | 5.5814
co2 | 1 | 59.0834
gk_area | 1 | 4810.4
h | 1 | 0.276
ei | 1 | 1074718.75
requirements | 0 | Requirements
install | 1 | ductile
lw_install | 1 | 350
lw_use | 1 | 350
lw_app | 1 | 300
f1 | 1 | 8
a_cd | 1 | 0.1
w_f_cdr1 | 1 | 0.001
alpha_ve_cd | 1 | 0.33333
t_fire | 1 | 60
li_max | 0 | 4
g0k | 0 | 437.8679
g1k | 0 | 4810.4
g2k | 0 | 750
gk | 0 | 5998.2679
qk | 0 | 2000
psi | 1 | 0.7
psi | 1 | 0.5
psi | 1 | 0.3
q_rare | 0 | 7998.2679
q_freq | 0 | 6998.2679
q_per | 0 | 6598.2679
m | 0 | 659.8268
w_install_adm | 0 | 0.011429
w_use_adm | 0 | 0.011429
w_app_adm | 0 | 0.013333
qu | 0 | 11097.9088
mkd_n | 0 | 0
mkd_p | 0 | 15996.5357
qk_zul_gzt | 0 | type
__new__ | 1 | <built-in method __new__ of type object at 0x00007FFE72D2C360>
__repr__ | 1 | <slot wrapper '__repr__' of 'float' objects>
__hash__ | 1 | <slot wrapper '__hash__' of 'float' objects>
__lt__ | 1 | <slot wrapper '__lt__' of 'float' objects>
__le__ | 1 | <slot wrapper '__le__' of 'float' objects>
__eq__ | 1 | <slot wrapper '__eq__' of 'float' objects>
__ne__ | 1 | <slot wrapper '__ne__' of 'float' objects>
__gt__ | 1 | <slot wrapper '__gt__' of 'float' objects>
__ge__ | 1 | <slot wrapper '__ge__' of 'float' objects>
__add__ | 1 | <slot wrapper '__add__' of 'float' objects>
__radd__ | 1 | <slot wrapper '__radd__' of 'float' objects>
__sub__ | 1 | <slot wrapper '__sub__' of 'float' objects>
__rsub__ | 1 | <slot wrapper '__rsub__' of 'float' objects>
__mul__ | 1 | <slot wrapper '__mul__' of 'float' objects>
__rmul__ | 1 | <slot wrapper '__rmul__' of 'float' objects>
__mod__ | 1 | <slot wrapper '__mod__' of 'float' objects>
__rmod__ | 1 | <slot wrapper '__rmod__' of 'float' objects>
__divmod__ | 1 | <slot wrapper '__divmod__' of 'float' objects>
__rdivmod__ | 1 | <slot wrapper '__rdivmod__' of 'float' objects>
__pow__ | 1 | <slot wrapper '__pow__' of 'float' objects>
__rpow__ | 1 | <slot wrapper '__rpow__' of 'float' objects>
__neg__ | 1 | <slot wrapper '__neg__' of 'float' objects>
__pos__ | 1 | <slot wrapper '__pos__' of 'float' objects>
__abs__ | 1 | <slot wrapper '__abs__' of 'float' objects>
__bool__ | 1 | <slot wrapper '__bool__' of 'float' objects>
__int__ | 1 | <slot wrapper '__int__' of 'float' objects>
__float__ | 1 | <slot wrapper '__float__' of 'float' objects>
__floordiv__ | 1 | <slot wrapper '__floordiv__' of 'float' objects>
__rfloordiv__ | 1 | <slot wrapper '__rfloordiv__' of 'float' objects>
__truediv__ | 1 | <slot wrapper '__truediv__' of 'float' objects>
__rtruediv__ | 1 | <slot wrapper '__rtruediv__' of 'float' objects>
conjugate | 1 | <method 'conjugate' of 'float' objects>
__trunc__ | 1 | <method '__trunc__' of 'float' objects>
__floor__ | 1 | <method '__floor__' of 'float' objects>
__ceil__ | 1 | <method '__ceil__' of 'float' objects>
__round__ | 1 | <method '__round__' of 'float' objects>
as_integer_ratio | 1 | <method 'as_integer_ratio' of 'float' objects>
fromhex | 1 | <method 'fromhex' of 'float' objects>
hex | 1 | <method 'hex' of 'float' objects>
is_integer | 1 | <method 'is_integer' of 'float' objects>
__getnewargs__ | 1 | <method '__getnewargs__' of 'float' objects>
__getformat__ | 1 | <method '__getformat__' of 'float' objects>
__format__ | 1 | <method '__format__' of 'float' objects>
real | 1 | <attribute 'real' of 'float' objects>
imag | 1 | <attribute 'imag' of 'float' objects>
__doc__ | 1 | Convert a string or number to a floating-point number, if possible.
fire | 1 | 1
fire | 1 | 0
fire | 1 | 0
fire | 1 | 0
w_install | 0 | 0.003684
w_use | 0 | 0.00084515
w_app | 0 | 0.0089225
co2 | 0 | 295.2753
f1 | 0 | 7.5903
ei_b | 0 | 1074718.75
bm_rech | 0 | 2.6273
a_ed | 0 | 0.022939
wf_ed | 0 | 0.00012867
ve_ed | 0 | 0.00075516
r1 | 0 | 1
ve_cd | 0 | 0.0047281

## Member_102
key | level | value
section | 0 | RibWood
wood_type_1 | 1 | Wood
mech_prop | 2 | 'C24'
fmk | 2 | 24000000
fvd | 2 | 1500000
Emmean | 2 | 11000000000
weight | 2 | 5000
burn_rate | 2 | 0.0008
prod_id | 2 | 86
cost | 2 | 0
GWP | 2 | 0.13706
density | 2 | 470
cost2 | 2 | 0
fmd | 2 | 14117647.0588
wood_type_2 | 1 | Wood
mech_prop | 2 | 'C24'
fmk | 2 | 24000000
fvd | 2 | 1500000
Emmean | 2 | 11000000000
weight | 2 | 5000
burn_rate | 2 | 0.0008
prod_id | 2 | 88
cost | 2 | 0
GWP | 2 | 0.55605
density | 2 | 430
cost2 | 2 | 0
fmd | 2 | 14117647.0588
wood_type_3 | 1 | Wood
mech_prop | 2 | 'C24'
fmk | 2 | 24000000
fvd | 2 | 1500000
Emmean | 2 | 11000000000
weight | 2 | 5000
burn_rate | 2 | 0.0008
prod_id | 2 | 88
cost | 2 | 0
GWP | 2 | 0.55605
density | 2 | 430
cost2 | 2 | 0
fmd | 2 | 14117647.0588
phi_1 | 1 | 0.6
phi_2 | 1 | 0.6
phi_3 | 1 | 0.6
phi | 1 | 0.6
l0 | 1 | 6
section_type | 1 | wd_rib
b | 1 | 0.10004
h | 1 | 0.37989
a | 1 | 0.625
t2 | 1 | 0.025061
t3 | 1 | 0.039065
bc_ef | 1 | 0.625
bt_ef | 1 | 0.625
a_brutt | 1 | 0.12493
n | 2 | 1
n | 2 | 0.66667
n | 2 | 0.66667
n_inf | 2 | 1
n_inf | 2 | 0.66667
n_inf | 2 | 0.66667
z_s | 1 | 0.20412
iy | 1 | 0.0015776
iy_inf | 1 | 0.0015776
w | 1 | 0.62466
mu_max | 1 | 134931.939
mu_min | 1 | -134931.939
vu_p | 1 | 38003.5878
vu_n | 1 | 38003.5878
qs_class_n | 1 | 3
qs_class_p | 1 | 3
g0k | 1 | 624.6579
ei1 | 1 | 17353355.3935
co2 | 1 | 19.2496
cost | 1 | 0
ei_b | 1 | 0
xi | 1 | 0.01
system | 0 | BeamSimpleSup
l_tot | 1 | 6
li_max | 1 | 6
alpha_m | 2 | 0
alpha_m | 2 | 0.125
alpha_v | 2 | 0
alpha_v | 2 | 0.5
qs_cl_erf | 2 | 3
qs_cl_erf | 2 | 3
alpha_w | 1 | 0.013021
kf2 | 1 | 1
alpha_w_f_cd | 1 | 0.020833
floorstruc | 0 | FloorStruc
layers | 2 | MatLayer
name | 3 | 'Parkett 2-Schicht werkversiegelt, 11 mm'
GWP | 3 | 1.2787
h | 3 | 0.011
density | 3 | 554.5455
weight | 3 | 8000
ei | 3 | 0
gk | 3 | 88
co2 | 3 | 7.8
layers | 2 | MatLayer
name | 3 | 'Unterlagsboden Zement, 85 mm'
GWP | 3 | 0.12
h | 3 | 0.085
density | 3 | 1850
weight | 3 | 22000
ei | 3 | 1074718.75
gk | 3 | 1870
co2 | 3 | 18.87
layers | 2 | MatLayer
name | 3 | 'Gipsfaserplatte'
GWP | 3 | 0.552
h | 3 | 0.03
density | 3 | 1200
weight | 3 | 12000
ei | 3 | 0
gk | 3 | 360
co2 | 3 | 19.872
layers | 2 | MatLayer
name | 3 | 'Glaswolle'
GWP | 3 | 1.1
h | 3 | 0.03
density | 3 | 80
weight | 3 | 800
ei | 3 | 0
gk | 3 | 24
co2 | 3 | 2.64
layers | 2 | MatLayer
name | 3 | 'Kies gebrochen'
GWP | 3 | 0.018
h | 3 | 0.12
density | 3 | 2000
weight | 3 | 20000
ei | 3 | 0
gk | 3 | 2400
co2 | 3 | 4.32
layers | 2 | MatLayer
name | 3 | 'Steinwolle'
GWP | 3 | 0.816
h | 3 | 0.18
density | 3 | 38
weight | 3 | 380
ei | 3 | 0
gk | 3 | 68.4
co2 | 3 | 5.5814
co2 | 1 | 59.0834
gk_area | 1 | 4810.4
h | 1 | 0.276
ei | 1 | 1074718.75
requirements | 0 | Requirements
install | 1 | ductile
lw_install | 1 | 350
lw_use | 1 | 350
lw_app | 1 | 300
f1 | 1 | 8
a_cd | 1 | 0.1
w_f_cdr1 | 1 | 0.001
alpha_ve_cd | 1 | 0.33333
t_fire | 1 | 60
li_max | 0 | 6
g0k | 0 | 624.6579
g1k | 0 | 4810.4
g2k | 0 | 750
gk | 0 | 6185.0579
qk | 0 | 2000
psi | 1 | 0.7
psi | 1 | 0.5
psi | 1 | 0.3
q_rare | 0 | 8185.0579
q_freq | 0 | 7185.0579
q_per | 0 | 6785.0579
m | 0 | 678.5058
w_install_adm | 0 | 0.017143
w_use_adm | 0 | 0.017143
w_app_adm | 0 | 0.02
qu | 0 | 12667.8626
mkd_n | 0 | 0
mkd_p | 0 | 36832.7605
qk_zul_gzt | 0 | type
__new__ | 1 | <built-in method __new__ of type object at 0x00007FFE72D2C360>
__repr__ | 1 | <slot wrapper '__repr__' of 'float' objects>
__hash__ | 1 | <slot wrapper '__hash__' of 'float' objects>
__lt__ | 1 | <slot wrapper '__lt__' of 'float' objects>
__le__ | 1 | <slot wrapper '__le__' of 'float' objects>
__eq__ | 1 | <slot wrapper '__eq__' of 'float' objects>
__ne__ | 1 | <slot wrapper '__ne__' of 'float' objects>
__gt__ | 1 | <slot wrapper '__gt__' of 'float' objects>
__ge__ | 1 | <slot wrapper '__ge__' of 'float' objects>
__add__ | 1 | <slot wrapper '__add__' of 'float' objects>
__radd__ | 1 | <slot wrapper '__radd__' of 'float' objects>
__sub__ | 1 | <slot wrapper '__sub__' of 'float' objects>
__rsub__ | 1 | <slot wrapper '__rsub__' of 'float' objects>
__mul__ | 1 | <slot wrapper '__mul__' of 'float' objects>
__rmul__ | 1 | <slot wrapper '__rmul__' of 'float' objects>
__mod__ | 1 | <slot wrapper '__mod__' of 'float' objects>
__rmod__ | 1 | <slot wrapper '__rmod__' of 'float' objects>
__divmod__ | 1 | <slot wrapper '__divmod__' of 'float' objects>
__rdivmod__ | 1 | <slot wrapper '__rdivmod__' of 'float' objects>
__pow__ | 1 | <slot wrapper '__pow__' of 'float' objects>
__rpow__ | 1 | <slot wrapper '__rpow__' of 'float' objects>
__neg__ | 1 | <slot wrapper '__neg__' of 'float' objects>
__pos__ | 1 | <slot wrapper '__pos__' of 'float' objects>
__abs__ | 1 | <slot wrapper '__abs__' of 'float' objects>
__bool__ | 1 | <slot wrapper '__bool__' of 'float' objects>
__int__ | 1 | <slot wrapper '__int__' of 'float' objects>
__float__ | 1 | <slot wrapper '__float__' of 'float' objects>
__floordiv__ | 1 | <slot wrapper '__floordiv__' of 'float' objects>
__rfloordiv__ | 1 | <slot wrapper '__rfloordiv__' of 'float' objects>
__truediv__ | 1 | <slot wrapper '__truediv__' of 'float' objects>
__rtruediv__ | 1 | <slot wrapper '__rtruediv__' of 'float' objects>
conjugate | 1 | <method 'conjugate' of 'float' objects>
__trunc__ | 1 | <method '__trunc__' of 'float' objects>
__floor__ | 1 | <method '__floor__' of 'float' objects>
__ceil__ | 1 | <method '__ceil__' of 'float' objects>
__round__ | 1 | <method '__round__' of 'float' objects>
as_integer_ratio | 1 | <method 'as_integer_ratio' of 'float' objects>
fromhex | 1 | <method 'fromhex' of 'float' objects>
hex | 1 | <method 'hex' of 'float' objects>
is_integer | 1 | <method 'is_integer' of 'float' objects>
__getnewargs__ | 1 | <method '__getnewargs__' of 'float' objects>
__getformat__ | 1 | <method '__getformat__' of 'float' objects>
__format__ | 1 | <method '__format__' of 'float' objects>
real | 1 | <attribute 'real' of 'float' objects>
imag | 1 | <attribute 'imag' of 'float' objects>
__doc__ | 1 | Convert a string or number to a floating-point number, if possible.
fire | 1 | 1
fire | 1 | 0
fire | 1 | 0
fire | 1 | 0
w_install | 0 | 0.0043478
w_use | 0 | 0.00097243
w_app | 0 | 0.010557
co2 | 0 | 469.9982
f1 | 0 | 6.978
ei_b | 0 | 1074718.75
bm_rech | 0 | 2.721
a_ed | 0 | 0.099658
wf_ed | 0 | 9.53e-05
ve_ed | 0 | 0.00049301
r1 | 0 | 1
ve_cd | 0 | 0.0045966

## Member_103
key | level | value
section | 0 | RibWood
wood_type_1 | 1 | Wood
mech_prop | 2 | 'C24'
fmk | 2 | 24000000
fvd | 2 | 1500000
Emmean | 2 | 11000000000
weight | 2 | 5000
burn_rate | 2 | 0.0008
prod_id | 2 | 86
cost | 2 | 0
GWP | 2 | 0.13706
density | 2 | 470
cost2 | 2 | 0
fmd | 2 | 14117647.0588
wood_type_2 | 1 | Wood
mech_prop | 2 | 'C24'
fmk | 2 | 24000000
fvd | 2 | 1500000
Emmean | 2 | 11000000000
weight | 2 | 5000
burn_rate | 2 | 0.0008
prod_id | 2 | 88
cost | 2 | 0
GWP | 2 | 0.55605
density | 2 | 430
cost2 | 2 | 0
fmd | 2 | 14117647.0588
wood_type_3 | 1 | Wood
mech_prop | 2 | 'C24'
fmk | 2 | 24000000
fvd | 2 | 1500000
Emmean | 2 | 11000000000
weight | 2 | 5000
burn_rate | 2 | 0.0008
prod_id | 2 | 88
cost | 2 | 0
GWP | 2 | 0.55605
density | 2 | 430
cost2 | 2 | 0
fmd | 2 | 14117647.0588
phi_1 | 1 | 0.6
phi_2 | 1 | 0.6
phi_3 | 1 | 0.6
phi | 1 | 0.6
l0 | 1 | 8
section_type | 1 | wd_rib
b | 1 | 0.10004
h | 1 | 0.65698
a | 1 | 0.625
t2 | 1 | 0.026258
t3 | 1 | 0.028801
bc_ef | 1 | 0.625
bt_ef | 1 | 0.625
a_brutt | 1 | 0.16022
n | 2 | 1
n | 2 | 0.66667
n | 2 | 0.66667
n_inf | 2 | 1
n_inf | 2 | 0.66667
n_inf | 2 | 0.66667
z_s | 1 | 0.35164
iy | 1 | 0.0050517
iy_inf | 1 | 0.0050517
w | 1 | 0.80108
mu_max | 1 | 220911.6578
mu_min | 1 | -220911.6578
vu_p | 1 | 65723.3966
vu_n | 1 | 65723.3966
qs_class_n | 1 | 3
qs_class_p | 1 | 3
g0k | 1 | 801.0824
ei1 | 1 | 55568755.2735
co2 | 1 | 19.9389
cost | 1 | 0
ei_b | 1 | 0
xi | 1 | 0.01
system | 0 | BeamSimpleSup
l_tot | 1 | 8
li_max | 1 | 8
alpha_m | 2 | 0
alpha_m | 2 | 0.125
alpha_v | 2 | 0
alpha_v | 2 | 0.5
qs_cl_erf | 2 | 3
qs_cl_erf | 2 | 3
alpha_w | 1 | 0.013021
kf2 | 1 | 1
alpha_w_f_cd | 1 | 0.020833
floorstruc | 0 | FloorStruc
layers | 2 | MatLayer
name | 3 | 'Parkett 2-Schicht werkversiegelt, 11 mm'
GWP | 3 | 1.2787
h | 3 | 0.011
density | 3 | 554.5455
weight | 3 | 8000
ei | 3 | 0
gk | 3 | 88
co2 | 3 | 7.8
layers | 2 | MatLayer
name | 3 | 'Unterlagsboden Zement, 85 mm'
GWP | 3 | 0.12
h | 3 | 0.085
density | 3 | 1850
weight | 3 | 22000
ei | 3 | 1074718.75
gk | 3 | 1870
co2 | 3 | 18.87
layers | 2 | MatLayer
name | 3 | 'Gipsfaserplatte'
GWP | 3 | 0.552
h | 3 | 0.03
density | 3 | 1200
weight | 3 | 12000
ei | 3 | 0
gk | 3 | 360
co2 | 3 | 19.872
layers | 2 | MatLayer
name | 3 | 'Glaswolle'
GWP | 3 | 1.1
h | 3 | 0.03
density | 3 | 80
weight | 3 | 800
ei | 3 | 0
gk | 3 | 24
co2 | 3 | 2.64
layers | 2 | MatLayer
name | 3 | 'Kies gebrochen'
GWP | 3 | 0.018
h | 3 | 0.12
density | 3 | 2000
weight | 3 | 20000
ei | 3 | 0
gk | 3 | 2400
co2 | 3 | 4.32
layers | 2 | MatLayer
name | 3 | 'Steinwolle'
GWP | 3 | 0.816
h | 3 | 0.18
density | 3 | 38
weight | 3 | 380
ei | 3 | 0
gk | 3 | 68.4
co2 | 3 | 5.5814
co2 | 1 | 59.0834
gk_area | 1 | 4810.4
h | 1 | 0.276
ei | 1 | 1074718.75
requirements | 0 | Requirements
install | 1 | ductile
lw_install | 1 | 350
lw_use | 1 | 350
lw_app | 1 | 300
f1 | 1 | 8
a_cd | 1 | 0.1
w_f_cdr1 | 1 | 0.001
alpha_ve_cd | 1 | 0.33333
t_fire | 1 | 60
li_max | 0 | 8
g0k | 0 | 801.0824
g1k | 0 | 4810.4
g2k | 0 | 750
gk | 0 | 6361.4824
qk | 0 | 2000
psi | 1 | 0.7
psi | 1 | 0.5
psi | 1 | 0.3
q_rare | 0 | 8361.4824
q_freq | 0 | 7361.4824
q_per | 0 | 6961.4824
m | 0 | 696.1482
w_install_adm | 0 | 0.022857
w_use_adm | 0 | 0.022857
w_app_adm | 0 | 0.026667
qu | 0 | 16430.8491
mkd_n | 0 | 0
mkd_p | 0 | 66891.8595
qk_zul_gzt | 0 | type
__new__ | 1 | <built-in method __new__ of type object at 0x00007FFE72D2C360>
__repr__ | 1 | <slot wrapper '__repr__' of 'float' objects>
__hash__ | 1 | <slot wrapper '__hash__' of 'float' objects>
__lt__ | 1 | <slot wrapper '__lt__' of 'float' objects>
__le__ | 1 | <slot wrapper '__le__' of 'float' objects>
__eq__ | 1 | <slot wrapper '__eq__' of 'float' objects>
__ne__ | 1 | <slot wrapper '__ne__' of 'float' objects>
__gt__ | 1 | <slot wrapper '__gt__' of 'float' objects>
__ge__ | 1 | <slot wrapper '__ge__' of 'float' objects>
__add__ | 1 | <slot wrapper '__add__' of 'float' objects>
__radd__ | 1 | <slot wrapper '__radd__' of 'float' objects>
__sub__ | 1 | <slot wrapper '__sub__' of 'float' objects>
__rsub__ | 1 | <slot wrapper '__rsub__' of 'float' objects>
__mul__ | 1 | <slot wrapper '__mul__' of 'float' objects>
__rmul__ | 1 | <slot wrapper '__rmul__' of 'float' objects>
__mod__ | 1 | <slot wrapper '__mod__' of 'float' objects>
__rmod__ | 1 | <slot wrapper '__rmod__' of 'float' objects>
__divmod__ | 1 | <slot wrapper '__divmod__' of 'float' objects>
__rdivmod__ | 1 | <slot wrapper '__rdivmod__' of 'float' objects>
__pow__ | 1 | <slot wrapper '__pow__' of 'float' objects>
__rpow__ | 1 | <slot wrapper '__rpow__' of 'float' objects>
__neg__ | 1 | <slot wrapper '__neg__' of 'float' objects>
__pos__ | 1 | <slot wrapper '__pos__' of 'float' objects>
__abs__ | 1 | <slot wrapper '__abs__' of 'float' objects>
__bool__ | 1 | <slot wrapper '__bool__' of 'float' objects>
__int__ | 1 | <slot wrapper '__int__' of 'float' objects>
__float__ | 1 | <slot wrapper '__float__' of 'float' objects>
__floordiv__ | 1 | <slot wrapper '__floordiv__' of 'float' objects>
__rfloordiv__ | 1 | <slot wrapper '__rfloordiv__' of 'float' objects>
__truediv__ | 1 | <slot wrapper '__truediv__' of 'float' objects>
__rtruediv__ | 1 | <slot wrapper '__rtruediv__' of 'float' objects>
conjugate | 1 | <method 'conjugate' of 'float' objects>
__trunc__ | 1 | <method '__trunc__' of 'float' objects>
__floor__ | 1 | <method '__floor__' of 'float' objects>
__ceil__ | 1 | <method '__ceil__' of 'float' objects>
__round__ | 1 | <method '__round__' of 'float' objects>
as_integer_ratio | 1 | <method 'as_integer_ratio' of 'float' objects>
fromhex | 1 | <method 'fromhex' of 'float' objects>
hex | 1 | <method 'hex' of 'float' objects>
is_integer | 1 | <method 'is_integer' of 'float' objects>
__getnewargs__ | 1 | <method '__getnewargs__' of 'float' objects>
__getformat__ | 1 | <method '__getformat__' of 'float' objects>
__format__ | 1 | <method '__format__' of 'float' objects>
real | 1 | <attribute 'real' of 'float' objects>
imag | 1 | <attribute 'imag' of 'float' objects>
__doc__ | 1 | Convert a string or number to a floating-point number, if possible.
fire | 1 | 1
fire | 1 | 0
fire | 1 | 0
fire | 1 | 0
w_install | 0 | 0.0043928
w_use | 0 | 0.00095977
w_app | 0 | 0.01069
co2 | 0 | 632.1784
f1 | 0 | 6.9343
ei_b | 0 | 1074718.75
bm_rech | 0 | 2.7121
a_ed | 0 | 0.099138
wf_ed | 0 | 7.0776e-05
ve_ed | 0 | 0.00036271
r1 | 0 | 1
ve_cd | 0 | 0.0045874

## Member_104
key | level | value
section | 0 | RibWood
wood_type_1 | 1 | Wood
mech_prop | 2 | 'C24'
fmk | 2 | 24000000
fvd | 2 | 1500000
Emmean | 2 | 11000000000
weight | 2 | 5000
burn_rate | 2 | 0.0008
prod_id | 2 | 86
cost | 2 | 0
GWP | 2 | 0.13706
density | 2 | 470
cost2 | 2 | 0
fmd | 2 | 14117647.0588
wood_type_2 | 1 | Wood
mech_prop | 2 | 'C24'
fmk | 2 | 24000000
fvd | 2 | 1500000
Emmean | 2 | 11000000000
weight | 2 | 5000
burn_rate | 2 | 0.0008
prod_id | 2 | 88
cost | 2 | 0
GWP | 2 | 0.55605
density | 2 | 430
cost2 | 2 | 0
fmd | 2 | 14117647.0588
wood_type_3 | 1 | Wood
mech_prop | 2 | 'C24'
fmk | 2 | 24000000
fvd | 2 | 1500000
Emmean | 2 | 11000000000
weight | 2 | 5000
burn_rate | 2 | 0.0008
prod_id | 2 | 88
cost | 2 | 0
GWP | 2 | 0.55605
density | 2 | 430
cost2 | 2 | 0
fmd | 2 | 14117647.0588
phi_1 | 1 | 0.6
phi_2 | 1 | 0.6
phi_3 | 1 | 0.6
phi | 1 | 0.6
l0 | 1 | 10
section_type | 1 | wd_rib
b | 1 | 0.11566
h | 1 | 0.69109
a | 1 | 0.625
t2 | 1 | 0.025061
t3 | 1 | 0.042442
bc_ef | 1 | 0.625
bt_ef | 1 | 0.625
a_brutt | 1 | 0.19539
n | 2 | 1
n | 2 | 0.66667
n | 2 | 0.66667
n_inf | 2 | 1
n_inf | 2 | 0.66667
n_inf | 2 | 0.66667
z_s | 1 | 0.35425
iy | 1 | 0.0068398
iy_inf | 1 | 0.0068398
w | 1 | 0.97697
mu_max | 1 | 309689.5151
mu_min | 1 | -309689.5151
vu_p | 1 | 79931.6029
vu_n | 1 | 79931.6029
qs_class_n | 1 | 3
qs_class_p | 1 | 3
g0k | 1 | 976.9699
ei1 | 1 | 75238270.3269
co2 | 1 | 24.3788
cost | 1 | 0
ei_b | 1 | 0
xi | 1 | 0.01
system | 0 | BeamSimpleSup
l_tot | 1 | 10
li_max | 1 | 10
alpha_m | 2 | 0
alpha_m | 2 | 0.125
alpha_v | 2 | 0
alpha_v | 2 | 0.5
qs_cl_erf | 2 | 3
qs_cl_erf | 2 | 3
alpha_w | 1 | 0.013021
kf2 | 1 | 1
alpha_w_f_cd | 1 | 0.020833
floorstruc | 0 | FloorStruc
layers | 2 | MatLayer
name | 3 | 'Parkett 2-Schicht werkversiegelt, 11 mm'
GWP | 3 | 1.2787
h | 3 | 0.011
density | 3 | 554.5455
weight | 3 | 8000
ei | 3 | 0
gk | 3 | 88
co2 | 3 | 7.8
layers | 2 | MatLayer
name | 3 | 'Unterlagsboden Zement, 85 mm'
GWP | 3 | 0.12
h | 3 | 0.085
density | 3 | 1850
weight | 3 | 22000
ei | 3 | 1074718.75
gk | 3 | 1870
co2 | 3 | 18.87
layers | 2 | MatLayer
name | 3 | 'Gipsfaserplatte'
GWP | 3 | 0.552
h | 3 | 0.03
density | 3 | 1200
weight | 3 | 12000
ei | 3 | 0
gk | 3 | 360
co2 | 3 | 19.872
layers | 2 | MatLayer
name | 3 | 'Glaswolle'
GWP | 3 | 1.1
h | 3 | 0.03
density | 3 | 80
weight | 3 | 800
ei | 3 | 0
gk | 3 | 24
co2 | 3 | 2.64
layers | 2 | MatLayer
name | 3 | 'Kies gebrochen'
GWP | 3 | 0.018
h | 3 | 0.12
density | 3 | 2000
weight | 3 | 20000
ei | 3 | 0
gk | 3 | 2400
co2 | 3 | 4.32
layers | 2 | MatLayer
name | 3 | 'Steinwolle'
GWP | 3 | 0.816
h | 3 | 0.18
density | 3 | 38
weight | 3 | 380
ei | 3 | 0
gk | 3 | 68.4
co2 | 3 | 5.5814
co2 | 1 | 59.0834
gk_area | 1 | 4810.4
h | 1 | 0.276
ei | 1 | 1074718.75
requirements | 0 | Requirements
install | 1 | ductile
lw_install | 1 | 350
lw_use | 1 | 350
lw_app | 1 | 300
f1 | 1 | 8
a_cd | 1 | 0.1
w_f_cdr1 | 1 | 0.001
alpha_ve_cd | 1 | 0.33333
t_fire | 1 | 60
li_max | 0 | 10
g0k | 0 | 976.9699
g1k | 0 | 4810.4
g2k | 0 | 750
gk | 0 | 6537.3699
qk | 0 | 2000
psi | 1 | 0.7
psi | 1 | 0.5
psi | 1 | 0.3
q_rare | 0 | 8537.3699
q_freq | 0 | 7537.3699
q_per | 0 | 7137.3699
m | 0 | 713.737
w_install_adm | 0 | 0.028571
w_use_adm | 0 | 0.028571
w_app_adm | 0 | 0.033333
qu | 0 | 15986.3206
mkd_n | 0 | 0
mkd_p | 0 | 106717.1236
qk_zul_gzt | 0 | type
__new__ | 1 | <built-in method __new__ of type object at 0x00007FFE72D2C360>
__repr__ | 1 | <slot wrapper '__repr__' of 'float' objects>
__hash__ | 1 | <slot wrapper '__hash__' of 'float' objects>
__lt__ | 1 | <slot wrapper '__lt__' of 'float' objects>
__le__ | 1 | <slot wrapper '__le__' of 'float' objects>
__eq__ | 1 | <slot wrapper '__eq__' of 'float' objects>
__ne__ | 1 | <slot wrapper '__ne__' of 'float' objects>
__gt__ | 1 | <slot wrapper '__gt__' of 'float' objects>
__ge__ | 1 | <slot wrapper '__ge__' of 'float' objects>
__add__ | 1 | <slot wrapper '__add__' of 'float' objects>
__radd__ | 1 | <slot wrapper '__radd__' of 'float' objects>
__sub__ | 1 | <slot wrapper '__sub__' of 'float' objects>
__rsub__ | 1 | <slot wrapper '__rsub__' of 'float' objects>
__mul__ | 1 | <slot wrapper '__mul__' of 'float' objects>
__rmul__ | 1 | <slot wrapper '__rmul__' of 'float' objects>
__mod__ | 1 | <slot wrapper '__mod__' of 'float' objects>
__rmod__ | 1 | <slot wrapper '__rmod__' of 'float' objects>
__divmod__ | 1 | <slot wrapper '__divmod__' of 'float' objects>
__rdivmod__ | 1 | <slot wrapper '__rdivmod__' of 'float' objects>
__pow__ | 1 | <slot wrapper '__pow__' of 'float' objects>
__rpow__ | 1 | <slot wrapper '__rpow__' of 'float' objects>
__neg__ | 1 | <slot wrapper '__neg__' of 'float' objects>
__pos__ | 1 | <slot wrapper '__pos__' of 'float' objects>
__abs__ | 1 | <slot wrapper '__abs__' of 'float' objects>
__bool__ | 1 | <slot wrapper '__bool__' of 'float' objects>
__int__ | 1 | <slot wrapper '__int__' of 'float' objects>
__float__ | 1 | <slot wrapper '__float__' of 'float' objects>
__floordiv__ | 1 | <slot wrapper '__floordiv__' of 'float' objects>
__rfloordiv__ | 1 | <slot wrapper '__rfloordiv__' of 'float' objects>
__truediv__ | 1 | <slot wrapper '__truediv__' of 'float' objects>
__rtruediv__ | 1 | <slot wrapper '__rtruediv__' of 'float' objects>
conjugate | 1 | <method 'conjugate' of 'float' objects>
__trunc__ | 1 | <method '__trunc__' of 'float' objects>
__floor__ | 1 | <method '__floor__' of 'float' objects>
__ceil__ | 1 | <method '__ceil__' of 'float' objects>
__round__ | 1 | <method '__round__' of 'float' objects>
as_integer_ratio | 1 | <method 'as_integer_ratio' of 'float' objects>
fromhex | 1 | <method 'fromhex' of 'float' objects>
hex | 1 | <method 'hex' of 'float' objects>
is_integer | 1 | <method 'is_integer' of 'float' objects>
__getnewargs__ | 1 | <method '__getnewargs__' of 'float' objects>
__getformat__ | 1 | <method '__getformat__' of 'float' objects>
__format__ | 1 | <method '__format__' of 'float' objects>
real | 1 | <attribute 'real' of 'float' objects>
imag | 1 | <attribute 'imag' of 'float' objects>
__doc__ | 1 | Convert a string or number to a floating-point number, if possible.
fire | 1 | 1
fire | 1 | 0
fire | 1 | 0
fire | 1 | 0
w_install | 0 | 0.0081035
w_use | 0 | 0.0017306
w_app | 0 | 0.019763
co2 | 0 | 834.6222
f1 | 0 | 5.1
ei_b | 0 | 1074718.75
bm_rech | 0 | 3.1428
a_ed | 0 | 0.074894
wf_ed | 0 | 8.8105e-05
ve_ed | 0 | 0.00028478
r1 | 0 | 1
ve_cd | 0 | 0.0042158

## Member_105
key | level | value
section | 0 | RibWood
wood_type_1 | 1 | Wood
mech_prop | 2 | 'C24'
fmk | 2 | 24000000
fvd | 2 | 1500000
Emmean | 2 | 11000000000
weight | 2 | 5000
burn_rate | 2 | 0.0008
prod_id | 2 | 86
cost | 2 | 0
GWP | 2 | 0.13706
density | 2 | 470
cost2 | 2 | 0
fmd | 2 | 14117647.0588
wood_type_2 | 1 | Wood
mech_prop | 2 | 'C24'
fmk | 2 | 24000000
fvd | 2 | 1500000
Emmean | 2 | 11000000000
weight | 2 | 5000
burn_rate | 2 | 0.0008
prod_id | 2 | 88
cost | 2 | 0
GWP | 2 | 0.55605
density | 2 | 430
cost2 | 2 | 0
fmd | 2 | 14117647.0588
wood_type_3 | 1 | Wood
mech_prop | 2 | 'C24'
fmk | 2 | 24000000
fvd | 2 | 1500000
Emmean | 2 | 11000000000
weight | 2 | 5000
burn_rate | 2 | 0.0008
prod_id | 2 | 88
cost | 2 | 0
GWP | 2 | 0.55605
density | 2 | 430
cost2 | 2 | 0
fmd | 2 | 14117647.0588
phi_1 | 1 | 0.6
phi_2 | 1 | 0.6
phi_3 | 1 | 0.6
phi | 1 | 0.6
l0 | 1 | 12
section_type | 1 | wd_rib
b | 1 | 0.14657
h | 1 | 0.92692
a | 1 | 0.625
t2 | 1 | 0.026517
t3 | 1 | 0.028494
bc_ef | 1 | 0.625
bt_ef | 1 | 0.625
a_brutt | 1 | 0.27238
n | 2 | 1
n | 2 | 0.66667
n | 2 | 0.66667
n_inf | 2 | 1
n_inf | 2 | 0.66667
n_inf | 2 | 0.66667
z_s | 1 | 0.48839
iy | 1 | 0.014948
iy_inf | 1 | 0.014948
w | 1 | 1.3619
mu_max | 1 | 458864.9045
mu_min | 1 | -458864.9045
vu_p | 1 | 135854.8078
vu_n | 1 | 135854.8078
qs_class_n | 1 | 3
qs_class_p | 1 | 3
g0k | 1 | 1361.895
ei1 | 1 | 164428064.4938
co2 | 1 | 27.156
cost | 1 | 0
ei_b | 1 | 0
xi | 1 | 0.01
system | 0 | BeamSimpleSup
l_tot | 1 | 12
li_max | 1 | 12
alpha_m | 2 | 0
alpha_m | 2 | 0.125
alpha_v | 2 | 0
alpha_v | 2 | 0.5
qs_cl_erf | 2 | 3
qs_cl_erf | 2 | 3
alpha_w | 1 | 0.013021
kf2 | 1 | 1
alpha_w_f_cd | 1 | 0.020833
floorstruc | 0 | FloorStruc
layers | 2 | MatLayer
name | 3 | 'Parkett 2-Schicht werkversiegelt, 11 mm'
GWP | 3 | 1.2787
h | 3 | 0.011
density | 3 | 554.5455
weight | 3 | 8000
ei | 3 | 0
gk | 3 | 88
co2 | 3 | 7.8
layers | 2 | MatLayer
name | 3 | 'Unterlagsboden Zement, 85 mm'
GWP | 3 | 0.12
h | 3 | 0.085
density | 3 | 1850
weight | 3 | 22000
ei | 3 | 1074718.75
gk | 3 | 1870
co2 | 3 | 18.87
layers | 2 | MatLayer
name | 3 | 'Gipsfaserplatte'
GWP | 3 | 0.552
h | 3 | 0.03
density | 3 | 1200
weight | 3 | 12000
ei | 3 | 0
gk | 3 | 360
co2 | 3 | 19.872
layers | 2 | MatLayer
name | 3 | 'Glaswolle'
GWP | 3 | 1.1
h | 3 | 0.03
density | 3 | 80
weight | 3 | 800
ei | 3 | 0
gk | 3 | 24
co2 | 3 | 2.64
layers | 2 | MatLayer
name | 3 | 'Kies gebrochen'
GWP | 3 | 0.018
h | 3 | 0.12
density | 3 | 2000
weight | 3 | 20000
ei | 3 | 0
gk | 3 | 2400
co2 | 3 | 4.32
layers | 2 | MatLayer
name | 3 | 'Steinwolle'
GWP | 3 | 0.816
h | 3 | 0.18
density | 3 | 38
weight | 3 | 380
ei | 3 | 0
gk | 3 | 68.4
co2 | 3 | 5.5814
co2 | 1 | 59.0834
gk_area | 1 | 4810.4
h | 1 | 0.276
ei | 1 | 1074718.75
requirements | 0 | Requirements
install | 1 | ductile
lw_install | 1 | 350
lw_use | 1 | 350
lw_app | 1 | 300
f1 | 1 | 8
a_cd | 1 | 0.1
w_f_cdr1 | 1 | 0.001
alpha_ve_cd | 1 | 0.33333
t_fire | 1 | 60
li_max | 0 | 12
g0k | 0 | 1361.895
g1k | 0 | 4810.4
g2k | 0 | 750
gk | 0 | 6922.295
qk | 0 | 2000
psi | 1 | 0.7
psi | 1 | 0.5
psi | 1 | 0.3
q_rare | 0 | 8922.295
q_freq | 0 | 7922.295
q_per | 0 | 7522.295
m | 0 | 752.2295
w_install_adm | 0 | 0.034286
w_use_adm | 0 | 0.034286
w_app_adm | 0 | 0.04
qu | 0 | 22642.468
mkd_n | 0 | 0
mkd_p | 0 | 160601.3104
qk_zul_gzt | 0 | type
__new__ | 1 | <built-in method __new__ of type object at 0x00007FFE72D2C360>
__repr__ | 1 | <slot wrapper '__repr__' of 'float' objects>
__hash__ | 1 | <slot wrapper '__hash__' of 'float' objects>
__lt__ | 1 | <slot wrapper '__lt__' of 'float' objects>
__le__ | 1 | <slot wrapper '__le__' of 'float' objects>
__eq__ | 1 | <slot wrapper '__eq__' of 'float' objects>
__ne__ | 1 | <slot wrapper '__ne__' of 'float' objects>
__gt__ | 1 | <slot wrapper '__gt__' of 'float' objects>
__ge__ | 1 | <slot wrapper '__ge__' of 'float' objects>
__add__ | 1 | <slot wrapper '__add__' of 'float' objects>
__radd__ | 1 | <slot wrapper '__radd__' of 'float' objects>
__sub__ | 1 | <slot wrapper '__sub__' of 'float' objects>
__rsub__ | 1 | <slot wrapper '__rsub__' of 'float' objects>
__mul__ | 1 | <slot wrapper '__mul__' of 'float' objects>
__rmul__ | 1 | <slot wrapper '__rmul__' of 'float' objects>
__mod__ | 1 | <slot wrapper '__mod__' of 'float' objects>
__rmod__ | 1 | <slot wrapper '__rmod__' of 'float' objects>
__divmod__ | 1 | <slot wrapper '__divmod__' of 'float' objects>
__rdivmod__ | 1 | <slot wrapper '__rdivmod__' of 'float' objects>
__pow__ | 1 | <slot wrapper '__pow__' of 'float' objects>
__rpow__ | 1 | <slot wrapper '__rpow__' of 'float' objects>
__neg__ | 1 | <slot wrapper '__neg__' of 'float' objects>
__pos__ | 1 | <slot wrapper '__pos__' of 'float' objects>
__abs__ | 1 | <slot wrapper '__abs__' of 'float' objects>
__bool__ | 1 | <slot wrapper '__bool__' of 'float' objects>
__int__ | 1 | <slot wrapper '__int__' of 'float' objects>
__float__ | 1 | <slot wrapper '__float__' of 'float' objects>
__floordiv__ | 1 | <slot wrapper '__floordiv__' of 'float' objects>
__rfloordiv__ | 1 | <slot wrapper '__rfloordiv__' of 'float' objects>
__truediv__ | 1 | <slot wrapper '__truediv__' of 'float' objects>
__rtruediv__ | 1 | <slot wrapper '__rtruediv__' of 'float' objects>
conjugate | 1 | <method 'conjugate' of 'float' objects>
__trunc__ | 1 | <method '__trunc__' of 'float' objects>
__floor__ | 1 | <method '__floor__' of 'float' objects>
__ceil__ | 1 | <method '__ceil__' of 'float' objects>
__round__ | 1 | <method '__round__' of 'float' objects>
as_integer_ratio | 1 | <method 'as_integer_ratio' of 'float' objects>
fromhex | 1 | <method 'fromhex' of 'float' objects>
hex | 1 | <method 'hex' of 'float' objects>
is_integer | 1 | <method 'is_integer' of 'float' objects>
__getnewargs__ | 1 | <method '__getnewargs__' of 'float' objects>
__getformat__ | 1 | <method '__getformat__' of 'float' objects>
__format__ | 1 | <method '__format__' of 'float' objects>
real | 1 | <attribute 'real' of 'float' objects>
imag | 1 | <attribute 'imag' of 'float' objects>
__doc__ | 1 | Convert a string or number to a floating-point number, if possible.
fire | 1 | 1
fire | 1 | 0
fire | 1 | 0
fire | 1 | 0
w_install | 0 | 0.008068
w_use | 0 | 0.0016421
w_app | 0 | 0.019763
co2 | 0 | 1034.8737
f1 | 0 | 5.1
ei_b | 0 | 1074718.75
bm_rech | 0 | 3.1018
a_ed | 0 | 0.060001
wf_ed | 0 | 7.0584e-05
ve_ed | 0 | 0.00022815
r1 | 0 | 1
ve_cd | 0 | 0.0042158

## Member_106
key | level | value
section | 0 | RibWood
wood_type_1 | 1 | Wood
mech_prop | 2 | 'C24'
fmk | 2 | 24000000
fvd | 2 | 1500000
Emmean | 2 | 11000000000
weight | 2 | 5000
burn_rate | 2 | 0.0008
prod_id | 2 | 86
cost | 2 | 0
GWP | 2 | 0.13706
density | 2 | 470
cost2 | 2 | 0
fmd | 2 | 14117647.0588
wood_type_2 | 1 | Wood
mech_prop | 2 | 'C24'
fmk | 2 | 24000000
fvd | 2 | 1500000
Emmean | 2 | 11000000000
weight | 2 | 5000
burn_rate | 2 | 0.0008
prod_id | 2 | 93
cost | 2 | 0
GWP | 2 | 0.17034
density | 2 | 470
cost2 | 2 | 0
fmd | 2 | 14117647.0588
wood_type_3 | 1 | Wood
mech_prop | 2 | 'C24'
fmk | 2 | 24000000
fvd | 2 | 1500000
Emmean | 2 | 11000000000
weight | 2 | 5000
burn_rate | 2 | 0.0008
prod_id | 2 | 93
cost | 2 | 0
GWP | 2 | 0.17034
density | 2 | 470
cost2 | 2 | 0
fmd | 2 | 14117647.0588
phi_1 | 1 | 0.6
phi_2 | 1 | 0.6
phi_3 | 1 | 0.6
phi | 1 | 0.6
l0 | 1 | 4
section_type | 1 | wd_rib
b | 1 | 0.10004
h | 1 | 0.22188
a | 1 | 0.625
t2 | 1 | 0.025
t3 | 1 | 0.02706
bc_ef | 1 | 0.50004
bt_ef | 1 | 0.50004
a_brutt | 1 | 0.087573
n | 2 | 1
n | 2 | 0.66667
n | 2 | 0.66667
n_inf | 2 | 1
n_inf | 2 | 0.66667
n_inf | 2 | 0.66667
z_s | 1 | 0.13507
iy | 1 | 0.00035856
iy_inf | 1 | 0.00035856
w | 1 | 0.43786
mu_max | 1 | 46865.6962
mu_min | 1 | -46865.6962
vu_p | 1 | 22195.445
vu_n | 1 | 22195.445
qs_class_n | 1 | 3
qs_class_p | 1 | 3
g0k | 1 | 437.8649
ei1 | 1 | 3944193.9059
co2 | 1 | 6.4557
cost | 1 | 0
ei_b | 1 | 0
xi | 1 | 0.01
system | 0 | BeamSimpleSup
l_tot | 1 | 4
li_max | 1 | 4
alpha_m | 2 | 0
alpha_m | 2 | 0.125
alpha_v | 2 | 0
alpha_v | 2 | 0.5
qs_cl_erf | 2 | 3
qs_cl_erf | 2 | 3
alpha_w | 1 | 0.013021
kf2 | 1 | 1
alpha_w_f_cd | 1 | 0.020833
floorstruc | 0 | FloorStruc
layers | 2 | MatLayer
name | 3 | 'Parkett 2-Schicht werkversiegelt, 11 mm'
GWP | 3 | 1.2787
h | 3 | 0.011
density | 3 | 554.5455
weight | 3 | 8000
ei | 3 | 0
gk | 3 | 88
co2 | 3 | 7.8
layers | 2 | MatLayer
name | 3 | 'Unterlagsboden Zement, 85 mm'
GWP | 3 | 0.12
h | 3 | 0.085
density | 3 | 1850
weight | 3 | 22000
ei | 3 | 1074718.75
gk | 3 | 1870
co2 | 3 | 18.87
layers | 2 | MatLayer
name | 3 | 'Gipsfaserplatte'
GWP | 3 | 0.552
h | 3 | 0.03
density | 3 | 1200
weight | 3 | 12000
ei | 3 | 0
gk | 3 | 360
co2 | 3 | 19.872
layers | 2 | MatLayer
name | 3 | 'Glaswolle'
GWP | 3 | 1.1
h | 3 | 0.03
density | 3 | 80
weight | 3 | 800
ei | 3 | 0
gk | 3 | 24
co2 | 3 | 2.64
layers | 2 | MatLayer
name | 3 | 'Kies gebrochen'
GWP | 3 | 0.018
h | 3 | 0.12
density | 3 | 2000
weight | 3 | 20000
ei | 3 | 0
gk | 3 | 2400
co2 | 3 | 4.32
layers | 2 | MatLayer
name | 3 | 'Steinwolle'
GWP | 3 | 0.816
h | 3 | 0.18
density | 3 | 38
weight | 3 | 380
ei | 3 | 0
gk | 3 | 68.4
co2 | 3 | 5.5814
co2 | 1 | 59.0834
gk_area | 1 | 4810.4
h | 1 | 0.276
ei | 1 | 1074718.75
requirements | 0 | Requirements
install | 1 | ductile
lw_install | 1 | 350
lw_use | 1 | 350
lw_app | 1 | 300
f1 | 1 | 8
a_cd | 1 | 0.1
w_f_cdr1 | 1 | 0.001
alpha_ve_cd | 1 | 0.33333
t_fire | 1 | 60
li_max | 0 | 4
g0k | 0 | 437.8649
g1k | 0 | 4810.4
g2k | 0 | 750
gk | 0 | 5998.2649
qk | 0 | 2000
psi | 1 | 0.7
psi | 1 | 0.5
psi | 1 | 0.3
q_rare | 0 | 7998.2649
q_freq | 0 | 6998.2649
q_per | 0 | 6598.2649
m | 0 | 659.8265
w_install_adm | 0 | 0.011429
w_use_adm | 0 | 0.011429
w_app_adm | 0 | 0.013333
qu | 0 | 11097.7225
mkd_n | 0 | 0
mkd_p | 0 | 15996.5297
qk_zul_gzt | 0 | type
__new__ | 1 | <built-in method __new__ of type object at 0x00007FFE72D2C360>
__repr__ | 1 | <slot wrapper '__repr__' of 'float' objects>
__hash__ | 1 | <slot wrapper '__hash__' of 'float' objects>
__lt__ | 1 | <slot wrapper '__lt__' of 'float' objects>
__le__ | 1 | <slot wrapper '__le__' of 'float' objects>
__eq__ | 1 | <slot wrapper '__eq__' of 'float' objects>
__ne__ | 1 | <slot wrapper '__ne__' of 'float' objects>
__gt__ | 1 | <slot wrapper '__gt__' of 'float' objects>
__ge__ | 1 | <slot wrapper '__ge__' of 'float' objects>
__add__ | 1 | <slot wrapper '__add__' of 'float' objects>
__radd__ | 1 | <slot wrapper '__radd__' of 'float' objects>
__sub__ | 1 | <slot wrapper '__sub__' of 'float' objects>
__rsub__ | 1 | <slot wrapper '__rsub__' of 'float' objects>
__mul__ | 1 | <slot wrapper '__mul__' of 'float' objects>
__rmul__ | 1 | <slot wrapper '__rmul__' of 'float' objects>
__mod__ | 1 | <slot wrapper '__mod__' of 'float' objects>
__rmod__ | 1 | <slot wrapper '__rmod__' of 'float' objects>
__divmod__ | 1 | <slot wrapper '__divmod__' of 'float' objects>
__rdivmod__ | 1 | <slot wrapper '__rdivmod__' of 'float' objects>
__pow__ | 1 | <slot wrapper '__pow__' of 'float' objects>
__rpow__ | 1 | <slot wrapper '__rpow__' of 'float' objects>
__neg__ | 1 | <slot wrapper '__neg__' of 'float' objects>
__pos__ | 1 | <slot wrapper '__pos__' of 'float' objects>
__abs__ | 1 | <slot wrapper '__abs__' of 'float' objects>
__bool__ | 1 | <slot wrapper '__bool__' of 'float' objects>
__int__ | 1 | <slot wrapper '__int__' of 'float' objects>
__float__ | 1 | <slot wrapper '__float__' of 'float' objects>
__floordiv__ | 1 | <slot wrapper '__floordiv__' of 'float' objects>
__rfloordiv__ | 1 | <slot wrapper '__rfloordiv__' of 'float' objects>
__truediv__ | 1 | <slot wrapper '__truediv__' of 'float' objects>
__rtruediv__ | 1 | <slot wrapper '__rtruediv__' of 'float' objects>
conjugate | 1 | <method 'conjugate' of 'float' objects>
__trunc__ | 1 | <method '__trunc__' of 'float' objects>
__floor__ | 1 | <method '__floor__' of 'float' objects>
__ceil__ | 1 | <method '__ceil__' of 'float' objects>
__round__ | 1 | <method '__round__' of 'float' objects>
as_integer_ratio | 1 | <method 'as_integer_ratio' of 'float' objects>
fromhex | 1 | <method 'fromhex' of 'float' objects>
hex | 1 | <method 'hex' of 'float' objects>
is_integer | 1 | <method 'is_integer' of 'float' objects>
__getnewargs__ | 1 | <method '__getnewargs__' of 'float' objects>
__getformat__ | 1 | <method '__getformat__' of 'float' objects>
__format__ | 1 | <method '__format__' of 'float' objects>
real | 1 | <attribute 'real' of 'float' objects>
imag | 1 | <attribute 'imag' of 'float' objects>
__doc__ | 1 | Convert a string or number to a floating-point number, if possible.
fire | 1 | 1
fire | 1 | 0
fire | 1 | 0
fire | 1 | 0
w_install | 0 | 0.0036839
w_use | 0 | 0.00084512
w_app | 0 | 0.0089222
co2 | 0 | 262.1565
f1 | 0 | 7.5904
ei_b | 0 | 1074718.75
bm_rech | 0 | 2.6273
a_ed | 0 | 0.022935
wf_ed | 0 | 0.00012867
ve_ed | 0 | 0.00075516
r1 | 0 | 1
ve_cd | 0 | 0.0047281

## Member_107
key | level | value
section | 0 | RibWood
wood_type_1 | 1 | Wood
mech_prop | 2 | 'C24'
fmk | 2 | 24000000
fvd | 2 | 1500000
Emmean | 2 | 11000000000
weight | 2 | 5000
burn_rate | 2 | 0.0008
prod_id | 2 | 86
cost | 2 | 0
GWP | 2 | 0.13706
density | 2 | 470
cost2 | 2 | 0
fmd | 2 | 14117647.0588
wood_type_2 | 1 | Wood
mech_prop | 2 | 'C24'
fmk | 2 | 24000000
fvd | 2 | 1500000
Emmean | 2 | 11000000000
weight | 2 | 5000
burn_rate | 2 | 0.0008
prod_id | 2 | 93
cost | 2 | 0
GWP | 2 | 0.17034
density | 2 | 470
cost2 | 2 | 0
fmd | 2 | 14117647.0588
wood_type_3 | 1 | Wood
mech_prop | 2 | 'C24'
fmk | 2 | 24000000
fvd | 2 | 1500000
Emmean | 2 | 11000000000
weight | 2 | 5000
burn_rate | 2 | 0.0008
prod_id | 2 | 93
cost | 2 | 0
GWP | 2 | 0.17034
density | 2 | 470
cost2 | 2 | 0
fmd | 2 | 14117647.0588
phi_1 | 1 | 0.6
phi_2 | 1 | 0.6
phi_3 | 1 | 0.6
phi | 1 | 0.6
l0 | 1 | 6
section_type | 1 | wd_rib
b | 1 | 0.1
h | 1 | 0.39996
a | 1 | 0.625
t2 | 1 | 0.027417
t3 | 1 | 0.027098
bc_ef | 1 | 0.625
bt_ef | 1 | 0.625
a_brutt | 1 | 0.11851
n | 2 | 1
n | 2 | 0.66667
n | 2 | 0.66667
n_inf | 2 | 1
n_inf | 2 | 0.66667
n_inf | 2 | 0.66667
z_s | 1 | 0.22769
iy | 1 | 0.001571
iy_inf | 1 | 0.001571
w | 1 | 0.59254
mu_max | 1 | 111244.7156
mu_min | 1 | -111244.7156
vu_p | 1 | 39995.9597
vu_n | 1 | 39995.9597
qs_class_n | 1 | 3
qs_class_p | 1 | 3
g0k | 1 | 592.5384
ei1 | 1 | 17280843.9435
co2 | 1 | 8.4869
cost | 1 | 0
ei_b | 1 | 0
xi | 1 | 0.01
system | 0 | BeamSimpleSup
l_tot | 1 | 6
li_max | 1 | 6
alpha_m | 2 | 0
alpha_m | 2 | 0.125
alpha_v | 2 | 0
alpha_v | 2 | 0.5
qs_cl_erf | 2 | 3
qs_cl_erf | 2 | 3
alpha_w | 1 | 0.013021
kf2 | 1 | 1
alpha_w_f_cd | 1 | 0.020833
floorstruc | 0 | FloorStruc
layers | 2 | MatLayer
name | 3 | 'Parkett 2-Schicht werkversiegelt, 11 mm'
GWP | 3 | 1.2787
h | 3 | 0.011
density | 3 | 554.5455
weight | 3 | 8000
ei | 3 | 0
gk | 3 | 88
co2 | 3 | 7.8
layers | 2 | MatLayer
name | 3 | 'Unterlagsboden Zement, 85 mm'
GWP | 3 | 0.12
h | 3 | 0.085
density | 3 | 1850
weight | 3 | 22000
ei | 3 | 1074718.75
gk | 3 | 1870
co2 | 3 | 18.87
layers | 2 | MatLayer
name | 3 | 'Gipsfaserplatte'
GWP | 3 | 0.552
h | 3 | 0.03
density | 3 | 1200
weight | 3 | 12000
ei | 3 | 0
gk | 3 | 360
co2 | 3 | 19.872
layers | 2 | MatLayer
name | 3 | 'Glaswolle'
GWP | 3 | 1.1
h | 3 | 0.03
density | 3 | 80
weight | 3 | 800
ei | 3 | 0
gk | 3 | 24
co2 | 3 | 2.64
layers | 2 | MatLayer
name | 3 | 'Kies gebrochen'
GWP | 3 | 0.018
h | 3 | 0.12
density | 3 | 2000
weight | 3 | 20000
ei | 3 | 0
gk | 3 | 2400
co2 | 3 | 4.32
layers | 2 | MatLayer
name | 3 | 'Steinwolle'
GWP | 3 | 0.816
h | 3 | 0.18
density | 3 | 38
weight | 3 | 380
ei | 3 | 0
gk | 3 | 68.4
co2 | 3 | 5.5814
co2 | 1 | 59.0834
gk_area | 1 | 4810.4
h | 1 | 0.276
ei | 1 | 1074718.75
requirements | 0 | Requirements
install | 1 | ductile
lw_install | 1 | 350
lw_use | 1 | 350
lw_app | 1 | 300
f1 | 1 | 8
a_cd | 1 | 0.1
w_f_cdr1 | 1 | 0.001
alpha_ve_cd | 1 | 0.33333
t_fire | 1 | 60
li_max | 0 | 6
g0k | 0 | 592.5384
g1k | 0 | 4810.4
g2k | 0 | 750
gk | 0 | 6152.9384
qk | 0 | 2000
psi | 1 | 0.7
psi | 1 | 0.5
psi | 1 | 0.3
q_rare | 0 | 8152.9384
q_freq | 0 | 7152.9384
q_per | 0 | 6752.9384
m | 0 | 675.2938
w_install_adm | 0 | 0.017143
w_use_adm | 0 | 0.017143
w_app_adm | 0 | 0.02
qu | 0 | 13331.9866
mkd_n | 0 | 0
mkd_p | 0 | 36688.2227
qk_zul_gzt | 0 | type
__new__ | 1 | <built-in method __new__ of type object at 0x00007FFE72D2C360>
__repr__ | 1 | <slot wrapper '__repr__' of 'float' objects>
__hash__ | 1 | <slot wrapper '__hash__' of 'float' objects>
__lt__ | 1 | <slot wrapper '__lt__' of 'float' objects>
__le__ | 1 | <slot wrapper '__le__' of 'float' objects>
__eq__ | 1 | <slot wrapper '__eq__' of 'float' objects>
__ne__ | 1 | <slot wrapper '__ne__' of 'float' objects>
__gt__ | 1 | <slot wrapper '__gt__' of 'float' objects>
__ge__ | 1 | <slot wrapper '__ge__' of 'float' objects>
__add__ | 1 | <slot wrapper '__add__' of 'float' objects>
__radd__ | 1 | <slot wrapper '__radd__' of 'float' objects>
__sub__ | 1 | <slot wrapper '__sub__' of 'float' objects>
__rsub__ | 1 | <slot wrapper '__rsub__' of 'float' objects>
__mul__ | 1 | <slot wrapper '__mul__' of 'float' objects>
__rmul__ | 1 | <slot wrapper '__rmul__' of 'float' objects>
__mod__ | 1 | <slot wrapper '__mod__' of 'float' objects>
__rmod__ | 1 | <slot wrapper '__rmod__' of 'float' objects>
__divmod__ | 1 | <slot wrapper '__divmod__' of 'float' objects>
__rdivmod__ | 1 | <slot wrapper '__rdivmod__' of 'float' objects>
__pow__ | 1 | <slot wrapper '__pow__' of 'float' objects>
__rpow__ | 1 | <slot wrapper '__rpow__' of 'float' objects>
__neg__ | 1 | <slot wrapper '__neg__' of 'float' objects>
__pos__ | 1 | <slot wrapper '__pos__' of 'float' objects>
__abs__ | 1 | <slot wrapper '__abs__' of 'float' objects>
__bool__ | 1 | <slot wrapper '__bool__' of 'float' objects>
__int__ | 1 | <slot wrapper '__int__' of 'float' objects>
__float__ | 1 | <slot wrapper '__float__' of 'float' objects>
__floordiv__ | 1 | <slot wrapper '__floordiv__' of 'float' objects>
__rfloordiv__ | 1 | <slot wrapper '__rfloordiv__' of 'float' objects>
__truediv__ | 1 | <slot wrapper '__truediv__' of 'float' objects>
__rtruediv__ | 1 | <slot wrapper '__rtruediv__' of 'float' objects>
conjugate | 1 | <method 'conjugate' of 'float' objects>
__trunc__ | 1 | <method '__trunc__' of 'float' objects>
__floor__ | 1 | <method '__floor__' of 'float' objects>
__ceil__ | 1 | <method '__ceil__' of 'float' objects>
__round__ | 1 | <method '__round__' of 'float' objects>
as_integer_ratio | 1 | <method 'as_integer_ratio' of 'float' objects>
fromhex | 1 | <method 'fromhex' of 'float' objects>
hex | 1 | <method 'hex' of 'float' objects>
is_integer | 1 | <method 'is_integer' of 'float' objects>
__getnewargs__ | 1 | <method '__getnewargs__' of 'float' objects>
__getformat__ | 1 | <method '__getformat__' of 'float' objects>
__format__ | 1 | <method '__format__' of 'float' objects>
real | 1 | <attribute 'real' of 'float' objects>
imag | 1 | <attribute 'imag' of 'float' objects>
__doc__ | 1 | Convert a string or number to a floating-point number, if possible.
fire | 1 | 1
fire | 1 | 0
fire | 1 | 0
fire | 1 | 0
w_install | 0 | 0.0043472
w_use | 0 | 0.00097651
w_app | 0 | 0.010551
co2 | 0 | 405.4218
f1 | 0 | 6.98
ei_b | 0 | 1074718.75
bm_rech | 0 | 2.7239
a_ed | 0 | 0.098626
wf_ed | 0 | 9.56e-05
ve_ed | 0 | 0.00049477
r1 | 0 | 1
ve_cd | 0 | 0.004597

## Member_108
key | level | value
section | 0 | RibWood
wood_type_1 | 1 | Wood
mech_prop | 2 | 'C24'
fmk | 2 | 24000000
fvd | 2 | 1500000
Emmean | 2 | 11000000000
weight | 2 | 5000
burn_rate | 2 | 0.0008
prod_id | 2 | 86
cost | 2 | 0
GWP | 2 | 0.13706
density | 2 | 470
cost2 | 2 | 0
fmd | 2 | 14117647.0588
wood_type_2 | 1 | Wood
mech_prop | 2 | 'C24'
fmk | 2 | 24000000
fvd | 2 | 1500000
Emmean | 2 | 11000000000
weight | 2 | 5000
burn_rate | 2 | 0.0008
prod_id | 2 | 93
cost | 2 | 0
GWP | 2 | 0.17034
density | 2 | 470
cost2 | 2 | 0
fmd | 2 | 14117647.0588
wood_type_3 | 1 | Wood
mech_prop | 2 | 'C24'
fmk | 2 | 24000000
fvd | 2 | 1500000
Emmean | 2 | 11000000000
weight | 2 | 5000
burn_rate | 2 | 0.0008
prod_id | 2 | 93
cost | 2 | 0
GWP | 2 | 0.17034
density | 2 | 470
cost2 | 2 | 0
fmd | 2 | 14117647.0588
phi_1 | 1 | 0.6
phi_2 | 1 | 0.6
phi_3 | 1 | 0.6
phi | 1 | 0.6
l0 | 1 | 8
section_type | 1 | wd_rib
b | 1 | 0.1
h | 1 | 0.47747
a | 1 | 0.625
t2 | 1 | 0.031065
t3 | 1 | 0.034883
bc_ef | 1 | 0.625
bt_ef | 1 | 0.625
a_brutt | 1 | 0.14234
n | 2 | 1
n | 2 | 0.66667
n | 2 | 0.66667
n_inf | 2 | 1
n_inf | 2 | 0.66667
n_inf | 2 | 0.66667
z_s | 1 | 0.26633
iy | 1 | 0.002698
iy_inf | 1 | 0.002698
w | 1 | 0.71171
mu_max | 1 | 164570.1719
mu_min | 1 | -164570.1719
vu_p | 1 | 47746.8274
vu_n | 1 | 47746.8274
qs_class_n | 1 | 3
qs_class_p | 1 | 3
g0k | 1 | 711.7126
ei1 | 1 | 29677672.6269
co2 | 1 | 10.2011
cost | 1 | 0
ei_b | 1 | 0
xi | 1 | 0.01
system | 0 | BeamSimpleSup
l_tot | 1 | 8
li_max | 1 | 8
alpha_m | 2 | 0
alpha_m | 2 | 0.125
alpha_v | 2 | 0
alpha_v | 2 | 0.5
qs_cl_erf | 2 | 3
qs_cl_erf | 2 | 3
alpha_w | 1 | 0.013021
kf2 | 1 | 1
alpha_w_f_cd | 1 | 0.020833
floorstruc | 0 | FloorStruc
layers | 2 | MatLayer
name | 3 | 'Parkett 2-Schicht werkversiegelt, 11 mm'
GWP | 3 | 1.2787
h | 3 | 0.011
density | 3 | 554.5455
weight | 3 | 8000
ei | 3 | 0
gk | 3 | 88
co2 | 3 | 7.8
layers | 2 | MatLayer
name | 3 | 'Unterlagsboden Zement, 85 mm'
GWP | 3 | 0.12
h | 3 | 0.085
density | 3 | 1850
weight | 3 | 22000
ei | 3 | 1074718.75
gk | 3 | 1870
co2 | 3 | 18.87
layers | 2 | MatLayer
name | 3 | 'Gipsfaserplatte'
GWP | 3 | 0.552
h | 3 | 0.03
density | 3 | 1200
weight | 3 | 12000
ei | 3 | 0
gk | 3 | 360
co2 | 3 | 19.872
layers | 2 | MatLayer
name | 3 | 'Glaswolle'
GWP | 3 | 1.1
h | 3 | 0.03
density | 3 | 80
weight | 3 | 800
ei | 3 | 0
gk | 3 | 24
co2 | 3 | 2.64
layers | 2 | MatLayer
name | 3 | 'Kies gebrochen'
GWP | 3 | 0.018
h | 3 | 0.12
density | 3 | 2000
weight | 3 | 20000
ei | 3 | 0
gk | 3 | 2400
co2 | 3 | 4.32
layers | 2 | MatLayer
name | 3 | 'Steinwolle'
GWP | 3 | 0.816
h | 3 | 0.18
density | 3 | 38
weight | 3 | 380
ei | 3 | 0
gk | 3 | 68.4
co2 | 3 | 5.5814
co2 | 1 | 59.0834
gk_area | 1 | 4810.4
h | 1 | 0.276
ei | 1 | 1074718.75
requirements | 0 | Requirements
install | 1 | ductile
lw_install | 1 | 350
lw_use | 1 | 350
lw_app | 1 | 300
f1 | 1 | 8
a_cd | 1 | 0.1
w_f_cdr1 | 1 | 0.001
alpha_ve_cd | 1 | 0.33333
t_fire | 1 | 60
li_max | 0 | 8
g0k | 0 | 711.7126
g1k | 0 | 4810.4
g2k | 0 | 750
gk | 0 | 6272.1126
qk | 0 | 2000
psi | 1 | 0.7
psi | 1 | 0.5
psi | 1 | 0.3
q_rare | 0 | 8272.1126
q_freq | 0 | 7272.1126
q_per | 0 | 6872.1126
m | 0 | 687.2113
w_install_adm | 0 | 0.022857
w_use_adm | 0 | 0.022857
w_app_adm | 0 | 0.026667
qu | 0 | 11936.7068
mkd_n | 0 | 0
mkd_p | 0 | 66176.9009
qk_zul_gzt | 0 | type
__new__ | 1 | <built-in method __new__ of type object at 0x00007FFE72D2C360>
__repr__ | 1 | <slot wrapper '__repr__' of 'float' objects>
__hash__ | 1 | <slot wrapper '__hash__' of 'float' objects>
__lt__ | 1 | <slot wrapper '__lt__' of 'float' objects>
__le__ | 1 | <slot wrapper '__le__' of 'float' objects>
__eq__ | 1 | <slot wrapper '__eq__' of 'float' objects>
__ne__ | 1 | <slot wrapper '__ne__' of 'float' objects>
__gt__ | 1 | <slot wrapper '__gt__' of 'float' objects>
__ge__ | 1 | <slot wrapper '__ge__' of 'float' objects>
__add__ | 1 | <slot wrapper '__add__' of 'float' objects>
__radd__ | 1 | <slot wrapper '__radd__' of 'float' objects>
__sub__ | 1 | <slot wrapper '__sub__' of 'float' objects>
__rsub__ | 1 | <slot wrapper '__rsub__' of 'float' objects>
__mul__ | 1 | <slot wrapper '__mul__' of 'float' objects>
__rmul__ | 1 | <slot wrapper '__rmul__' of 'float' objects>
__mod__ | 1 | <slot wrapper '__mod__' of 'float' objects>
__rmod__ | 1 | <slot wrapper '__rmod__' of 'float' objects>
__divmod__ | 1 | <slot wrapper '__divmod__' of 'float' objects>
__rdivmod__ | 1 | <slot wrapper '__rdivmod__' of 'float' objects>
__pow__ | 1 | <slot wrapper '__pow__' of 'float' objects>
__rpow__ | 1 | <slot wrapper '__rpow__' of 'float' objects>
__neg__ | 1 | <slot wrapper '__neg__' of 'float' objects>
__pos__ | 1 | <slot wrapper '__pos__' of 'float' objects>
__abs__ | 1 | <slot wrapper '__abs__' of 'float' objects>
__bool__ | 1 | <slot wrapper '__bool__' of 'float' objects>
__int__ | 1 | <slot wrapper '__int__' of 'float' objects>
__float__ | 1 | <slot wrapper '__float__' of 'float' objects>
__floordiv__ | 1 | <slot wrapper '__floordiv__' of 'float' objects>
__rfloordiv__ | 1 | <slot wrapper '__rfloordiv__' of 'float' objects>
__truediv__ | 1 | <slot wrapper '__truediv__' of 'float' objects>
__rtruediv__ | 1 | <slot wrapper '__rtruediv__' of 'float' objects>
conjugate | 1 | <method 'conjugate' of 'float' objects>
__trunc__ | 1 | <method '__trunc__' of 'float' objects>
__floor__ | 1 | <method '__floor__' of 'float' objects>
__ceil__ | 1 | <method '__ceil__' of 'float' objects>
__round__ | 1 | <method '__round__' of 'float' objects>
as_integer_ratio | 1 | <method 'as_integer_ratio' of 'float' objects>
fromhex | 1 | <method 'fromhex' of 'float' objects>
hex | 1 | <method 'hex' of 'float' objects>
is_integer | 1 | <method 'is_integer' of 'float' objects>
__getnewargs__ | 1 | <method '__getnewargs__' of 'float' objects>
__getformat__ | 1 | <method '__getformat__' of 'float' objects>
__format__ | 1 | <method '__format__' of 'float' objects>
real | 1 | <attribute 'real' of 'float' objects>
imag | 1 | <attribute 'imag' of 'float' objects>
__doc__ | 1 | Convert a string or number to a floating-point number, if possible.
fire | 1 | 1
fire | 1 | 0
fire | 1 | 0
fire | 1 | 0
w_install | 0 | 0.0081287
w_use | 0 | 0.0017971
w_app | 0 | 0.01976
co2 | 0 | 554.2765
f1 | 0 | 5.1005
ei_b | 0 | 1074718.75
bm_rech | 0 | 3.1726
a_ed | 0 | 0.09632
wf_ed | 0 | 0.00011329
ve_ed | 0 | 0.00036624
r1 | 0 | 1
ve_cd | 0 | 0.0042159

## Member_109
key | level | value
section | 0 | RibWood
wood_type_1 | 1 | Wood
mech_prop | 2 | 'C24'
fmk | 2 | 24000000
fvd | 2 | 1500000
Emmean | 2 | 11000000000
weight | 2 | 5000
burn_rate | 2 | 0.0008
prod_id | 2 | 86
cost | 2 | 0
GWP | 2 | 0.13706
density | 2 | 470
cost2 | 2 | 0
fmd | 2 | 14117647.0588
wood_type_2 | 1 | Wood
mech_prop | 2 | 'C24'
fmk | 2 | 24000000
fvd | 2 | 1500000
Emmean | 2 | 11000000000
weight | 2 | 5000
burn_rate | 2 | 0.0008
prod_id | 2 | 93
cost | 2 | 0
GWP | 2 | 0.17034
density | 2 | 470
cost2 | 2 | 0
fmd | 2 | 14117647.0588
wood_type_3 | 1 | Wood
mech_prop | 2 | 'C24'
fmk | 2 | 24000000
fvd | 2 | 1500000
Emmean | 2 | 11000000000
weight | 2 | 5000
burn_rate | 2 | 0.0008
prod_id | 2 | 93
cost | 2 | 0
GWP | 2 | 0.17034
density | 2 | 470
cost2 | 2 | 0
fmd | 2 | 14117647.0588
phi_1 | 1 | 0.6
phi_2 | 1 | 0.6
phi_3 | 1 | 0.6
phi | 1 | 0.6
l0 | 1 | 10
section_type | 1 | wd_rib
b | 1 | 0.10004
h | 1 | 0.74093
a | 1 | 0.625
t2 | 1 | 0.02532
t3 | 1 | 0.029065
bc_ef | 1 | 0.625
bt_ef | 1 | 0.625
a_brutt | 1 | 0.17298
n | 2 | 1
n | 2 | 0.66667
n | 2 | 0.66667
n_inf | 2 | 1
n_inf | 2 | 0.66667
n_inf | 2 | 0.66667
z_s | 1 | 0.39092
iy | 1 | 0.0067326
iy_inf | 1 | 0.0067326
w | 1 | 0.86491
mu_max | 1 | 262666.8168
mu_min | 1 | -262666.8168
vu_p | 1 | 74122.3373
vu_n | 1 | 74122.3373
qs_class_n | 1 | 3
qs_class_p | 1 | 3
g0k | 1 | 864.9063
ei1 | 1 | 74058054.5063
co2 | 1 | 11.994
cost | 1 | 0
ei_b | 1 | 0
xi | 1 | 0.01
system | 0 | BeamSimpleSup
l_tot | 1 | 10
li_max | 1 | 10
alpha_m | 2 | 0
alpha_m | 2 | 0.125
alpha_v | 2 | 0
alpha_v | 2 | 0.5
qs_cl_erf | 2 | 3
qs_cl_erf | 2 | 3
alpha_w | 1 | 0.013021
kf2 | 1 | 1
alpha_w_f_cd | 1 | 0.020833
floorstruc | 0 | FloorStruc
layers | 2 | MatLayer
name | 3 | 'Parkett 2-Schicht werkversiegelt, 11 mm'
GWP | 3 | 1.2787
h | 3 | 0.011
density | 3 | 554.5455
weight | 3 | 8000
ei | 3 | 0
gk | 3 | 88
co2 | 3 | 7.8
layers | 2 | MatLayer
name | 3 | 'Unterlagsboden Zement, 85 mm'
GWP | 3 | 0.12
h | 3 | 0.085
density | 3 | 1850
weight | 3 | 22000
ei | 3 | 1074718.75
gk | 3 | 1870
co2 | 3 | 18.87
layers | 2 | MatLayer
name | 3 | 'Gipsfaserplatte'
GWP | 3 | 0.552
h | 3 | 0.03
density | 3 | 1200
weight | 3 | 12000
ei | 3 | 0
gk | 3 | 360
co2 | 3 | 19.872
layers | 2 | MatLayer
name | 3 | 'Glaswolle'
GWP | 3 | 1.1
h | 3 | 0.03
density | 3 | 80
weight | 3 | 800
ei | 3 | 0
gk | 3 | 24
co2 | 3 | 2.64
layers | 2 | MatLayer
name | 3 | 'Kies gebrochen'
GWP | 3 | 0.018
h | 3 | 0.12
density | 3 | 2000
weight | 3 | 20000
ei | 3 | 0
gk | 3 | 2400
co2 | 3 | 4.32
layers | 2 | MatLayer
name | 3 | 'Steinwolle'
GWP | 3 | 0.816
h | 3 | 0.18
density | 3 | 38
weight | 3 | 380
ei | 3 | 0
gk | 3 | 68.4
co2 | 3 | 5.5814
co2 | 1 | 59.0834
gk_area | 1 | 4810.4
h | 1 | 0.276
ei | 1 | 1074718.75
requirements | 0 | Requirements
install | 1 | ductile
lw_install | 1 | 350
lw_use | 1 | 350
lw_app | 1 | 300
f1 | 1 | 8
a_cd | 1 | 0.1
w_f_cdr1 | 1 | 0.001
alpha_ve_cd | 1 | 0.33333
t_fire | 1 | 60
li_max | 0 | 10
g0k | 0 | 864.9063
g1k | 0 | 4810.4
g2k | 0 | 750
gk | 0 | 6425.3063
qk | 0 | 2000
psi | 1 | 0.7
psi | 1 | 0.5
psi | 1 | 0.3
q_rare | 0 | 8425.3063
q_freq | 0 | 7425.3063
q_per | 0 | 7025.3063
m | 0 | 702.5306
w_install_adm | 0 | 0.028571
w_use_adm | 0 | 0.028571
w_app_adm | 0 | 0.033333
qu | 0 | 14824.4675
mkd_n | 0 | 0
mkd_p | 0 | 105316.3289
qk_zul_gzt | 0 | type
__new__ | 1 | <built-in method __new__ of type object at 0x00007FFE72D2C360>
__repr__ | 1 | <slot wrapper '__repr__' of 'float' objects>
__hash__ | 1 | <slot wrapper '__hash__' of 'float' objects>
__lt__ | 1 | <slot wrapper '__lt__' of 'float' objects>
__le__ | 1 | <slot wrapper '__le__' of 'float' objects>
__eq__ | 1 | <slot wrapper '__eq__' of 'float' objects>
__ne__ | 1 | <slot wrapper '__ne__' of 'float' objects>
__gt__ | 1 | <slot wrapper '__gt__' of 'float' objects>
__ge__ | 1 | <slot wrapper '__ge__' of 'float' objects>
__add__ | 1 | <slot wrapper '__add__' of 'float' objects>
__radd__ | 1 | <slot wrapper '__radd__' of 'float' objects>
__sub__ | 1 | <slot wrapper '__sub__' of 'float' objects>
__rsub__ | 1 | <slot wrapper '__rsub__' of 'float' objects>
__mul__ | 1 | <slot wrapper '__mul__' of 'float' objects>
__rmul__ | 1 | <slot wrapper '__rmul__' of 'float' objects>
__mod__ | 1 | <slot wrapper '__mod__' of 'float' objects>
__rmod__ | 1 | <slot wrapper '__rmod__' of 'float' objects>
__divmod__ | 1 | <slot wrapper '__divmod__' of 'float' objects>
__rdivmod__ | 1 | <slot wrapper '__rdivmod__' of 'float' objects>
__pow__ | 1 | <slot wrapper '__pow__' of 'float' objects>
__rpow__ | 1 | <slot wrapper '__rpow__' of 'float' objects>
__neg__ | 1 | <slot wrapper '__neg__' of 'float' objects>
__pos__ | 1 | <slot wrapper '__pos__' of 'float' objects>
__abs__ | 1 | <slot wrapper '__abs__' of 'float' objects>
__bool__ | 1 | <slot wrapper '__bool__' of 'float' objects>
__int__ | 1 | <slot wrapper '__int__' of 'float' objects>
__float__ | 1 | <slot wrapper '__float__' of 'float' objects>
__floordiv__ | 1 | <slot wrapper '__floordiv__' of 'float' objects>
__rfloordiv__ | 1 | <slot wrapper '__rfloordiv__' of 'float' objects>
__truediv__ | 1 | <slot wrapper '__truediv__' of 'float' objects>
__rtruediv__ | 1 | <slot wrapper '__rtruediv__' of 'float' objects>
conjugate | 1 | <method 'conjugate' of 'float' objects>
__trunc__ | 1 | <method '__trunc__' of 'float' objects>
__floor__ | 1 | <method '__floor__' of 'float' objects>
__ceil__ | 1 | <method '__ceil__' of 'float' objects>
__round__ | 1 | <method '__round__' of 'float' objects>
as_integer_ratio | 1 | <method 'as_integer_ratio' of 'float' objects>
fromhex | 1 | <method 'fromhex' of 'float' objects>
hex | 1 | <method 'hex' of 'float' objects>
is_integer | 1 | <method 'is_integer' of 'float' objects>
__getnewargs__ | 1 | <method '__getnewargs__' of 'float' objects>
__getformat__ | 1 | <method '__getformat__' of 'float' objects>
__format__ | 1 | <method '__format__' of 'float' objects>
real | 1 | <attribute 'real' of 'float' objects>
imag | 1 | <attribute 'imag' of 'float' objects>
__doc__ | 1 | Convert a string or number to a floating-point number, if possible.
fire | 1 | 1
fire | 1 | 0
fire | 1 | 0
fire | 1 | 0
w_install | 0 | 0.0081144
w_use | 0 | 0.0017582
w_app | 0 | 0.019763
co2 | 0 | 710.7748
f1 | 0 | 5.1
ei_b | 0 | 1074718.75
bm_rech | 0 | 3.1553
a_ed | 0 | 0.075789
wf_ed | 0 | 8.9156e-05
ve_ed | 0 | 0.00028819
r1 | 0 | 1
ve_cd | 0 | 0.0042158

## Member_110
key | level | value
section | 0 | RibWood
wood_type_1 | 1 | Wood
mech_prop | 2 | 'C24'
fmk | 2 | 24000000
fvd | 2 | 1500000
Emmean | 2 | 11000000000
weight | 2 | 5000
burn_rate | 2 | 0.0008
prod_id | 2 | 86
cost | 2 | 0
GWP | 2 | 0.13706
density | 2 | 470
cost2 | 2 | 0
fmd | 2 | 14117647.0588
wood_type_2 | 1 | Wood
mech_prop | 2 | 'C24'
fmk | 2 | 24000000
fvd | 2 | 1500000
Emmean | 2 | 11000000000
weight | 2 | 5000
burn_rate | 2 | 0.0008
prod_id | 2 | 93
cost | 2 | 0
GWP | 2 | 0.17034
density | 2 | 470
cost2 | 2 | 0
fmd | 2 | 14117647.0588
wood_type_3 | 1 | Wood
mech_prop | 2 | 'C24'
fmk | 2 | 24000000
fvd | 2 | 1500000
Emmean | 2 | 11000000000
weight | 2 | 5000
burn_rate | 2 | 0.0008
prod_id | 2 | 93
cost | 2 | 0
GWP | 2 | 0.17034
density | 2 | 470
cost2 | 2 | 0
fmd | 2 | 14117647.0588
phi_1 | 1 | 0.6
phi_2 | 1 | 0.6
phi_3 | 1 | 0.6
phi | 1 | 0.6
l0 | 1 | 12
section_type | 1 | wd_rib
b | 1 | 0.10004
h | 1 | 0.84435
a | 1 | 0.625
t2 | 1 | 0.081733
t3 | 1 | 0.03689
bc_ef | 1 | 0.625
bt_ef | 1 | 0.625
a_brutt | 1 | 0.25377
n | 2 | 1
n | 2 | 0.66667
n | 2 | 0.66667
n_inf | 2 | 1
n_inf | 2 | 0.66667
n_inf | 2 | 0.66667
z_s | 1 | 0.54415
iy | 1 | 0.014763
iy_inf | 1 | 0.014763
w | 1 | 1.2689
mu_max | 1 | 618297.8759
mu_min | 1 | -618297.8759
vu_p | 1 | 84468.3094
vu_n | 1 | 84468.3094
qs_class_n | 1 | 3
qs_class_p | 1 | 3
g0k | 1 | 1268.8635
ei1 | 1 | 162397286.75
co2 | 1 | 18.2033
cost | 1 | 0
ei_b | 1 | 0
xi | 1 | 0.01
system | 0 | BeamSimpleSup
l_tot | 1 | 12
li_max | 1 | 12
alpha_m | 2 | 0
alpha_m | 2 | 0.125
alpha_v | 2 | 0
alpha_v | 2 | 0.5
qs_cl_erf | 2 | 3
qs_cl_erf | 2 | 3
alpha_w | 1 | 0.013021
kf2 | 1 | 1
alpha_w_f_cd | 1 | 0.020833
floorstruc | 0 | FloorStruc
layers | 2 | MatLayer
name | 3 | 'Parkett 2-Schicht werkversiegelt, 11 mm'
GWP | 3 | 1.2787
h | 3 | 0.011
density | 3 | 554.5455
weight | 3 | 8000
ei | 3 | 0
gk | 3 | 88
co2 | 3 | 7.8
layers | 2 | MatLayer
name | 3 | 'Unterlagsboden Zement, 85 mm'
GWP | 3 | 0.12
h | 3 | 0.085
density | 3 | 1850
weight | 3 | 22000
ei | 3 | 1074718.75
gk | 3 | 1870
co2 | 3 | 18.87
layers | 2 | MatLayer
name | 3 | 'Gipsfaserplatte'
GWP | 3 | 0.552
h | 3 | 0.03
density | 3 | 1200
weight | 3 | 12000
ei | 3 | 0
gk | 3 | 360
co2 | 3 | 19.872
layers | 2 | MatLayer
name | 3 | 'Glaswolle'
GWP | 3 | 1.1
h | 3 | 0.03
density | 3 | 80
weight | 3 | 800
ei | 3 | 0
gk | 3 | 24
co2 | 3 | 2.64
layers | 2 | MatLayer
name | 3 | 'Kies gebrochen'
GWP | 3 | 0.018
h | 3 | 0.12
density | 3 | 2000
weight | 3 | 20000
ei | 3 | 0
gk | 3 | 2400
co2 | 3 | 4.32
layers | 2 | MatLayer
name | 3 | 'Steinwolle'
GWP | 3 | 0.816
h | 3 | 0.18
density | 3 | 38
weight | 3 | 380
ei | 3 | 0
gk | 3 | 68.4
co2 | 3 | 5.5814
co2 | 1 | 59.0834
gk_area | 1 | 4810.4
h | 1 | 0.276
ei | 1 | 1074718.75
requirements | 0 | Requirements
install | 1 | ductile
lw_install | 1 | 350
lw_use | 1 | 350
lw_app | 1 | 300
f1 | 1 | 8
a_cd | 1 | 0.1
w_f_cdr1 | 1 | 0.001
alpha_ve_cd | 1 | 0.33333
t_fire | 1 | 60
li_max | 0 | 12
g0k | 0 | 1268.8635
g1k | 0 | 4810.4
g2k | 0 | 750
gk | 0 | 6829.2635
qk | 0 | 2000
psi | 1 | 0.7
psi | 1 | 0.5
psi | 1 | 0.3
q_rare | 0 | 8829.2635
q_freq | 0 | 7829.2635
q_per | 0 | 7429.2635
m | 0 | 742.9264
w_install_adm | 0 | 0.034286
w_use_adm | 0 | 0.034286
w_app_adm | 0 | 0.04
qu | 0 | 14078.0516
mkd_n | 0 | 0
mkd_p | 0 | 158926.7439
qk_zul_gzt | 0 | type
__new__ | 1 | <built-in method __new__ of type object at 0x00007FFE72D2C360>
__repr__ | 1 | <slot wrapper '__repr__' of 'float' objects>
__hash__ | 1 | <slot wrapper '__hash__' of 'float' objects>
__lt__ | 1 | <slot wrapper '__lt__' of 'float' objects>
__le__ | 1 | <slot wrapper '__le__' of 'float' objects>
__eq__ | 1 | <slot wrapper '__eq__' of 'float' objects>
__ne__ | 1 | <slot wrapper '__ne__' of 'float' objects>
__gt__ | 1 | <slot wrapper '__gt__' of 'float' objects>
__ge__ | 1 | <slot wrapper '__ge__' of 'float' objects>
__add__ | 1 | <slot wrapper '__add__' of 'float' objects>
__radd__ | 1 | <slot wrapper '__radd__' of 'float' objects>
__sub__ | 1 | <slot wrapper '__sub__' of 'float' objects>
__rsub__ | 1 | <slot wrapper '__rsub__' of 'float' objects>
__mul__ | 1 | <slot wrapper '__mul__' of 'float' objects>
__rmul__ | 1 | <slot wrapper '__rmul__' of 'float' objects>
__mod__ | 1 | <slot wrapper '__mod__' of 'float' objects>
__rmod__ | 1 | <slot wrapper '__rmod__' of 'float' objects>
__divmod__ | 1 | <slot wrapper '__divmod__' of 'float' objects>
__rdivmod__ | 1 | <slot wrapper '__rdivmod__' of 'float' objects>
__pow__ | 1 | <slot wrapper '__pow__' of 'float' objects>
__rpow__ | 1 | <slot wrapper '__rpow__' of 'float' objects>
__neg__ | 1 | <slot wrapper '__neg__' of 'float' objects>
__pos__ | 1 | <slot wrapper '__pos__' of 'float' objects>
__abs__ | 1 | <slot wrapper '__abs__' of 'float' objects>
__bool__ | 1 | <slot wrapper '__bool__' of 'float' objects>
__int__ | 1 | <slot wrapper '__int__' of 'float' objects>
__float__ | 1 | <slot wrapper '__float__' of 'float' objects>
__floordiv__ | 1 | <slot wrapper '__floordiv__' of 'float' objects>
__rfloordiv__ | 1 | <slot wrapper '__rfloordiv__' of 'float' objects>
__truediv__ | 1 | <slot wrapper '__truediv__' of 'float' objects>
__rtruediv__ | 1 | <slot wrapper '__rtruediv__' of 'float' objects>
conjugate | 1 | <method 'conjugate' of 'float' objects>
__trunc__ | 1 | <method '__trunc__' of 'float' objects>
__floor__ | 1 | <method '__floor__' of 'float' objects>
__ceil__ | 1 | <method '__ceil__' of 'float' objects>
__round__ | 1 | <method '__round__' of 'float' objects>
as_integer_ratio | 1 | <method 'as_integer_ratio' of 'float' objects>
fromhex | 1 | <method 'fromhex' of 'float' objects>
hex | 1 | <method 'hex' of 'float' objects>
is_integer | 1 | <method 'is_integer' of 'float' objects>
__getnewargs__ | 1 | <method '__getnewargs__' of 'float' objects>
__getformat__ | 1 | <method '__getformat__' of 'float' objects>
__format__ | 1 | <method '__format__' of 'float' objects>
real | 1 | <attribute 'real' of 'float' objects>
imag | 1 | <attribute 'imag' of 'float' objects>
__doc__ | 1 | Convert a string or number to a floating-point number, if possible.
fire | 1 | 1
fire | 1 | 0
fire | 1 | 0
fire | 1 | 0
w_install | 0 | 0.0080761
w_use | 0 | 0.0016626
w_app | 0 | 0.019763
co2 | 0 | 927.441
f1 | 0 | 5.1
ei_b | 0 | 1074718.75
bm_rech | 0 | 3.1115
a_ed | 0 | 0.060564
wf_ed | 0 | 7.1245e-05
ve_ed | 0 | 0.00023029
r1 | 0 | 1
ve_cd | 0 | 0.0042158

## Member_111
key | level | value
section | 0 | RibWood
wood_type_1 | 1 | Wood
mech_prop | 2 | 'C24'
fmk | 2 | 24000000
fvd | 2 | 1500000
Emmean | 2 | 11000000000
weight | 2 | 5000
burn_rate | 2 | 0.0008
prod_id | 2 | 122
cost | 2 | 0
GWP | 2 | 0.10833
density | 2 | 480
cost2 | 2 | 0
fmd | 2 | 14117647.0588
wood_type_2 | 1 | Wood
mech_prop | 2 | 'C24'
fmk | 2 | 24000000
fvd | 2 | 1500000
Emmean | 2 | 11000000000
weight | 2 | 5000
burn_rate | 2 | 0.0008
prod_id | 2 | 88
cost | 2 | 0
GWP | 2 | 0.55605
density | 2 | 430
cost2 | 2 | 0
fmd | 2 | 14117647.0588
wood_type_3 | 1 | Wood
mech_prop | 2 | 'C24'
fmk | 2 | 24000000
fvd | 2 | 1500000
Emmean | 2 | 11000000000
weight | 2 | 5000
burn_rate | 2 | 0.0008
prod_id | 2 | 88
cost | 2 | 0
GWP | 2 | 0.55605
density | 2 | 430
cost2 | 2 | 0
fmd | 2 | 14117647.0588
phi_1 | 1 | 0.6
phi_2 | 1 | 0.6
phi_3 | 1 | 0.6
phi | 1 | 0.6
l0 | 1 | 4
section_type | 1 | wd_rib
b | 1 | 0.10057
h | 1 | 0.22073
a | 1 | 0.625
t2 | 1 | 0.025045
t3 | 1 | 0.027
bc_ef | 1 | 0.50057
bt_ef | 1 | 0.50057
a_brutt | 1 | 0.087562
n | 2 | 1
n | 2 | 0.66667
n | 2 | 0.66667
n_inf | 2 | 1
n_inf | 2 | 0.66667
n_inf | 2 | 0.66667
z_s | 1 | 0.1346
iy | 1 | 0.00035537
iy_inf | 1 | 0.00035537
w | 1 | 0.43781
mu_max | 1 | 46627.2839
mu_min | 1 | -46627.2839
vu_p | 1 | 22198.1001
vu_n | 1 | 22198.1001
qs_class_n | 1 | 3
qs_class_p | 1 | 3
g0k | 1 | 437.81
ei1 | 1 | 3909080.5307
co2 | 1 | 14.2909
cost | 1 | 0
ei_b | 1 | 0
xi | 1 | 0.01
system | 0 | BeamSimpleSup
l_tot | 1 | 4
li_max | 1 | 4
alpha_m | 2 | 0
alpha_m | 2 | 0.125
alpha_v | 2 | 0
alpha_v | 2 | 0.5
qs_cl_erf | 2 | 3
qs_cl_erf | 2 | 3
alpha_w | 1 | 0.013021
kf2 | 1 | 1
alpha_w_f_cd | 1 | 0.020833
floorstruc | 0 | FloorStruc
layers | 2 | MatLayer
name | 3 | 'Parkett 2-Schicht werkversiegelt, 11 mm'
GWP | 3 | 1.2787
h | 3 | 0.011
density | 3 | 554.5455
weight | 3 | 8000
ei | 3 | 0
gk | 3 | 88
co2 | 3 | 7.8
layers | 2 | MatLayer
name | 3 | 'Unterlagsboden Zement, 85 mm'
GWP | 3 | 0.12
h | 3 | 0.085
density | 3 | 1850
weight | 3 | 22000
ei | 3 | 1074718.75
gk | 3 | 1870
co2 | 3 | 18.87
layers | 2 | MatLayer
name | 3 | 'Gipsfaserplatte'
GWP | 3 | 0.552
h | 3 | 0.03
density | 3 | 1200
weight | 3 | 12000
ei | 3 | 0
gk | 3 | 360
co2 | 3 | 19.872
layers | 2 | MatLayer
name | 3 | 'Glaswolle'
GWP | 3 | 1.1
h | 3 | 0.03
density | 3 | 80
weight | 3 | 800
ei | 3 | 0
gk | 3 | 24
co2 | 3 | 2.64
layers | 2 | MatLayer
name | 3 | 'Kies gebrochen'
GWP | 3 | 0.018
h | 3 | 0.12
density | 3 | 2000
weight | 3 | 20000
ei | 3 | 0
gk | 3 | 2400
co2 | 3 | 4.32
layers | 2 | MatLayer
name | 3 | 'Steinwolle'
GWP | 3 | 0.816
h | 3 | 0.18
density | 3 | 38
weight | 3 | 380
ei | 3 | 0
gk | 3 | 68.4
co2 | 3 | 5.5814
co2 | 1 | 59.0834
gk_area | 1 | 4810.4
h | 1 | 0.276
ei | 1 | 1074718.75
requirements | 0 | Requirements
install | 1 | ductile
lw_install | 1 | 350
lw_use | 1 | 350
lw_app | 1 | 300
f1 | 1 | 8
a_cd | 1 | 0.1
w_f_cdr1 | 1 | 0.001
alpha_ve_cd | 1 | 0.33333
t_fire | 1 | 60
li_max | 0 | 4
g0k | 0 | 437.81
g1k | 0 | 4810.4
g2k | 0 | 750
gk | 0 | 5998.21
qk | 0 | 2000
psi | 1 | 0.7
psi | 1 | 0.5
psi | 1 | 0.3
q_rare | 0 | 7998.21
q_freq | 0 | 6998.21
q_per | 0 | 6598.21
m | 0 | 659.821
w_install_adm | 0 | 0.011429
w_use_adm | 0 | 0.011429
w_app_adm | 0 | 0.013333
qu | 0 | 11099.05
mkd_n | 0 | 0
mkd_p | 0 | 15996.42
qk_zul_gzt | 0 | type
__new__ | 1 | <built-in method __new__ of type object at 0x00007FFE72D2C360>
__repr__ | 1 | <slot wrapper '__repr__' of 'float' objects>
__hash__ | 1 | <slot wrapper '__hash__' of 'float' objects>
__lt__ | 1 | <slot wrapper '__lt__' of 'float' objects>
__le__ | 1 | <slot wrapper '__le__' of 'float' objects>
__eq__ | 1 | <slot wrapper '__eq__' of 'float' objects>
__ne__ | 1 | <slot wrapper '__ne__' of 'float' objects>
__gt__ | 1 | <slot wrapper '__gt__' of 'float' objects>
__ge__ | 1 | <slot wrapper '__ge__' of 'float' objects>
__add__ | 1 | <slot wrapper '__add__' of 'float' objects>
__radd__ | 1 | <slot wrapper '__radd__' of 'float' objects>
__sub__ | 1 | <slot wrapper '__sub__' of 'float' objects>
__rsub__ | 1 | <slot wrapper '__rsub__' of 'float' objects>
__mul__ | 1 | <slot wrapper '__mul__' of 'float' objects>
__rmul__ | 1 | <slot wrapper '__rmul__' of 'float' objects>
__mod__ | 1 | <slot wrapper '__mod__' of 'float' objects>
__rmod__ | 1 | <slot wrapper '__rmod__' of 'float' objects>
__divmod__ | 1 | <slot wrapper '__divmod__' of 'float' objects>
__rdivmod__ | 1 | <slot wrapper '__rdivmod__' of 'float' objects>
__pow__ | 1 | <slot wrapper '__pow__' of 'float' objects>
__rpow__ | 1 | <slot wrapper '__rpow__' of 'float' objects>
__neg__ | 1 | <slot wrapper '__neg__' of 'float' objects>
__pos__ | 1 | <slot wrapper '__pos__' of 'float' objects>
__abs__ | 1 | <slot wrapper '__abs__' of 'float' objects>
__bool__ | 1 | <slot wrapper '__bool__' of 'float' objects>
__int__ | 1 | <slot wrapper '__int__' of 'float' objects>
__float__ | 1 | <slot wrapper '__float__' of 'float' objects>
__floordiv__ | 1 | <slot wrapper '__floordiv__' of 'float' objects>
__rfloordiv__ | 1 | <slot wrapper '__rfloordiv__' of 'float' objects>
__truediv__ | 1 | <slot wrapper '__truediv__' of 'float' objects>
__rtruediv__ | 1 | <slot wrapper '__rtruediv__' of 'float' objects>
conjugate | 1 | <method 'conjugate' of 'float' objects>
__trunc__ | 1 | <method '__trunc__' of 'float' objects>
__floor__ | 1 | <method '__floor__' of 'float' objects>
__ceil__ | 1 | <method '__ceil__' of 'float' objects>
__round__ | 1 | <method '__round__' of 'float' objects>
as_integer_ratio | 1 | <method 'as_integer_ratio' of 'float' objects>
fromhex | 1 | <method 'fromhex' of 'float' objects>
hex | 1 | <method 'hex' of 'float' objects>
is_integer | 1 | <method 'is_integer' of 'float' objects>
__getnewargs__ | 1 | <method '__getnewargs__' of 'float' objects>
__getformat__ | 1 | <method '__getformat__' of 'float' objects>
__format__ | 1 | <method '__format__' of 'float' objects>
real | 1 | <attribute 'real' of 'float' objects>
imag | 1 | <attribute 'imag' of 'float' objects>
__doc__ | 1 | Convert a string or number to a floating-point number, if possible.
fire | 1 | 1
fire | 1 | 0
fire | 1 | 0
fire | 1 | 0
w_install | 0 | 0.0037169
w_use | 0 | 0.00085272
w_app | 0 | 0.0090022
co2 | 0 | 293.4972
f1 | 0 | 7.5566
ei_b | 0 | 1074718.75
bm_rech | 0 | 2.6331
a_ed | 0 | 0.024107
wf_ed | 0 | 0.00012954
ve_ed | 0 | 0.00075516
r1 | 0 | 1
ve_cd | 0 | 0.0047207

## Member_112
key | level | value
section | 0 | RibWood
wood_type_1 | 1 | Wood
mech_prop | 2 | 'C24'
fmk | 2 | 24000000
fvd | 2 | 1500000
Emmean | 2 | 11000000000
weight | 2 | 5000
burn_rate | 2 | 0.0008
prod_id | 2 | 122
cost | 2 | 0
GWP | 2 | 0.10833
density | 2 | 480
cost2 | 2 | 0
fmd | 2 | 14117647.0588
wood_type_2 | 1 | Wood
mech_prop | 2 | 'C24'
fmk | 2 | 24000000
fvd | 2 | 1500000
Emmean | 2 | 11000000000
weight | 2 | 5000
burn_rate | 2 | 0.0008
prod_id | 2 | 88
cost | 2 | 0
GWP | 2 | 0.55605
density | 2 | 430
cost2 | 2 | 0
fmd | 2 | 14117647.0588
wood_type_3 | 1 | Wood
mech_prop | 2 | 'C24'
fmk | 2 | 24000000
fvd | 2 | 1500000
Emmean | 2 | 11000000000
weight | 2 | 5000
burn_rate | 2 | 0.0008
prod_id | 2 | 88
cost | 2 | 0
GWP | 2 | 0.55605
density | 2 | 430
cost2 | 2 | 0
fmd | 2 | 14117647.0588
phi_1 | 1 | 0.6
phi_2 | 1 | 0.6
phi_3 | 1 | 0.6
phi | 1 | 0.6
l0 | 1 | 6
section_type | 1 | wd_rib
b | 1 | 0.10004
h | 1 | 0.37805
a | 1 | 0.625
t2 | 1 | 0.025061
t3 | 1 | 0.040014
bc_ef | 1 | 0.625
bt_ef | 1 | 0.625
a_brutt | 1 | 0.12559
n | 2 | 1
n | 2 | 0.66667
n | 2 | 0.66667
n_inf | 2 | 1
n_inf | 2 | 0.66667
n_inf | 2 | 0.66667
z_s | 1 | 0.20266
iy | 1 | 0.0015783
iy_inf | 1 | 0.0015783
w | 1 | 0.62793
mu_max | 1 | 136993.6749
mu_min | 1 | -136993.6749
vu_p | 1 | 37819.8378
vu_n | 1 | 37819.8378
qs_class_n | 1 | 3
qs_class_p | 1 | 3
g0k | 1 | 627.9331
ei1 | 1 | 17360900.5023
co2 | 1 | 18.706
cost | 1 | 0
ei_b | 1 | 0
xi | 1 | 0.01
system | 0 | BeamSimpleSup
l_tot | 1 | 6
li_max | 1 | 6
alpha_m | 2 | 0
alpha_m | 2 | 0.125
alpha_v | 2 | 0
alpha_v | 2 | 0.5
qs_cl_erf | 2 | 3
qs_cl_erf | 2 | 3
alpha_w | 1 | 0.013021
kf2 | 1 | 1
alpha_w_f_cd | 1 | 0.020833
floorstruc | 0 | FloorStruc
layers | 2 | MatLayer
name | 3 | 'Parkett 2-Schicht werkversiegelt, 11 mm'
GWP | 3 | 1.2787
h | 3 | 0.011
density | 3 | 554.5455
weight | 3 | 8000
ei | 3 | 0
gk | 3 | 88
co2 | 3 | 7.8
layers | 2 | MatLayer
name | 3 | 'Unterlagsboden Zement, 85 mm'
GWP | 3 | 0.12
h | 3 | 0.085
density | 3 | 1850
weight | 3 | 22000
ei | 3 | 1074718.75
gk | 3 | 1870
co2 | 3 | 18.87
layers | 2 | MatLayer
name | 3 | 'Gipsfaserplatte'
GWP | 3 | 0.552
h | 3 | 0.03
density | 3 | 1200
weight | 3 | 12000
ei | 3 | 0
gk | 3 | 360
co2 | 3 | 19.872
layers | 2 | MatLayer
name | 3 | 'Glaswolle'
GWP | 3 | 1.1
h | 3 | 0.03
density | 3 | 80
weight | 3 | 800
ei | 3 | 0
gk | 3 | 24
co2 | 3 | 2.64
layers | 2 | MatLayer
name | 3 | 'Kies gebrochen'
GWP | 3 | 0.018
h | 3 | 0.12
density | 3 | 2000
weight | 3 | 20000
ei | 3 | 0
gk | 3 | 2400
co2 | 3 | 4.32
layers | 2 | MatLayer
name | 3 | 'Steinwolle'
GWP | 3 | 0.816
h | 3 | 0.18
density | 3 | 38
weight | 3 | 380
ei | 3 | 0
gk | 3 | 68.4
co2 | 3 | 5.5814
co2 | 1 | 59.0834
gk_area | 1 | 4810.4
h | 1 | 0.276
ei | 1 | 1074718.75
requirements | 0 | Requirements
install | 1 | ductile
lw_install | 1 | 350
lw_use | 1 | 350
lw_app | 1 | 300
f1 | 1 | 8
a_cd | 1 | 0.1
w_f_cdr1 | 1 | 0.001
alpha_ve_cd | 1 | 0.33333
t_fire | 1 | 60
li_max | 0 | 6
g0k | 0 | 627.9331
g1k | 0 | 4810.4
g2k | 0 | 750
gk | 0 | 6188.3331
qk | 0 | 2000
psi | 1 | 0.7
psi | 1 | 0.5
psi | 1 | 0.3
q_rare | 0 | 8188.3331
q_freq | 0 | 7188.3331
q_per | 0 | 6788.3331
m | 0 | 678.8333
w_install_adm | 0 | 0.017143
w_use_adm | 0 | 0.017143
w_app_adm | 0 | 0.02
qu | 0 | 12606.6126
mkd_n | 0 | 0
mkd_p | 0 | 36847.499
qk_zul_gzt | 0 | type
__new__ | 1 | <built-in method __new__ of type object at 0x00007FFE72D2C360>
__repr__ | 1 | <slot wrapper '__repr__' of 'float' objects>
__hash__ | 1 | <slot wrapper '__hash__' of 'float' objects>
__lt__ | 1 | <slot wrapper '__lt__' of 'float' objects>
__le__ | 1 | <slot wrapper '__le__' of 'float' objects>
__eq__ | 1 | <slot wrapper '__eq__' of 'float' objects>
__ne__ | 1 | <slot wrapper '__ne__' of 'float' objects>
__gt__ | 1 | <slot wrapper '__gt__' of 'float' objects>
__ge__ | 1 | <slot wrapper '__ge__' of 'float' objects>
__add__ | 1 | <slot wrapper '__add__' of 'float' objects>
__radd__ | 1 | <slot wrapper '__radd__' of 'float' objects>
__sub__ | 1 | <slot wrapper '__sub__' of 'float' objects>
__rsub__ | 1 | <slot wrapper '__rsub__' of 'float' objects>
__mul__ | 1 | <slot wrapper '__mul__' of 'float' objects>
__rmul__ | 1 | <slot wrapper '__rmul__' of 'float' objects>
__mod__ | 1 | <slot wrapper '__mod__' of 'float' objects>
__rmod__ | 1 | <slot wrapper '__rmod__' of 'float' objects>
__divmod__ | 1 | <slot wrapper '__divmod__' of 'float' objects>
__rdivmod__ | 1 | <slot wrapper '__rdivmod__' of 'float' objects>
__pow__ | 1 | <slot wrapper '__pow__' of 'float' objects>
__rpow__ | 1 | <slot wrapper '__rpow__' of 'float' objects>
__neg__ | 1 | <slot wrapper '__neg__' of 'float' objects>
__pos__ | 1 | <slot wrapper '__pos__' of 'float' objects>
__abs__ | 1 | <slot wrapper '__abs__' of 'float' objects>
__bool__ | 1 | <slot wrapper '__bool__' of 'float' objects>
__int__ | 1 | <slot wrapper '__int__' of 'float' objects>
__float__ | 1 | <slot wrapper '__float__' of 'float' objects>
__floordiv__ | 1 | <slot wrapper '__floordiv__' of 'float' objects>
__rfloordiv__ | 1 | <slot wrapper '__rfloordiv__' of 'float' objects>
__truediv__ | 1 | <slot wrapper '__truediv__' of 'float' objects>
__rtruediv__ | 1 | <slot wrapper '__rtruediv__' of 'float' objects>
conjugate | 1 | <method 'conjugate' of 'float' objects>
__trunc__ | 1 | <method '__trunc__' of 'float' objects>
__floor__ | 1 | <method '__floor__' of 'float' objects>
__ceil__ | 1 | <method '__ceil__' of 'float' objects>
__round__ | 1 | <method '__round__' of 'float' objects>
as_integer_ratio | 1 | <method 'as_integer_ratio' of 'float' objects>
fromhex | 1 | <method 'fromhex' of 'float' objects>
hex | 1 | <method 'hex' of 'float' objects>
is_integer | 1 | <method 'is_integer' of 'float' objects>
__getnewargs__ | 1 | <method '__getnewargs__' of 'float' objects>
__getformat__ | 1 | <method '__getformat__' of 'float' objects>
__format__ | 1 | <method '__format__' of 'float' objects>
real | 1 | <attribute 'real' of 'float' objects>
imag | 1 | <attribute 'imag' of 'float' objects>
__doc__ | 1 | Convert a string or number to a floating-point number, if possible.
fire | 1 | 1
fire | 1 | 0
fire | 1 | 0
fire | 1 | 0
w_install | 0 | 0.0043478
w_use | 0 | 0.00097201
w_app | 0 | 0.010557
co2 | 0 | 466.7367
f1 | 0 | 6.9779
ei_b | 0 | 1074718.75
bm_rech | 0 | 2.7208
a_ed | 0 | 0.099742
wf_ed | 0 | 9.5269e-05
ve_ed | 0 | 0.00049283
r1 | 0 | 1
ve_cd | 0 | 0.0045966

## Member_113
key | level | value
section | 0 | RibWood
wood_type_1 | 1 | Wood
mech_prop | 2 | 'C24'
fmk | 2 | 24000000
fvd | 2 | 1500000
Emmean | 2 | 11000000000
weight | 2 | 5000
burn_rate | 2 | 0.0008
prod_id | 2 | 122
cost | 2 | 0
GWP | 2 | 0.10833
density | 2 | 480
cost2 | 2 | 0
fmd | 2 | 14117647.0588
wood_type_2 | 1 | Wood
mech_prop | 2 | 'C24'
fmk | 2 | 24000000
fvd | 2 | 1500000
Emmean | 2 | 11000000000
weight | 2 | 5000
burn_rate | 2 | 0.0008
prod_id | 2 | 88
cost | 2 | 0
GWP | 2 | 0.55605
density | 2 | 430
cost2 | 2 | 0
fmd | 2 | 14117647.0588
wood_type_3 | 1 | Wood
mech_prop | 2 | 'C24'
fmk | 2 | 24000000
fvd | 2 | 1500000
Emmean | 2 | 11000000000
weight | 2 | 5000
burn_rate | 2 | 0.0008
prod_id | 2 | 88
cost | 2 | 0
GWP | 2 | 0.55605
density | 2 | 430
cost2 | 2 | 0
fmd | 2 | 14117647.0588
phi_1 | 1 | 0.6
phi_2 | 1 | 0.6
phi_3 | 1 | 0.6
phi | 1 | 0.6
l0 | 1 | 8
section_type | 1 | wd_rib
b | 1 | 0.10004
h | 1 | 0.66166
a | 1 | 0.625
t2 | 1 | 0.025061
t3 | 1 | 0.028299
bc_ef | 1 | 0.625
bt_ef | 1 | 0.625
a_brutt | 1 | 0.15927
n | 2 | 1
n | 2 | 0.66667
n | 2 | 0.66667
n_inf | 2 | 1
n_inf | 2 | 0.66667
n_inf | 2 | 0.66667
z_s | 1 | 0.35186
iy | 1 | 0.0050483
iy_inf | 1 | 0.0050483
w | 1 | 0.79634
mu_max | 1 | 220268.1496
mu_min | 1 | -220268.1496
vu_p | 1 | 66192.3954
vu_n | 1 | 66192.3954
qs_class_n | 1 | 3
qs_class_p | 1 | 3
g0k | 1 | 796.342
ei1 | 1 | 55531669.8625
co2 | 1 | 18.2657
cost | 1 | 0
ei_b | 1 | 0
xi | 1 | 0.01
system | 0 | BeamSimpleSup
l_tot | 1 | 8
li_max | 1 | 8
alpha_m | 2 | 0
alpha_m | 2 | 0.125
alpha_v | 2 | 0
alpha_v | 2 | 0.5
qs_cl_erf | 2 | 3
qs_cl_erf | 2 | 3
alpha_w | 1 | 0.013021
kf2 | 1 | 1
alpha_w_f_cd | 1 | 0.020833
floorstruc | 0 | FloorStruc
layers | 2 | MatLayer
name | 3 | 'Parkett 2-Schicht werkversiegelt, 11 mm'
GWP | 3 | 1.2787
h | 3 | 0.011
density | 3 | 554.5455
weight | 3 | 8000
ei | 3 | 0
gk | 3 | 88
co2 | 3 | 7.8
layers | 2 | MatLayer
name | 3 | 'Unterlagsboden Zement, 85 mm'
GWP | 3 | 0.12
h | 3 | 0.085
density | 3 | 1850
weight | 3 | 22000
ei | 3 | 1074718.75
gk | 3 | 1870
co2 | 3 | 18.87
layers | 2 | MatLayer
name | 3 | 'Gipsfaserplatte'
GWP | 3 | 0.552
h | 3 | 0.03
density | 3 | 1200
weight | 3 | 12000
ei | 3 | 0
gk | 3 | 360
co2 | 3 | 19.872
layers | 2 | MatLayer
name | 3 | 'Glaswolle'
GWP | 3 | 1.1
h | 3 | 0.03
density | 3 | 80
weight | 3 | 800
ei | 3 | 0
gk | 3 | 24
co2 | 3 | 2.64
layers | 2 | MatLayer
name | 3 | 'Kies gebrochen'
GWP | 3 | 0.018
h | 3 | 0.12
density | 3 | 2000
weight | 3 | 20000
ei | 3 | 0
gk | 3 | 2400
co2 | 3 | 4.32
layers | 2 | MatLayer
name | 3 | 'Steinwolle'
GWP | 3 | 0.816
h | 3 | 0.18
density | 3 | 38
weight | 3 | 380
ei | 3 | 0
gk | 3 | 68.4
co2 | 3 | 5.5814
co2 | 1 | 59.0834
gk_area | 1 | 4810.4
h | 1 | 0.276
ei | 1 | 1074718.75
requirements | 0 | Requirements
install | 1 | ductile
lw_install | 1 | 350
lw_use | 1 | 350
lw_app | 1 | 300
f1 | 1 | 8
a_cd | 1 | 0.1
w_f_cdr1 | 1 | 0.001
alpha_ve_cd | 1 | 0.33333
t_fire | 1 | 60
li_max | 0 | 8
g0k | 0 | 796.342
g1k | 0 | 4810.4
g2k | 0 | 750
gk | 0 | 6356.742
qk | 0 | 2000
psi | 1 | 0.7
psi | 1 | 0.5
psi | 1 | 0.3
q_rare | 0 | 8356.742
q_freq | 0 | 7356.742
q_per | 0 | 6956.742
m | 0 | 695.6742
w_install_adm | 0 | 0.022857
w_use_adm | 0 | 0.022857
w_app_adm | 0 | 0.026667
qu | 0 | 16548.0989
mkd_n | 0 | 0
mkd_p | 0 | 66853.9363
qk_zul_gzt | 0 | type
__new__ | 1 | <built-in method __new__ of type object at 0x00007FFE72D2C360>
__repr__ | 1 | <slot wrapper '__repr__' of 'float' objects>
__hash__ | 1 | <slot wrapper '__hash__' of 'float' objects>
__lt__ | 1 | <slot wrapper '__lt__' of 'float' objects>
__le__ | 1 | <slot wrapper '__le__' of 'float' objects>
__eq__ | 1 | <slot wrapper '__eq__' of 'float' objects>
__ne__ | 1 | <slot wrapper '__ne__' of 'float' objects>
__gt__ | 1 | <slot wrapper '__gt__' of 'float' objects>
__ge__ | 1 | <slot wrapper '__ge__' of 'float' objects>
__add__ | 1 | <slot wrapper '__add__' of 'float' objects>
__radd__ | 1 | <slot wrapper '__radd__' of 'float' objects>
__sub__ | 1 | <slot wrapper '__sub__' of 'float' objects>
__rsub__ | 1 | <slot wrapper '__rsub__' of 'float' objects>
__mul__ | 1 | <slot wrapper '__mul__' of 'float' objects>
__rmul__ | 1 | <slot wrapper '__rmul__' of 'float' objects>
__mod__ | 1 | <slot wrapper '__mod__' of 'float' objects>
__rmod__ | 1 | <slot wrapper '__rmod__' of 'float' objects>
__divmod__ | 1 | <slot wrapper '__divmod__' of 'float' objects>
__rdivmod__ | 1 | <slot wrapper '__rdivmod__' of 'float' objects>
__pow__ | 1 | <slot wrapper '__pow__' of 'float' objects>
__rpow__ | 1 | <slot wrapper '__rpow__' of 'float' objects>
__neg__ | 1 | <slot wrapper '__neg__' of 'float' objects>
__pos__ | 1 | <slot wrapper '__pos__' of 'float' objects>
__abs__ | 1 | <slot wrapper '__abs__' of 'float' objects>
__bool__ | 1 | <slot wrapper '__bool__' of 'float' objects>
__int__ | 1 | <slot wrapper '__int__' of 'float' objects>
__float__ | 1 | <slot wrapper '__float__' of 'float' objects>
__floordiv__ | 1 | <slot wrapper '__floordiv__' of 'float' objects>
__rfloordiv__ | 1 | <slot wrapper '__rfloordiv__' of 'float' objects>
__truediv__ | 1 | <slot wrapper '__truediv__' of 'float' objects>
__rtruediv__ | 1 | <slot wrapper '__rtruediv__' of 'float' objects>
conjugate | 1 | <method 'conjugate' of 'float' objects>
__trunc__ | 1 | <method '__trunc__' of 'float' objects>
__floor__ | 1 | <method '__floor__' of 'float' objects>
__ceil__ | 1 | <method '__ceil__' of 'float' objects>
__round__ | 1 | <method '__round__' of 'float' objects>
as_integer_ratio | 1 | <method 'as_integer_ratio' of 'float' objects>
fromhex | 1 | <method 'fromhex' of 'float' objects>
hex | 1 | <method 'hex' of 'float' objects>
is_integer | 1 | <method 'is_integer' of 'float' objects>
__getnewargs__ | 1 | <method '__getnewargs__' of 'float' objects>
__getformat__ | 1 | <method '__getformat__' of 'float' objects>
__format__ | 1 | <method '__format__' of 'float' objects>
real | 1 | <attribute 'real' of 'float' objects>
imag | 1 | <attribute 'imag' of 'float' objects>
__doc__ | 1 | Convert a string or number to a floating-point number, if possible.
fire | 1 | 1
fire | 1 | 0
fire | 1 | 0
fire | 1 | 0
w_install | 0 | 0.004393
w_use | 0 | 0.00096041
w_app | 0 | 0.01069
co2 | 0 | 618.7933
f1 | 0 | 6.9344
ei_b | 0 | 1074718.75
bm_rech | 0 | 2.7126
a_ed | 0 | 0.099161
wf_ed | 0 | 7.0811e-05
ve_ed | 0 | 0.00036289
r1 | 0 | 1
ve_cd | 0 | 0.0045874

## Member_114
key | level | value
section | 0 | RibWood
wood_type_1 | 1 | Wood
mech_prop | 2 | 'C24'
fmk | 2 | 24000000
fvd | 2 | 1500000
Emmean | 2 | 11000000000
weight | 2 | 5000
burn_rate | 2 | 0.0008
prod_id | 2 | 122
cost | 2 | 0
GWP | 2 | 0.10833
density | 2 | 480
cost2 | 2 | 0
fmd | 2 | 14117647.0588
wood_type_2 | 1 | Wood
mech_prop | 2 | 'C24'
fmk | 2 | 24000000
fvd | 2 | 1500000
Emmean | 2 | 11000000000
weight | 2 | 5000
burn_rate | 2 | 0.0008
prod_id | 2 | 88
cost | 2 | 0
GWP | 2 | 0.55605
density | 2 | 430
cost2 | 2 | 0
fmd | 2 | 14117647.0588
wood_type_3 | 1 | Wood
mech_prop | 2 | 'C24'
fmk | 2 | 24000000
fvd | 2 | 1500000
Emmean | 2 | 11000000000
weight | 2 | 5000
burn_rate | 2 | 0.0008
prod_id | 2 | 88
cost | 2 | 0
GWP | 2 | 0.55605
density | 2 | 430
cost2 | 2 | 0
fmd | 2 | 14117647.0588
phi_1 | 1 | 0.6
phi_2 | 1 | 0.6
phi_3 | 1 | 0.6
phi | 1 | 0.6
l0 | 1 | 10
section_type | 1 | wd_rib
b | 1 | 0.1
h | 1 | 0.70765
a | 1 | 0.625
t2 | 1 | 0.029871
t3 | 1 | 0.03689
bc_ef | 1 | 0.625
bt_ef | 1 | 0.625
a_brutt | 1 | 0.17999
n | 2 | 1
n | 2 | 0.66667
n | 2 | 0.66667
n_inf | 2 | 1
n_inf | 2 | 0.66667
n_inf | 2 | 0.66667
z_s | 1 | 0.37561
iy | 1 | 0.0067667
iy_inf | 1 | 0.0067667
w | 1 | 0.89993
mu_max | 1 | 282027.9209
mu_min | 1 | -282027.9209
vu_p | 1 | 70765.045
vu_n | 1 | 70765.045
qs_class_n | 1 | 3
qs_class_p | 1 | 3
g0k | 1 | 899.9258
ei1 | 1 | 74433666.7853
co2 | 1 | 21.8502
cost | 1 | 0
ei_b | 1 | 0
xi | 1 | 0.01
system | 0 | BeamSimpleSup
l_tot | 1 | 10
li_max | 1 | 10
alpha_m | 2 | 0
alpha_m | 2 | 0.125
alpha_v | 2 | 0
alpha_v | 2 | 0.5
qs_cl_erf | 2 | 3
qs_cl_erf | 2 | 3
alpha_w | 1 | 0.013021
kf2 | 1 | 1
alpha_w_f_cd | 1 | 0.020833
floorstruc | 0 | FloorStruc
layers | 2 | MatLayer
name | 3 | 'Parkett 2-Schicht werkversiegelt, 11 mm'
GWP | 3 | 1.2787
h | 3 | 0.011
density | 3 | 554.5455
weight | 3 | 8000
ei | 3 | 0
gk | 3 | 88
co2 | 3 | 7.8
layers | 2 | MatLayer
name | 3 | 'Unterlagsboden Zement, 85 mm'
GWP | 3 | 0.12
h | 3 | 0.085
density | 3 | 1850
weight | 3 | 22000
ei | 3 | 1074718.75
gk | 3 | 1870
co2 | 3 | 18.87
layers | 2 | MatLayer
name | 3 | 'Gipsfaserplatte'
GWP | 3 | 0.552
h | 3 | 0.03
density | 3 | 1200
weight | 3 | 12000
ei | 3 | 0
gk | 3 | 360
co2 | 3 | 19.872
layers | 2 | MatLayer
name | 3 | 'Glaswolle'
GWP | 3 | 1.1
h | 3 | 0.03
density | 3 | 80
weight | 3 | 800
ei | 3 | 0
gk | 3 | 24
co2 | 3 | 2.64
layers | 2 | MatLayer
name | 3 | 'Kies gebrochen'
GWP | 3 | 0.018
h | 3 | 0.12
density | 3 | 2000
weight | 3 | 20000
ei | 3 | 0
gk | 3 | 2400
co2 | 3 | 4.32
layers | 2 | MatLayer
name | 3 | 'Steinwolle'
GWP | 3 | 0.816
h | 3 | 0.18
density | 3 | 38
weight | 3 | 380
ei | 3 | 0
gk | 3 | 68.4
co2 | 3 | 5.5814
co2 | 1 | 59.0834
gk_area | 1 | 4810.4
h | 1 | 0.276
ei | 1 | 1074718.75
requirements | 0 | Requirements
install | 1 | ductile
lw_install | 1 | 350
lw_use | 1 | 350
lw_app | 1 | 300
f1 | 1 | 8
a_cd | 1 | 0.1
w_f_cdr1 | 1 | 0.001
alpha_ve_cd | 1 | 0.33333
t_fire | 1 | 60
li_max | 0 | 10
g0k | 0 | 899.9258
g1k | 0 | 4810.4
g2k | 0 | 750
gk | 0 | 6460.3258
qk | 0 | 2000
psi | 1 | 0.7
psi | 1 | 0.5
psi | 1 | 0.3
q_rare | 0 | 8460.3258
q_freq | 0 | 7460.3258
q_per | 0 | 7060.3258
m | 0 | 706.0326
w_install_adm | 0 | 0.028571
w_use_adm | 0 | 0.028571
w_app_adm | 0 | 0.033333
qu | 0 | 14153.009
mkd_n | 0 | 0
mkd_p | 0 | 105754.0722
qk_zul_gzt | 0 | type
__new__ | 1 | <built-in method __new__ of type object at 0x00007FFE72D2C360>
__repr__ | 1 | <slot wrapper '__repr__' of 'float' objects>
__hash__ | 1 | <slot wrapper '__hash__' of 'float' objects>
__lt__ | 1 | <slot wrapper '__lt__' of 'float' objects>
__le__ | 1 | <slot wrapper '__le__' of 'float' objects>
__eq__ | 1 | <slot wrapper '__eq__' of 'float' objects>
__ne__ | 1 | <slot wrapper '__ne__' of 'float' objects>
__gt__ | 1 | <slot wrapper '__gt__' of 'float' objects>
__ge__ | 1 | <slot wrapper '__ge__' of 'float' objects>
__add__ | 1 | <slot wrapper '__add__' of 'float' objects>
__radd__ | 1 | <slot wrapper '__radd__' of 'float' objects>
__sub__ | 1 | <slot wrapper '__sub__' of 'float' objects>
__rsub__ | 1 | <slot wrapper '__rsub__' of 'float' objects>
__mul__ | 1 | <slot wrapper '__mul__' of 'float' objects>
__rmul__ | 1 | <slot wrapper '__rmul__' of 'float' objects>
__mod__ | 1 | <slot wrapper '__mod__' of 'float' objects>
__rmod__ | 1 | <slot wrapper '__rmod__' of 'float' objects>
__divmod__ | 1 | <slot wrapper '__divmod__' of 'float' objects>
__rdivmod__ | 1 | <slot wrapper '__rdivmod__' of 'float' objects>
__pow__ | 1 | <slot wrapper '__pow__' of 'float' objects>
__rpow__ | 1 | <slot wrapper '__rpow__' of 'float' objects>
__neg__ | 1 | <slot wrapper '__neg__' of 'float' objects>
__pos__ | 1 | <slot wrapper '__pos__' of 'float' objects>
__abs__ | 1 | <slot wrapper '__abs__' of 'float' objects>
__bool__ | 1 | <slot wrapper '__bool__' of 'float' objects>
__int__ | 1 | <slot wrapper '__int__' of 'float' objects>
__float__ | 1 | <slot wrapper '__float__' of 'float' objects>
__floordiv__ | 1 | <slot wrapper '__floordiv__' of 'float' objects>
__rfloordiv__ | 1 | <slot wrapper '__rfloordiv__' of 'float' objects>
__truediv__ | 1 | <slot wrapper '__truediv__' of 'float' objects>
__rtruediv__ | 1 | <slot wrapper '__rtruediv__' of 'float' objects>
conjugate | 1 | <method 'conjugate' of 'float' objects>
__trunc__ | 1 | <method '__trunc__' of 'float' objects>
__floor__ | 1 | <method '__floor__' of 'float' objects>
__ceil__ | 1 | <method '__ceil__' of 'float' objects>
__round__ | 1 | <method '__round__' of 'float' objects>
as_integer_ratio | 1 | <method 'as_integer_ratio' of 'float' objects>
fromhex | 1 | <method 'fromhex' of 'float' objects>
hex | 1 | <method 'hex' of 'float' objects>
is_integer | 1 | <method 'is_integer' of 'float' objects>
__getnewargs__ | 1 | <method '__getnewargs__' of 'float' objects>
__getformat__ | 1 | <method '__getformat__' of 'float' objects>
__format__ | 1 | <method '__format__' of 'float' objects>
real | 1 | <attribute 'real' of 'float' objects>
imag | 1 | <attribute 'imag' of 'float' objects>
__doc__ | 1 | Convert a string or number to a floating-point number, if possible.
fire | 1 | 1
fire | 1 | 0
fire | 1 | 0
fire | 1 | 0
w_install | 0 | 0.0081102
w_use | 0 | 0.0017493
w_app | 0 | 0.019761
co2 | 0 | 809.3367
f1 | 0 | 5.1003
ei_b | 0 | 1074718.75
bm_rech | 0 | 3.1513
a_ed | 0 | 0.075509
wf_ed | 0 | 8.8818e-05
ve_ed | 0 | 0.00028711
r1 | 0 | 1
ve_cd | 0 | 0.0042158

## Member_115
key | level | value
section | 0 | RibWood
wood_type_1 | 1 | Wood
mech_prop | 2 | 'C24'
fmk | 2 | 24000000
fvd | 2 | 1500000
Emmean | 2 | 11000000000
weight | 2 | 5000
burn_rate | 2 | 0.0008
prod_id | 2 | 122
cost | 2 | 0
GWP | 2 | 0.10833
density | 2 | 480
cost2 | 2 | 0
fmd | 2 | 14117647.0588
wood_type_2 | 1 | Wood
mech_prop | 2 | 'C24'
fmk | 2 | 24000000
fvd | 2 | 1500000
Emmean | 2 | 11000000000
weight | 2 | 5000
burn_rate | 2 | 0.0008
prod_id | 2 | 88
cost | 2 | 0
GWP | 2 | 0.55605
density | 2 | 430
cost2 | 2 | 0
fmd | 2 | 14117647.0588
wood_type_3 | 1 | Wood
mech_prop | 2 | 'C24'
fmk | 2 | 24000000
fvd | 2 | 1500000
Emmean | 2 | 11000000000
weight | 2 | 5000
burn_rate | 2 | 0.0008
prod_id | 2 | 88
cost | 2 | 0
GWP | 2 | 0.55605
density | 2 | 430
cost2 | 2 | 0
fmd | 2 | 14117647.0588
phi_1 | 1 | 0.6
phi_2 | 1 | 0.6
phi_3 | 1 | 0.6
phi | 1 | 0.6
l0 | 1 | 12
section_type | 1 | wd_rib
b | 1 | 0.10004
h | 1 | 0.95273
a | 1 | 0.625
t2 | 1 | 0.031845
t3 | 1 | 0.039563
bc_ef | 1 | 0.625
bt_ef | 1 | 0.625
a_brutt | 1 | 0.2239
n | 2 | 1
n | 2 | 0.66667
n | 2 | 0.66667
n_inf | 2 | 1
n_inf | 2 | 0.66667
n_inf | 2 | 0.66667
z_s | 1 | 0.49827
iy | 1 | 0.014467
iy_inf | 1 | 0.014467
w | 1 | 1.1195
mu_max | 1 | 445245.0865
mu_min | 1 | -445245.0865
vu_p | 1 | 95310.1585
vu_n | 1 | 95310.1585
qs_class_n | 1 | 3
qs_class_p | 1 | 3
g0k | 1 | 1119.523
ei1 | 1 | 159136141.5385
co2 | 1 | 25.0035
cost | 1 | 0
ei_b | 1 | 0
xi | 1 | 0.01
system | 0 | BeamSimpleSup
l_tot | 1 | 12
li_max | 1 | 12
alpha_m | 2 | 0
alpha_m | 2 | 0.125
alpha_v | 2 | 0
alpha_v | 2 | 0.5
qs_cl_erf | 2 | 3
qs_cl_erf | 2 | 3
alpha_w | 1 | 0.013021
kf2 | 1 | 1
alpha_w_f_cd | 1 | 0.020833
floorstruc | 0 | FloorStruc
layers | 2 | MatLayer
name | 3 | 'Parkett 2-Schicht werkversiegelt, 11 mm'
GWP | 3 | 1.2787
h | 3 | 0.011
density | 3 | 554.5455
weight | 3 | 8000
ei | 3 | 0
gk | 3 | 88
co2 | 3 | 7.8
layers | 2 | MatLayer
name | 3 | 'Unterlagsboden Zement, 85 mm'
GWP | 3 | 0.12
h | 3 | 0.085
density | 3 | 1850
weight | 3 | 22000
ei | 3 | 1074718.75
gk | 3 | 1870
co2 | 3 | 18.87
layers | 2 | MatLayer
name | 3 | 'Gipsfaserplatte'
GWP | 3 | 0.552
h | 3 | 0.03
density | 3 | 1200
weight | 3 | 12000
ei | 3 | 0
gk | 3 | 360
co2 | 3 | 19.872
layers | 2 | MatLayer
name | 3 | 'Glaswolle'
GWP | 3 | 1.1
h | 3 | 0.03
density | 3 | 80
weight | 3 | 800
ei | 3 | 0
gk | 3 | 24
co2 | 3 | 2.64
layers | 2 | MatLayer
name | 3 | 'Kies gebrochen'
GWP | 3 | 0.018
h | 3 | 0.12
density | 3 | 2000
weight | 3 | 20000
ei | 3 | 0
gk | 3 | 2400
co2 | 3 | 4.32
layers | 2 | MatLayer
name | 3 | 'Steinwolle'
GWP | 3 | 0.816
h | 3 | 0.18
density | 3 | 38
weight | 3 | 380
ei | 3 | 0
gk | 3 | 68.4
co2 | 3 | 5.5814
co2 | 1 | 59.0834
gk_area | 1 | 4810.4
h | 1 | 0.276
ei | 1 | 1074718.75
requirements | 0 | Requirements
install | 1 | ductile
lw_install | 1 | 350
lw_use | 1 | 350
lw_app | 1 | 300
f1 | 1 | 8
a_cd | 1 | 0.1
w_f_cdr1 | 1 | 0.001
alpha_ve_cd | 1 | 0.33333
t_fire | 1 | 60
li_max | 0 | 12
g0k | 0 | 1119.523
g1k | 0 | 4810.4
g2k | 0 | 750
gk | 0 | 6679.923
qk | 0 | 2000
psi | 1 | 0.7
psi | 1 | 0.5
psi | 1 | 0.3
q_rare | 0 | 8679.923
q_freq | 0 | 7679.923
q_per | 0 | 7279.923
m | 0 | 727.9923
w_install_adm | 0 | 0.034286
w_use_adm | 0 | 0.034286
w_app_adm | 0 | 0.04
qu | 0 | 15885.0264
mkd_n | 0 | 0
mkd_p | 0 | 156238.6132
qk_zul_gzt | 0 | type
__new__ | 1 | <built-in method __new__ of type object at 0x00007FFE72D2C360>
__repr__ | 1 | <slot wrapper '__repr__' of 'float' objects>
__hash__ | 1 | <slot wrapper '__hash__' of 'float' objects>
__lt__ | 1 | <slot wrapper '__lt__' of 'float' objects>
__le__ | 1 | <slot wrapper '__le__' of 'float' objects>
__eq__ | 1 | <slot wrapper '__eq__' of 'float' objects>
__ne__ | 1 | <slot wrapper '__ne__' of 'float' objects>
__gt__ | 1 | <slot wrapper '__gt__' of 'float' objects>
__ge__ | 1 | <slot wrapper '__ge__' of 'float' objects>
__add__ | 1 | <slot wrapper '__add__' of 'float' objects>
__radd__ | 1 | <slot wrapper '__radd__' of 'float' objects>
__sub__ | 1 | <slot wrapper '__sub__' of 'float' objects>
__rsub__ | 1 | <slot wrapper '__rsub__' of 'float' objects>
__mul__ | 1 | <slot wrapper '__mul__' of 'float' objects>
__rmul__ | 1 | <slot wrapper '__rmul__' of 'float' objects>
__mod__ | 1 | <slot wrapper '__mod__' of 'float' objects>
__rmod__ | 1 | <slot wrapper '__rmod__' of 'float' objects>
__divmod__ | 1 | <slot wrapper '__divmod__' of 'float' objects>
__rdivmod__ | 1 | <slot wrapper '__rdivmod__' of 'float' objects>
__pow__ | 1 | <slot wrapper '__pow__' of 'float' objects>
__rpow__ | 1 | <slot wrapper '__rpow__' of 'float' objects>
__neg__ | 1 | <slot wrapper '__neg__' of 'float' objects>
__pos__ | 1 | <slot wrapper '__pos__' of 'float' objects>
__abs__ | 1 | <slot wrapper '__abs__' of 'float' objects>
__bool__ | 1 | <slot wrapper '__bool__' of 'float' objects>
__int__ | 1 | <slot wrapper '__int__' of 'float' objects>
__float__ | 1 | <slot wrapper '__float__' of 'float' objects>
__floordiv__ | 1 | <slot wrapper '__floordiv__' of 'float' objects>
__rfloordiv__ | 1 | <slot wrapper '__rfloordiv__' of 'float' objects>
__truediv__ | 1 | <slot wrapper '__truediv__' of 'float' objects>
__rtruediv__ | 1 | <slot wrapper '__rtruediv__' of 'float' objects>
conjugate | 1 | <method 'conjugate' of 'float' objects>
__trunc__ | 1 | <method '__trunc__' of 'float' objects>
__floor__ | 1 | <method '__floor__' of 'float' objects>
__ceil__ | 1 | <method '__ceil__' of 'float' objects>
__round__ | 1 | <method '__round__' of 'float' objects>
as_integer_ratio | 1 | <method 'as_integer_ratio' of 'float' objects>
fromhex | 1 | <method 'fromhex' of 'float' objects>
hex | 1 | <method 'hex' of 'float' objects>
is_integer | 1 | <method 'is_integer' of 'float' objects>
__getnewargs__ | 1 | <method '__getnewargs__' of 'float' objects>
__getformat__ | 1 | <method '__getformat__' of 'float' objects>
__format__ | 1 | <method '__format__' of 'float' objects>
real | 1 | <attribute 'real' of 'float' objects>
imag | 1 | <attribute 'imag' of 'float' objects>
__doc__ | 1 | Convert a string or number to a floating-point number, if possible.
fire | 1 | 1
fire | 1 | 0
fire | 1 | 0
fire | 1 | 0
w_install | 0 | 0.0080896
w_use | 0 | 0.0016967
w_app | 0 | 0.019762
co2 | 0 | 1009.0437
f1 | 0 | 5.1001
ei_b | 0 | 1074718.75
bm_rech | 0 | 3.1273
a_ed | 0 | 0.061494
wf_ed | 0 | 7.2338e-05
ve_ed | 0 | 0.00023383
r1 | 0 | 1
ve_cd | 0 | 0.0042158

## Member_116
key | level | value
section | 0 | RibWood
wood_type_1 | 1 | Wood
mech_prop | 2 | 'C24'
fmk | 2 | 24000000
fvd | 2 | 1500000
Emmean | 2 | 11000000000
weight | 2 | 5000
burn_rate | 2 | 0.0008
prod_id | 2 | 122
cost | 2 | 0
GWP | 2 | 0.10833
density | 2 | 480
cost2 | 2 | 0
fmd | 2 | 14117647.0588
wood_type_2 | 1 | Wood
mech_prop | 2 | 'C24'
fmk | 2 | 24000000
fvd | 2 | 1500000
Emmean | 2 | 11000000000
weight | 2 | 5000
burn_rate | 2 | 0.0008
prod_id | 2 | 93
cost | 2 | 0
GWP | 2 | 0.17034
density | 2 | 470
cost2 | 2 | 0
fmd | 2 | 14117647.0588
wood_type_3 | 1 | Wood
mech_prop | 2 | 'C24'
fmk | 2 | 24000000
fvd | 2 | 1500000
Emmean | 2 | 11000000000
weight | 2 | 5000
burn_rate | 2 | 0.0008
prod_id | 2 | 93
cost | 2 | 0
GWP | 2 | 0.17034
density | 2 | 470
cost2 | 2 | 0
fmd | 2 | 14117647.0588
phi_1 | 1 | 0.6
phi_2 | 1 | 0.6
phi_3 | 1 | 0.6
phi | 1 | 0.6
l0 | 1 | 4
section_type | 1 | wd_rib
b | 1 | 0.10076
h | 1 | 0.22031
a | 1 | 0.625
t2 | 1 | 0.025041
t3 | 1 | 0.027
bc_ef | 1 | 0.50076
bt_ef | 1 | 0.50076
a_brutt | 1 | 0.087558
n | 2 | 1
n | 2 | 0.66667
n | 2 | 0.66667
n_inf | 2 | 1
n_inf | 2 | 0.66667
n_inf | 2 | 0.66667
z_s | 1 | 0.13439
iy | 1 | 0.00035421
iy_inf | 1 | 0.00035421
w | 1 | 0.43779
mu_max | 1 | 46566.353
mu_min | 1 | -46566.353
vu_p | 1 | 22198.5093
vu_n | 1 | 22198.5093
qs_class_n | 1 | 3
qs_class_p | 1 | 3
g0k | 1 | 437.7918
ei1 | 1 | 3896263.4306
co2 | 1 | 6.0133
cost | 1 | 0
ei_b | 1 | 0
xi | 1 | 0.01
system | 0 | BeamSimpleSup
l_tot | 1 | 4
li_max | 1 | 4
alpha_m | 2 | 0
alpha_m | 2 | 0.125
alpha_v | 2 | 0
alpha_v | 2 | 0.5
qs_cl_erf | 2 | 3
qs_cl_erf | 2 | 3
alpha_w | 1 | 0.013021
kf2 | 1 | 1
alpha_w_f_cd | 1 | 0.020833
floorstruc | 0 | FloorStruc
layers | 2 | MatLayer
name | 3 | 'Parkett 2-Schicht werkversiegelt, 11 mm'
GWP | 3 | 1.2787
h | 3 | 0.011
density | 3 | 554.5455
weight | 3 | 8000
ei | 3 | 0
gk | 3 | 88
co2 | 3 | 7.8
layers | 2 | MatLayer
name | 3 | 'Unterlagsboden Zement, 85 mm'
GWP | 3 | 0.12
h | 3 | 0.085
density | 3 | 1850
weight | 3 | 22000
ei | 3 | 1074718.75
gk | 3 | 1870
co2 | 3 | 18.87
layers | 2 | MatLayer
name | 3 | 'Gipsfaserplatte'
GWP | 3 | 0.552
h | 3 | 0.03
density | 3 | 1200
weight | 3 | 12000
ei | 3 | 0
gk | 3 | 360
co2 | 3 | 19.872
layers | 2 | MatLayer
name | 3 | 'Glaswolle'
GWP | 3 | 1.1
h | 3 | 0.03
density | 3 | 80
weight | 3 | 800
ei | 3 | 0
gk | 3 | 24
co2 | 3 | 2.64
layers | 2 | MatLayer
name | 3 | 'Kies gebrochen'
GWP | 3 | 0.018
h | 3 | 0.12
density | 3 | 2000
weight | 3 | 20000
ei | 3 | 0
gk | 3 | 2400
co2 | 3 | 4.32
layers | 2 | MatLayer
name | 3 | 'Steinwolle'
GWP | 3 | 0.816
h | 3 | 0.18
density | 3 | 38
weight | 3 | 380
ei | 3 | 0
gk | 3 | 68.4
co2 | 3 | 5.5814
co2 | 1 | 59.0834
gk_area | 1 | 4810.4
h | 1 | 0.276
ei | 1 | 1074718.75
requirements | 0 | Requirements
install | 1 | ductile
lw_install | 1 | 350
lw_use | 1 | 350
lw_app | 1 | 300
f1 | 1 | 8
a_cd | 1 | 0.1
w_f_cdr1 | 1 | 0.001
alpha_ve_cd | 1 | 0.33333
t_fire | 1 | 60
li_max | 0 | 4
g0k | 0 | 437.7918
g1k | 0 | 4810.4
g2k | 0 | 750
gk | 0 | 5998.1918
qk | 0 | 2000
psi | 1 | 0.7
psi | 1 | 0.5
psi | 1 | 0.3
q_rare | 0 | 7998.1918
q_freq | 0 | 6998.1918
q_per | 0 | 6598.1918
m | 0 | 659.8192
w_install_adm | 0 | 0.011429
w_use_adm | 0 | 0.011429
w_app_adm | 0 | 0.013333
qu | 0 | 11099.2547
mkd_n | 0 | 0
mkd_p | 0 | 15996.3835
qk_zul_gzt | 0 | type
__new__ | 1 | <built-in method __new__ of type object at 0x00007FFE72D2C360>
__repr__ | 1 | <slot wrapper '__repr__' of 'float' objects>
__hash__ | 1 | <slot wrapper '__hash__' of 'float' objects>
__lt__ | 1 | <slot wrapper '__lt__' of 'float' objects>
__le__ | 1 | <slot wrapper '__le__' of 'float' objects>
__eq__ | 1 | <slot wrapper '__eq__' of 'float' objects>
__ne__ | 1 | <slot wrapper '__ne__' of 'float' objects>
__gt__ | 1 | <slot wrapper '__gt__' of 'float' objects>
__ge__ | 1 | <slot wrapper '__ge__' of 'float' objects>
__add__ | 1 | <slot wrapper '__add__' of 'float' objects>
__radd__ | 1 | <slot wrapper '__radd__' of 'float' objects>
__sub__ | 1 | <slot wrapper '__sub__' of 'float' objects>
__rsub__ | 1 | <slot wrapper '__rsub__' of 'float' objects>
__mul__ | 1 | <slot wrapper '__mul__' of 'float' objects>
__rmul__ | 1 | <slot wrapper '__rmul__' of 'float' objects>
__mod__ | 1 | <slot wrapper '__mod__' of 'float' objects>
__rmod__ | 1 | <slot wrapper '__rmod__' of 'float' objects>
__divmod__ | 1 | <slot wrapper '__divmod__' of 'float' objects>
__rdivmod__ | 1 | <slot wrapper '__rdivmod__' of 'float' objects>
__pow__ | 1 | <slot wrapper '__pow__' of 'float' objects>
__rpow__ | 1 | <slot wrapper '__rpow__' of 'float' objects>
__neg__ | 1 | <slot wrapper '__neg__' of 'float' objects>
__pos__ | 1 | <slot wrapper '__pos__' of 'float' objects>
__abs__ | 1 | <slot wrapper '__abs__' of 'float' objects>
__bool__ | 1 | <slot wrapper '__bool__' of 'float' objects>
__int__ | 1 | <slot wrapper '__int__' of 'float' objects>
__float__ | 1 | <slot wrapper '__float__' of 'float' objects>
__floordiv__ | 1 | <slot wrapper '__floordiv__' of 'float' objects>
__rfloordiv__ | 1 | <slot wrapper '__rfloordiv__' of 'float' objects>
__truediv__ | 1 | <slot wrapper '__truediv__' of 'float' objects>
__rtruediv__ | 1 | <slot wrapper '__rtruediv__' of 'float' objects>
conjugate | 1 | <method 'conjugate' of 'float' objects>
__trunc__ | 1 | <method '__trunc__' of 'float' objects>
__floor__ | 1 | <method '__floor__' of 'float' objects>
__ceil__ | 1 | <method '__ceil__' of 'float' objects>
__round__ | 1 | <method '__round__' of 'float' objects>
as_integer_ratio | 1 | <method 'as_integer_ratio' of 'float' objects>
fromhex | 1 | <method 'fromhex' of 'float' objects>
hex | 1 | <method 'hex' of 'float' objects>
is_integer | 1 | <method 'is_integer' of 'float' objects>
__getnewargs__ | 1 | <method '__getnewargs__' of 'float' objects>
__getformat__ | 1 | <method '__getformat__' of 'float' objects>
__format__ | 1 | <method '__format__' of 'float' objects>
real | 1 | <attribute 'real' of 'float' objects>
imag | 1 | <attribute 'imag' of 'float' objects>
__doc__ | 1 | Convert a string or number to a floating-point number, if possible.
fire | 1 | 1
fire | 1 | 0
fire | 1 | 0
fire | 1 | 0
w_install | 0 | 0.0037291
w_use | 0 | 0.00085552
w_app | 0 | 0.0090318
co2 | 0 | 260.3869
f1 | 0 | 7.5442
ei_b | 0 | 1074718.75
bm_rech | 0 | 2.6353
a_ed | 0 | 0.024566
wf_ed | 0 | 0.00012986
ve_ed | 0 | 0.00075516
r1 | 0 | 1
ve_cd | 0 | 0.004718

## Member_117
key | level | value
section | 0 | RibWood
wood_type_1 | 1 | Wood
mech_prop | 2 | 'C24'
fmk | 2 | 24000000
fvd | 2 | 1500000
Emmean | 2 | 11000000000
weight | 2 | 5000
burn_rate | 2 | 0.0008
prod_id | 2 | 122
cost | 2 | 0
GWP | 2 | 0.10833
density | 2 | 480
cost2 | 2 | 0
fmd | 2 | 14117647.0588
wood_type_2 | 1 | Wood
mech_prop | 2 | 'C24'
fmk | 2 | 24000000
fvd | 2 | 1500000
Emmean | 2 | 11000000000
weight | 2 | 5000
burn_rate | 2 | 0.0008
prod_id | 2 | 93
cost | 2 | 0
GWP | 2 | 0.17034
density | 2 | 470
cost2 | 2 | 0
fmd | 2 | 14117647.0588
wood_type_3 | 1 | Wood
mech_prop | 2 | 'C24'
fmk | 2 | 24000000
fvd | 2 | 1500000
Emmean | 2 | 11000000000
weight | 2 | 5000
burn_rate | 2 | 0.0008
prod_id | 2 | 93
cost | 2 | 0
GWP | 2 | 0.17034
density | 2 | 470
cost2 | 2 | 0
fmd | 2 | 14117647.0588
phi_1 | 1 | 0.6
phi_2 | 1 | 0.6
phi_3 | 1 | 0.6
phi | 1 | 0.6
l0 | 1 | 6
section_type | 1 | wd_rib
b | 1 | 0.1
h | 1 | 0.40392
a | 1 | 0.625
t2 | 1 | 0.02574
t3 | 1 | 0.027098
bc_ef | 1 | 0.625
bt_ef | 1 | 0.625
a_brutt | 1 | 0.11746
n | 2 | 1
n | 2 | 0.66667
n | 2 | 0.66667
n_inf | 2 | 1
n_inf | 2 | 0.66667
n_inf | 2 | 0.66667
z_s | 1 | 0.22642
iy | 1 | 0.0015696
iy_inf | 1 | 0.0015696
w | 1 | 0.58732
mu_max | 1 | 111170.0836
mu_min | 1 | -111170.0836
vu_p | 1 | 40392.0036
vu_n | 1 | 40392.0036
qs_class_n | 1 | 3
qs_class_p | 1 | 3
g0k | 1 | 587.3213
ei1 | 1 | 17265063.7779
co2 | 1 | 7.5907
cost | 1 | 0
ei_b | 1 | 0
xi | 1 | 0.01
system | 0 | BeamSimpleSup
l_tot | 1 | 6
li_max | 1 | 6
alpha_m | 2 | 0
alpha_m | 2 | 0.125
alpha_v | 2 | 0
alpha_v | 2 | 0.5
qs_cl_erf | 2 | 3
qs_cl_erf | 2 | 3
alpha_w | 1 | 0.013021
kf2 | 1 | 1
alpha_w_f_cd | 1 | 0.020833
floorstruc | 0 | FloorStruc
layers | 2 | MatLayer
name | 3 | 'Parkett 2-Schicht werkversiegelt, 11 mm'
GWP | 3 | 1.2787
h | 3 | 0.011
density | 3 | 554.5455
weight | 3 | 8000
ei | 3 | 0
gk | 3 | 88
co2 | 3 | 7.8
layers | 2 | MatLayer
name | 3 | 'Unterlagsboden Zement, 85 mm'
GWP | 3 | 0.12
h | 3 | 0.085
density | 3 | 1850
weight | 3 | 22000
ei | 3 | 1074718.75
gk | 3 | 1870
co2 | 3 | 18.87
layers | 2 | MatLayer
name | 3 | 'Gipsfaserplatte'
GWP | 3 | 0.552
h | 3 | 0.03
density | 3 | 1200
weight | 3 | 12000
ei | 3 | 0
gk | 3 | 360
co2 | 3 | 19.872
layers | 2 | MatLayer
name | 3 | 'Glaswolle'
GWP | 3 | 1.1
h | 3 | 0.03
density | 3 | 80
weight | 3 | 800
ei | 3 | 0
gk | 3 | 24
co2 | 3 | 2.64
layers | 2 | MatLayer
name | 3 | 'Kies gebrochen'
GWP | 3 | 0.018
h | 3 | 0.12
density | 3 | 2000
weight | 3 | 20000
ei | 3 | 0
gk | 3 | 2400
co2 | 3 | 4.32
layers | 2 | MatLayer
name | 3 | 'Steinwolle'
GWP | 3 | 0.816
h | 3 | 0.18
density | 3 | 38
weight | 3 | 380
ei | 3 | 0
gk | 3 | 68.4
co2 | 3 | 5.5814
co2 | 1 | 59.0834
gk_area | 1 | 4810.4
h | 1 | 0.276
ei | 1 | 1074718.75
requirements | 0 | Requirements
install | 1 | ductile
lw_install | 1 | 350
lw_use | 1 | 350
lw_app | 1 | 300
f1 | 1 | 8
a_cd | 1 | 0.1
w_f_cdr1 | 1 | 0.001
alpha_ve_cd | 1 | 0.33333
t_fire | 1 | 60
li_max | 0 | 6
g0k | 0 | 587.3213
g1k | 0 | 4810.4
g2k | 0 | 750
gk | 0 | 6147.7213
qk | 0 | 2000
psi | 1 | 0.7
psi | 1 | 0.5
psi | 1 | 0.3
q_rare | 0 | 8147.7213
q_freq | 0 | 7147.7213
q_per | 0 | 6747.7213
m | 0 | 674.7721
w_install_adm | 0 | 0.017143
w_use_adm | 0 | 0.017143
w_app_adm | 0 | 0.02
qu | 0 | 13464.0012
mkd_n | 0 | 0
mkd_p | 0 | 36664.7457
qk_zul_gzt | 0 | type
__new__ | 1 | <built-in method __new__ of type object at 0x00007FFE72D2C360>
__repr__ | 1 | <slot wrapper '__repr__' of 'float' objects>
__hash__ | 1 | <slot wrapper '__hash__' of 'float' objects>
__lt__ | 1 | <slot wrapper '__lt__' of 'float' objects>
__le__ | 1 | <slot wrapper '__le__' of 'float' objects>
__eq__ | 1 | <slot wrapper '__eq__' of 'float' objects>
__ne__ | 1 | <slot wrapper '__ne__' of 'float' objects>
__gt__ | 1 | <slot wrapper '__gt__' of 'float' objects>
__ge__ | 1 | <slot wrapper '__ge__' of 'float' objects>
__add__ | 1 | <slot wrapper '__add__' of 'float' objects>
__radd__ | 1 | <slot wrapper '__radd__' of 'float' objects>
__sub__ | 1 | <slot wrapper '__sub__' of 'float' objects>
__rsub__ | 1 | <slot wrapper '__rsub__' of 'float' objects>
__mul__ | 1 | <slot wrapper '__mul__' of 'float' objects>
__rmul__ | 1 | <slot wrapper '__rmul__' of 'float' objects>
__mod__ | 1 | <slot wrapper '__mod__' of 'float' objects>
__rmod__ | 1 | <slot wrapper '__rmod__' of 'float' objects>
__divmod__ | 1 | <slot wrapper '__divmod__' of 'float' objects>
__rdivmod__ | 1 | <slot wrapper '__rdivmod__' of 'float' objects>
__pow__ | 1 | <slot wrapper '__pow__' of 'float' objects>
__rpow__ | 1 | <slot wrapper '__rpow__' of 'float' objects>
__neg__ | 1 | <slot wrapper '__neg__' of 'float' objects>
__pos__ | 1 | <slot wrapper '__pos__' of 'float' objects>
__abs__ | 1 | <slot wrapper '__abs__' of 'float' objects>
__bool__ | 1 | <slot wrapper '__bool__' of 'float' objects>
__int__ | 1 | <slot wrapper '__int__' of 'float' objects>
__float__ | 1 | <slot wrapper '__float__' of 'float' objects>
__floordiv__ | 1 | <slot wrapper '__floordiv__' of 'float' objects>
__rfloordiv__ | 1 | <slot wrapper '__rfloordiv__' of 'float' objects>
__truediv__ | 1 | <slot wrapper '__truediv__' of 'float' objects>
__rtruediv__ | 1 | <slot wrapper '__rtruediv__' of 'float' objects>
conjugate | 1 | <method 'conjugate' of 'float' objects>
__trunc__ | 1 | <method '__trunc__' of 'float' objects>
__floor__ | 1 | <method '__floor__' of 'float' objects>
__ceil__ | 1 | <method '__ceil__' of 'float' objects>
__round__ | 1 | <method '__round__' of 'float' objects>
as_integer_ratio | 1 | <method 'as_integer_ratio' of 'float' objects>
fromhex | 1 | <method 'fromhex' of 'float' objects>
hex | 1 | <method 'hex' of 'float' objects>
is_integer | 1 | <method 'is_integer' of 'float' objects>
__getnewargs__ | 1 | <method '__getnewargs__' of 'float' objects>
__getformat__ | 1 | <method '__getformat__' of 'float' objects>
__format__ | 1 | <method '__format__' of 'float' objects>
real | 1 | <attribute 'real' of 'float' objects>
imag | 1 | <attribute 'imag' of 'float' objects>
__doc__ | 1 | Convert a string or number to a floating-point number, if possible.
fire | 1 | 1
fire | 1 | 0
fire | 1 | 0
fire | 1 | 0
w_install | 0 | 0.0043481
w_use | 0 | 0.00097741
w_app | 0 | 0.010552
co2 | 0 | 400.0451
f1 | 0 | 6.9795
ei_b | 0 | 1074718.75
bm_rech | 0 | 2.7245
a_ed | 0 | 0.099031
wf_ed | 0 | 9.5665e-05
ve_ed | 0 | 0.00049505
r1 | 0 | 1
ve_cd | 0 | 0.0045969

## Member_118
key | level | value
section | 0 | RibWood
wood_type_1 | 1 | Wood
mech_prop | 2 | 'C24'
fmk | 2 | 24000000
fvd | 2 | 1500000
Emmean | 2 | 11000000000
weight | 2 | 5000
burn_rate | 2 | 0.0008
prod_id | 2 | 122
cost | 2 | 0
GWP | 2 | 0.10833
density | 2 | 480
cost2 | 2 | 0
fmd | 2 | 14117647.0588
wood_type_2 | 1 | Wood
mech_prop | 2 | 'C24'
fmk | 2 | 24000000
fvd | 2 | 1500000
Emmean | 2 | 11000000000
weight | 2 | 5000
burn_rate | 2 | 0.0008
prod_id | 2 | 93
cost | 2 | 0
GWP | 2 | 0.17034
density | 2 | 470
cost2 | 2 | 0
fmd | 2 | 14117647.0588
wood_type_3 | 1 | Wood
mech_prop | 2 | 'C24'
fmk | 2 | 24000000
fvd | 2 | 1500000
Emmean | 2 | 11000000000
weight | 2 | 5000
burn_rate | 2 | 0.0008
prod_id | 2 | 93
cost | 2 | 0
GWP | 2 | 0.17034
density | 2 | 470
cost2 | 2 | 0
fmd | 2 | 14117647.0588
phi_1 | 1 | 0.6
phi_2 | 1 | 0.6
phi_3 | 1 | 0.6
phi | 1 | 0.6
l0 | 1 | 8
section_type | 1 | wd_rib
b | 1 | 0.10207
h | 1 | 0.47946
a | 1 | 0.625
t2 | 1 | 0.028093
t3 | 1 | 0.036634
bc_ef | 1 | 0.625
bt_ef | 1 | 0.625
a_brutt | 1 | 0.14303
n | 2 | 1
n | 2 | 0.66667
n | 2 | 0.66667
n_inf | 2 | 1
n_inf | 2 | 0.66667
n_inf | 2 | 0.66667
z_s | 1 | 0.26012
iy | 1 | 0.0026988
iy_inf | 1 | 0.0026988
w | 1 | 0.71513
mu_max | 1 | 170486.9445
mu_min | 1 | -170486.9445
vu_p | 1 | 48936.683
vu_n | 1 | 48936.683
qs_class_n | 1 | 3
qs_class_p | 1 | 3
g0k | 1 | 715.1272
ei1 | 1 | 29687022.9034
co2 | 1 | 9.2536
cost | 1 | 0
ei_b | 1 | 0
xi | 1 | 0.01
system | 0 | BeamSimpleSup
l_tot | 1 | 8
li_max | 1 | 8
alpha_m | 2 | 0
alpha_m | 2 | 0.125
alpha_v | 2 | 0
alpha_v | 2 | 0.5
qs_cl_erf | 2 | 3
qs_cl_erf | 2 | 3
alpha_w | 1 | 0.013021
kf2 | 1 | 1
alpha_w_f_cd | 1 | 0.020833
floorstruc | 0 | FloorStruc
layers | 2 | MatLayer
name | 3 | 'Parkett 2-Schicht werkversiegelt, 11 mm'
GWP | 3 | 1.2787
h | 3 | 0.011
density | 3 | 554.5455
weight | 3 | 8000
ei | 3 | 0
gk | 3 | 88
co2 | 3 | 7.8
layers | 2 | MatLayer
name | 3 | 'Unterlagsboden Zement, 85 mm'
GWP | 3 | 0.12
h | 3 | 0.085
density | 3 | 1850
weight | 3 | 22000
ei | 3 | 1074718.75
gk | 3 | 1870
co2 | 3 | 18.87
layers | 2 | MatLayer
name | 3 | 'Gipsfaserplatte'
GWP | 3 | 0.552
h | 3 | 0.03
density | 3 | 1200
weight | 3 | 12000
ei | 3 | 0
gk | 3 | 360
co2 | 3 | 19.872
layers | 2 | MatLayer
name | 3 | 'Glaswolle'
GWP | 3 | 1.1
h | 3 | 0.03
density | 3 | 80
weight | 3 | 800
ei | 3 | 0
gk | 3 | 24
co2 | 3 | 2.64
layers | 2 | MatLayer
name | 3 | 'Kies gebrochen'
GWP | 3 | 0.018
h | 3 | 0.12
density | 3 | 2000
weight | 3 | 20000
ei | 3 | 0
gk | 3 | 2400
co2 | 3 | 4.32
layers | 2 | MatLayer
name | 3 | 'Steinwolle'
GWP | 3 | 0.816
h | 3 | 0.18
density | 3 | 38
weight | 3 | 380
ei | 3 | 0
gk | 3 | 68.4
co2 | 3 | 5.5814
co2 | 1 | 59.0834
gk_area | 1 | 4810.4
h | 1 | 0.276
ei | 1 | 1074718.75
requirements | 0 | Requirements
install | 1 | ductile
lw_install | 1 | 350
lw_use | 1 | 350
lw_app | 1 | 300
f1 | 1 | 8
a_cd | 1 | 0.1
w_f_cdr1 | 1 | 0.001
alpha_ve_cd | 1 | 0.33333
t_fire | 1 | 60
li_max | 0 | 8
g0k | 0 | 715.1272
g1k | 0 | 4810.4
g2k | 0 | 750
gk | 0 | 6275.5272
qk | 0 | 2000
psi | 1 | 0.7
psi | 1 | 0.5
psi | 1 | 0.3
q_rare | 0 | 8275.5272
q_freq | 0 | 7275.5272
q_per | 0 | 6875.5272
m | 0 | 687.5527
w_install_adm | 0 | 0.022857
w_use_adm | 0 | 0.022857
w_app_adm | 0 | 0.026667
qu | 0 | 12234.1707
mkd_n | 0 | 0
mkd_p | 0 | 66204.2174
qk_zul_gzt | 0 | type
__new__ | 1 | <built-in method __new__ of type object at 0x00007FFE72D2C360>
__repr__ | 1 | <slot wrapper '__repr__' of 'float' objects>
__hash__ | 1 | <slot wrapper '__hash__' of 'float' objects>
__lt__ | 1 | <slot wrapper '__lt__' of 'float' objects>
__le__ | 1 | <slot wrapper '__le__' of 'float' objects>
__eq__ | 1 | <slot wrapper '__eq__' of 'float' objects>
__ne__ | 1 | <slot wrapper '__ne__' of 'float' objects>
__gt__ | 1 | <slot wrapper '__gt__' of 'float' objects>
__ge__ | 1 | <slot wrapper '__ge__' of 'float' objects>
__add__ | 1 | <slot wrapper '__add__' of 'float' objects>
__radd__ | 1 | <slot wrapper '__radd__' of 'float' objects>
__sub__ | 1 | <slot wrapper '__sub__' of 'float' objects>
__rsub__ | 1 | <slot wrapper '__rsub__' of 'float' objects>
__mul__ | 1 | <slot wrapper '__mul__' of 'float' objects>
__rmul__ | 1 | <slot wrapper '__rmul__' of 'float' objects>
__mod__ | 1 | <slot wrapper '__mod__' of 'float' objects>
__rmod__ | 1 | <slot wrapper '__rmod__' of 'float' objects>
__divmod__ | 1 | <slot wrapper '__divmod__' of 'float' objects>
__rdivmod__ | 1 | <slot wrapper '__rdivmod__' of 'float' objects>
__pow__ | 1 | <slot wrapper '__pow__' of 'float' objects>
__rpow__ | 1 | <slot wrapper '__rpow__' of 'float' objects>
__neg__ | 1 | <slot wrapper '__neg__' of 'float' objects>
__pos__ | 1 | <slot wrapper '__pos__' of 'float' objects>
__abs__ | 1 | <slot wrapper '__abs__' of 'float' objects>
__bool__ | 1 | <slot wrapper '__bool__' of 'float' objects>
__int__ | 1 | <slot wrapper '__int__' of 'float' objects>
__float__ | 1 | <slot wrapper '__float__' of 'float' objects>
__floordiv__ | 1 | <slot wrapper '__floordiv__' of 'float' objects>
__rfloordiv__ | 1 | <slot wrapper '__rfloordiv__' of 'float' objects>
__truediv__ | 1 | <slot wrapper '__truediv__' of 'float' objects>
__rtruediv__ | 1 | <slot wrapper '__rtruediv__' of 'float' objects>
conjugate | 1 | <method 'conjugate' of 'float' objects>
__trunc__ | 1 | <method '__trunc__' of 'float' objects>
__floor__ | 1 | <method '__floor__' of 'float' objects>
__ceil__ | 1 | <method '__ceil__' of 'float' objects>
__round__ | 1 | <method '__round__' of 'float' objects>
as_integer_ratio | 1 | <method 'as_integer_ratio' of 'float' objects>
fromhex | 1 | <method 'fromhex' of 'float' objects>
hex | 1 | <method 'hex' of 'float' objects>
is_integer | 1 | <method 'is_integer' of 'float' objects>
__getnewargs__ | 1 | <method '__getnewargs__' of 'float' objects>
__getformat__ | 1 | <method '__getformat__' of 'float' objects>
__format__ | 1 | <method '__format__' of 'float' objects>
real | 1 | <attribute 'real' of 'float' objects>
imag | 1 | <attribute 'imag' of 'float' objects>
__doc__ | 1 | Convert a string or number to a floating-point number, if possible.
fire | 1 | 1
fire | 1 | 0
fire | 1 | 0
fire | 1 | 0
w_install | 0 | 0.0081298
w_use | 0 | 0.0017965
w_app | 0 | 0.019763
co2 | 0 | 546.696
f1 | 0 | 5.1
ei_b | 0 | 1074718.75
bm_rech | 0 | 3.1723
a_ed | 0 | 0.09628
wf_ed | 0 | 0.00011326
ve_ed | 0 | 0.0003661
r1 | 0 | 1
ve_cd | 0 | 0.0042158

## Member_119
key | level | value
section | 0 | RibWood
wood_type_1 | 1 | Wood
mech_prop | 2 | 'C24'
fmk | 2 | 24000000
fvd | 2 | 1500000
Emmean | 2 | 11000000000
weight | 2 | 5000
burn_rate | 2 | 0.0008
prod_id | 2 | 122
cost | 2 | 0
GWP | 2 | 0.10833
density | 2 | 480
cost2 | 2 | 0
fmd | 2 | 14117647.0588
wood_type_2 | 1 | Wood
mech_prop | 2 | 'C24'
fmk | 2 | 24000000
fvd | 2 | 1500000
Emmean | 2 | 11000000000
weight | 2 | 5000
burn_rate | 2 | 0.0008
prod_id | 2 | 93
cost | 2 | 0
GWP | 2 | 0.17034
density | 2 | 470
cost2 | 2 | 0
fmd | 2 | 14117647.0588
wood_type_3 | 1 | Wood
mech_prop | 2 | 'C24'
fmk | 2 | 24000000
fvd | 2 | 1500000
Emmean | 2 | 11000000000
weight | 2 | 5000
burn_rate | 2 | 0.0008
prod_id | 2 | 93
cost | 2 | 0
GWP | 2 | 0.17034
density | 2 | 470
cost2 | 2 | 0
fmd | 2 | 14117647.0588
phi_1 | 1 | 0.6
phi_2 | 1 | 0.6
phi_3 | 1 | 0.6
phi | 1 | 0.6
l0 | 1 | 10
section_type | 1 | wd_rib
b | 1 | 0.12011
h | 1 | 0.67447
a | 1 | 0.625
t2 | 1 | 0.025061
t3 | 1 | 0.048308
bc_ef | 1 | 0.625
bt_ef | 1 | 0.625
a_brutt | 1 | 0.20299
n | 2 | 1
n | 2 | 0.66667
n | 2 | 0.66667
n_inf | 2 | 1
n_inf | 2 | 0.66667
n_inf | 2 | 0.66667
z_s | 1 | 0.34272
iy | 1 | 0.0068762
iy_inf | 1 | 0.0068762
w | 1 | 1.0149
mu_max | 1 | 329729.628
mu_min | 1 | -329729.628
vu_p | 1 | 81011.6976
vu_n | 1 | 81011.6976
qs_class_n | 1 | 3
qs_class_p | 1 | 3
g0k | 1 | 1014.9416
ei1 | 1 | 75638547.3129
co2 | 1 | 12.6141
cost | 1 | 0
ei_b | 1 | 0
xi | 1 | 0.01
system | 0 | BeamSimpleSup
l_tot | 1 | 10
li_max | 1 | 10
alpha_m | 2 | 0
alpha_m | 2 | 0.125
alpha_v | 2 | 0
alpha_v | 2 | 0.5
qs_cl_erf | 2 | 3
qs_cl_erf | 2 | 3
alpha_w | 1 | 0.013021
kf2 | 1 | 1
alpha_w_f_cd | 1 | 0.020833
floorstruc | 0 | FloorStruc
layers | 2 | MatLayer
name | 3 | 'Parkett 2-Schicht werkversiegelt, 11 mm'
GWP | 3 | 1.2787
h | 3 | 0.011
density | 3 | 554.5455
weight | 3 | 8000
ei | 3 | 0
gk | 3 | 88
co2 | 3 | 7.8
layers | 2 | MatLayer
name | 3 | 'Unterlagsboden Zement, 85 mm'
GWP | 3 | 0.12
h | 3 | 0.085
density | 3 | 1850
weight | 3 | 22000
ei | 3 | 1074718.75
gk | 3 | 1870
co2 | 3 | 18.87
layers | 2 | MatLayer
name | 3 | 'Gipsfaserplatte'
GWP | 3 | 0.552
h | 3 | 0.03
density | 3 | 1200
weight | 3 | 12000
ei | 3 | 0
gk | 3 | 360
co2 | 3 | 19.872
layers | 2 | MatLayer
name | 3 | 'Glaswolle'
GWP | 3 | 1.1
h | 3 | 0.03
density | 3 | 80
weight | 3 | 800
ei | 3 | 0
gk | 3 | 24
co2 | 3 | 2.64
layers | 2 | MatLayer
name | 3 | 'Kies gebrochen'
GWP | 3 | 0.018
h | 3 | 0.12
density | 3 | 2000
weight | 3 | 20000
ei | 3 | 0
gk | 3 | 2400
co2 | 3 | 4.32
layers | 2 | MatLayer
name | 3 | 'Steinwolle'
GWP | 3 | 0.816
h | 3 | 0.18
density | 3 | 38
weight | 3 | 380
ei | 3 | 0
gk | 3 | 68.4
co2 | 3 | 5.5814
co2 | 1 | 59.0834
gk_area | 1 | 4810.4
h | 1 | 0.276
ei | 1 | 1074718.75
requirements | 0 | Requirements
install | 1 | ductile
lw_install | 1 | 350
lw_use | 1 | 350
lw_app | 1 | 300
f1 | 1 | 8
a_cd | 1 | 0.1
w_f_cdr1 | 1 | 0.001
alpha_ve_cd | 1 | 0.33333
t_fire | 1 | 60
li_max | 0 | 10
g0k | 0 | 1014.9416
g1k | 0 | 4810.4
g2k | 0 | 750
gk | 0 | 6575.3416
qk | 0 | 2000
psi | 1 | 0.7
psi | 1 | 0.5
psi | 1 | 0.3
q_rare | 0 | 8575.3416
q_freq | 0 | 7575.3416
q_per | 0 | 7175.3416
m | 0 | 717.5342
w_install_adm | 0 | 0.028571
w_use_adm | 0 | 0.028571
w_app_adm | 0 | 0.033333
qu | 0 | 16202.3395
mkd_n | 0 | 0
mkd_p | 0 | 107191.7699
qk_zul_gzt | 0 | type
__new__ | 1 | <built-in method __new__ of type object at 0x00007FFE72D2C360>
__repr__ | 1 | <slot wrapper '__repr__' of 'float' objects>
__hash__ | 1 | <slot wrapper '__hash__' of 'float' objects>
__lt__ | 1 | <slot wrapper '__lt__' of 'float' objects>
__le__ | 1 | <slot wrapper '__le__' of 'float' objects>
__eq__ | 1 | <slot wrapper '__eq__' of 'float' objects>
__ne__ | 1 | <slot wrapper '__ne__' of 'float' objects>
__gt__ | 1 | <slot wrapper '__gt__' of 'float' objects>
__ge__ | 1 | <slot wrapper '__ge__' of 'float' objects>
__add__ | 1 | <slot wrapper '__add__' of 'float' objects>
__radd__ | 1 | <slot wrapper '__radd__' of 'float' objects>
__sub__ | 1 | <slot wrapper '__sub__' of 'float' objects>
__rsub__ | 1 | <slot wrapper '__rsub__' of 'float' objects>
__mul__ | 1 | <slot wrapper '__mul__' of 'float' objects>
__rmul__ | 1 | <slot wrapper '__rmul__' of 'float' objects>
__mod__ | 1 | <slot wrapper '__mod__' of 'float' objects>
__rmod__ | 1 | <slot wrapper '__rmod__' of 'float' objects>
__divmod__ | 1 | <slot wrapper '__divmod__' of 'float' objects>
__rdivmod__ | 1 | <slot wrapper '__rdivmod__' of 'float' objects>
__pow__ | 1 | <slot wrapper '__pow__' of 'float' objects>
__rpow__ | 1 | <slot wrapper '__rpow__' of 'float' objects>
__neg__ | 1 | <slot wrapper '__neg__' of 'float' objects>
__pos__ | 1 | <slot wrapper '__pos__' of 'float' objects>
__abs__ | 1 | <slot wrapper '__abs__' of 'float' objects>
__bool__ | 1 | <slot wrapper '__bool__' of 'float' objects>
__int__ | 1 | <slot wrapper '__int__' of 'float' objects>
__float__ | 1 | <slot wrapper '__float__' of 'float' objects>
__floordiv__ | 1 | <slot wrapper '__floordiv__' of 'float' objects>
__rfloordiv__ | 1 | <slot wrapper '__rfloordiv__' of 'float' objects>
__truediv__ | 1 | <slot wrapper '__truediv__' of 'float' objects>
__rtruediv__ | 1 | <slot wrapper '__rtruediv__' of 'float' objects>
conjugate | 1 | <method 'conjugate' of 'float' objects>
__trunc__ | 1 | <method '__trunc__' of 'float' objects>
__floor__ | 1 | <method '__floor__' of 'float' objects>
__ceil__ | 1 | <method '__ceil__' of 'float' objects>
__round__ | 1 | <method '__round__' of 'float' objects>
as_integer_ratio | 1 | <method 'as_integer_ratio' of 'float' objects>
fromhex | 1 | <method 'fromhex' of 'float' objects>
hex | 1 | <method 'hex' of 'float' objects>
is_integer | 1 | <method 'is_integer' of 'float' objects>
__getnewargs__ | 1 | <method '__getnewargs__' of 'float' objects>
__getformat__ | 1 | <method '__getformat__' of 'float' objects>
__format__ | 1 | <method '__format__' of 'float' objects>
real | 1 | <attribute 'real' of 'float' objects>
imag | 1 | <attribute 'imag' of 'float' objects>
__doc__ | 1 | Convert a string or number to a floating-point number, if possible.
fire | 1 | 1
fire | 1 | 0
fire | 1 | 0
fire | 1 | 0
w_install | 0 | 0.0080998
w_use | 0 | 0.0017215
w_app | 0 | 0.019763
co2 | 0 | 716.9758
f1 | 0 | 5.1
ei_b | 0 | 1074718.75
bm_rech | 0 | 3.1387
a_ed | 0 | 0.074597
wf_ed | 0 | 8.7755e-05
ve_ed | 0 | 0.00028365
r1 | 0 | 1
ve_cd | 0 | 0.0042158

## Member_120
key | level | value
section | 0 | RibWood
wood_type_1 | 1 | Wood
mech_prop | 2 | 'C24'
fmk | 2 | 24000000
fvd | 2 | 1500000
Emmean | 2 | 11000000000
weight | 2 | 5000
burn_rate | 2 | 0.0008
prod_id | 2 | 122
cost | 2 | 0
GWP | 2 | 0.10833
density | 2 | 480
cost2 | 2 | 0
fmd | 2 | 14117647.0588
wood_type_2 | 1 | Wood
mech_prop | 2 | 'C24'
fmk | 2 | 24000000
fvd | 2 | 1500000
Emmean | 2 | 11000000000
weight | 2 | 5000
burn_rate | 2 | 0.0008
prod_id | 2 | 93
cost | 2 | 0
GWP | 2 | 0.17034
density | 2 | 470
cost2 | 2 | 0
fmd | 2 | 14117647.0588
wood_type_3 | 1 | Wood
mech_prop | 2 | 'C24'
fmk | 2 | 24000000
fvd | 2 | 1500000
Emmean | 2 | 11000000000
weight | 2 | 5000
burn_rate | 2 | 0.0008
prod_id | 2 | 93
cost | 2 | 0
GWP | 2 | 0.17034
density | 2 | 470
cost2 | 2 | 0
fmd | 2 | 14117647.0588
phi_1 | 1 | 0.6
phi_2 | 1 | 0.6
phi_3 | 1 | 0.6
phi | 1 | 0.6
l0 | 1 | 12
section_type | 1 | wd_rib
b | 1 | 0.10795
h | 1 | 0.97823
a | 1 | 0.625
t2 | 1 | 0.030427
t3 | 1 | 0.027055
bc_ef | 1 | 0.625
bt_ef | 1 | 0.625
a_brutt | 1 | 0.22644
n | 2 | 1
n | 2 | 0.66667
n | 2 | 0.66667
n_inf | 2 | 1
n_inf | 2 | 0.66667
n_inf | 2 | 0.66667
z_s | 1 | 0.52388
iy | 1 | 0.014492
iy_inf | 1 | 0.014492
w | 1 | 1.1322
mu_max | 1 | 424979.6828
mu_min | 1 | -424979.6828
vu_p | 1 | 105596.4768
vu_n | 1 | 105596.4768
qs_class_n | 1 | 3
qs_class_p | 1 | 3
g0k | 1 | 1132.1818
ei1 | 1 | 159406818.2875
co2 | 1 | 13.3876
cost | 1 | 0
ei_b | 1 | 0
xi | 1 | 0.01
system | 0 | BeamSimpleSup
l_tot | 1 | 12
li_max | 1 | 12
alpha_m | 2 | 0
alpha_m | 2 | 0.125
alpha_v | 2 | 0
alpha_v | 2 | 0.5
qs_cl_erf | 2 | 3
qs_cl_erf | 2 | 3
alpha_w | 1 | 0.013021
kf2 | 1 | 1
alpha_w_f_cd | 1 | 0.020833
floorstruc | 0 | FloorStruc
layers | 2 | MatLayer
name | 3 | 'Parkett 2-Schicht werkversiegelt, 11 mm'
GWP | 3 | 1.2787
h | 3 | 0.011
density | 3 | 554.5455
weight | 3 | 8000
ei | 3 | 0
gk | 3 | 88
co2 | 3 | 7.8
layers | 2 | MatLayer
name | 3 | 'Unterlagsboden Zement, 85 mm'
GWP | 3 | 0.12
h | 3 | 0.085
density | 3 | 1850
weight | 3 | 22000
ei | 3 | 1074718.75
gk | 3 | 1870
co2 | 3 | 18.87
layers | 2 | MatLayer
name | 3 | 'Gipsfaserplatte'
GWP | 3 | 0.552
h | 3 | 0.03
density | 3 | 1200
weight | 3 | 12000
ei | 3 | 0
gk | 3 | 360
co2 | 3 | 19.872
layers | 2 | MatLayer
name | 3 | 'Glaswolle'
GWP | 3 | 1.1
h | 3 | 0.03
density | 3 | 80
weight | 3 | 800
ei | 3 | 0
gk | 3 | 24
co2 | 3 | 2.64
layers | 2 | MatLayer
name | 3 | 'Kies gebrochen'
GWP | 3 | 0.018
h | 3 | 0.12
density | 3 | 2000
weight | 3 | 20000
ei | 3 | 0
gk | 3 | 2400
co2 | 3 | 4.32
layers | 2 | MatLayer
name | 3 | 'Steinwolle'
GWP | 3 | 0.816
h | 3 | 0.18
density | 3 | 38
weight | 3 | 380
ei | 3 | 0
gk | 3 | 68.4
co2 | 3 | 5.5814
co2 | 1 | 59.0834
gk_area | 1 | 4810.4
h | 1 | 0.276
ei | 1 | 1074718.75
requirements | 0 | Requirements
install | 1 | ductile
lw_install | 1 | 350
lw_use | 1 | 350
lw_app | 1 | 300
f1 | 1 | 8
a_cd | 1 | 0.1
w_f_cdr1 | 1 | 0.001
alpha_ve_cd | 1 | 0.33333
t_fire | 1 | 60
li_max | 0 | 12
g0k | 0 | 1132.1818
g1k | 0 | 4810.4
g2k | 0 | 750
gk | 0 | 6692.5818
qk | 0 | 2000
psi | 1 | 0.7
psi | 1 | 0.5
psi | 1 | 0.3
q_rare | 0 | 8692.5818
q_freq | 0 | 7692.5818
q_per | 0 | 7292.5818
m | 0 | 729.2582
w_install_adm | 0 | 0.034286
w_use_adm | 0 | 0.034286
w_app_adm | 0 | 0.04
qu | 0 | 17599.4128
mkd_n | 0 | 0
mkd_p | 0 | 156466.4729
qk_zul_gzt | 0 | type
__new__ | 1 | <built-in method __new__ of type object at 0x00007FFE72D2C360>
__repr__ | 1 | <slot wrapper '__repr__' of 'float' objects>
__hash__ | 1 | <slot wrapper '__hash__' of 'float' objects>
__lt__ | 1 | <slot wrapper '__lt__' of 'float' objects>
__le__ | 1 | <slot wrapper '__le__' of 'float' objects>
__eq__ | 1 | <slot wrapper '__eq__' of 'float' objects>
__ne__ | 1 | <slot wrapper '__ne__' of 'float' objects>
__gt__ | 1 | <slot wrapper '__gt__' of 'float' objects>
__ge__ | 1 | <slot wrapper '__ge__' of 'float' objects>
__add__ | 1 | <slot wrapper '__add__' of 'float' objects>
__radd__ | 1 | <slot wrapper '__radd__' of 'float' objects>
__sub__ | 1 | <slot wrapper '__sub__' of 'float' objects>
__rsub__ | 1 | <slot wrapper '__rsub__' of 'float' objects>
__mul__ | 1 | <slot wrapper '__mul__' of 'float' objects>
__rmul__ | 1 | <slot wrapper '__rmul__' of 'float' objects>
__mod__ | 1 | <slot wrapper '__mod__' of 'float' objects>
__rmod__ | 1 | <slot wrapper '__rmod__' of 'float' objects>
__divmod__ | 1 | <slot wrapper '__divmod__' of 'float' objects>
__rdivmod__ | 1 | <slot wrapper '__rdivmod__' of 'float' objects>
__pow__ | 1 | <slot wrapper '__pow__' of 'float' objects>
__rpow__ | 1 | <slot wrapper '__rpow__' of 'float' objects>
__neg__ | 1 | <slot wrapper '__neg__' of 'float' objects>
__pos__ | 1 | <slot wrapper '__pos__' of 'float' objects>
__abs__ | 1 | <slot wrapper '__abs__' of 'float' objects>
__bool__ | 1 | <slot wrapper '__bool__' of 'float' objects>
__int__ | 1 | <slot wrapper '__int__' of 'float' objects>
__float__ | 1 | <slot wrapper '__float__' of 'float' objects>
__floordiv__ | 1 | <slot wrapper '__floordiv__' of 'float' objects>
__rfloordiv__ | 1 | <slot wrapper '__rfloordiv__' of 'float' objects>
__truediv__ | 1 | <slot wrapper '__truediv__' of 'float' objects>
__rtruediv__ | 1 | <slot wrapper '__rtruediv__' of 'float' objects>
conjugate | 1 | <method 'conjugate' of 'float' objects>
__trunc__ | 1 | <method '__trunc__' of 'float' objects>
__floor__ | 1 | <method '__floor__' of 'float' objects>
__ceil__ | 1 | <method '__ceil__' of 'float' objects>
__round__ | 1 | <method '__round__' of 'float' objects>
as_integer_ratio | 1 | <method 'as_integer_ratio' of 'float' objects>
fromhex | 1 | <method 'fromhex' of 'float' objects>
hex | 1 | <method 'hex' of 'float' objects>
is_integer | 1 | <method 'is_integer' of 'float' objects>
__getnewargs__ | 1 | <method '__getnewargs__' of 'float' objects>
__getformat__ | 1 | <method '__getformat__' of 'float' objects>
__format__ | 1 | <method '__format__' of 'float' objects>
real | 1 | <attribute 'real' of 'float' objects>
imag | 1 | <attribute 'imag' of 'float' objects>
__doc__ | 1 | Convert a string or number to a floating-point number, if possible.
fire | 1 | 1
fire | 1 | 0
fire | 1 | 0
fire | 1 | 0
w_install | 0 | 0.0080887
w_use | 0 | 0.0016938
w_app | 0 | 0.019763
co2 | 0 | 869.6529
f1 | 0 | 5.1
ei_b | 0 | 1074718.75
bm_rech | 0 | 3.126
a_ed | 0 | 0.061413
wf_ed | 0 | 7.2245e-05
ve_ed | 0 | 0.00023352
r1 | 0 | 1
ve_cd | 0 | 0.0042158

## Member_121
key | level | value
section | 0 | RibWood
wood_type_1 | 1 | Wood
mech_prop | 2 | 'C24'
fmk | 2 | 24000000
fvd | 2 | 1500000
Emmean | 2 | 11000000000
weight | 2 | 5000
burn_rate | 2 | 0.0008
prod_id | 2 | 123
cost | 2 | 0
GWP | 2 | 0.22163
density | 2 | 503
cost2 | 2 | 0
fmd | 2 | 14117647.0588
wood_type_2 | 1 | Wood
mech_prop | 2 | 'C24'
fmk | 2 | 24000000
fvd | 2 | 1500000
Emmean | 2 | 11000000000
weight | 2 | 5000
burn_rate | 2 | 0.0008
prod_id | 2 | 88
cost | 2 | 0
GWP | 2 | 0.55605
density | 2 | 430
cost2 | 2 | 0
fmd | 2 | 14117647.0588
wood_type_3 | 1 | Wood
mech_prop | 2 | 'C24'
fmk | 2 | 24000000
fvd | 2 | 1500000
Emmean | 2 | 11000000000
weight | 2 | 5000
burn_rate | 2 | 0.0008
prod_id | 2 | 88
cost | 2 | 0
GWP | 2 | 0.55605
density | 2 | 430
cost2 | 2 | 0
fmd | 2 | 14117647.0588
phi_1 | 1 | 0.6
phi_2 | 1 | 0.6
phi_3 | 1 | 0.6
phi | 1 | 0.6
l0 | 1 | 4
section_type | 1 | wd_rib
b | 1 | 0.10035
h | 1 | 0.22119
a | 1 | 0.625
t2 | 1 | 0.025
t3 | 1 | 0.02706
bc_ef | 1 | 0.50035
bt_ef | 1 | 0.50035
a_brutt | 1 | 0.087573
n | 2 | 1
n | 2 | 0.66667
n | 2 | 0.66667
n_inf | 2 | 1
n_inf | 2 | 0.66667
n_inf | 2 | 0.66667
z_s | 1 | 0.13473
iy | 1 | 0.00035668
iy_inf | 1 | 0.00035668
w | 1 | 0.43786
mu_max | 1 | 46766.4691
mu_min | 1 | -46766.4691
vu_p | 1 | 22195.3123
vu_n | 1 | 22195.3123
qs_class_n | 1 | 3
qs_class_p | 1 | 3
g0k | 1 | 437.8638
ei1 | 1 | 3923531.8169
co2 | 1 | 16.4065
cost | 1 | 0
ei_b | 1 | 0
xi | 1 | 0.01
system | 0 | BeamSimpleSup
l_tot | 1 | 4
li_max | 1 | 4
alpha_m | 2 | 0
alpha_m | 2 | 0.125
alpha_v | 2 | 0
alpha_v | 2 | 0.5
qs_cl_erf | 2 | 3
qs_cl_erf | 2 | 3
alpha_w | 1 | 0.013021
kf2 | 1 | 1
alpha_w_f_cd | 1 | 0.020833
floorstruc | 0 | FloorStruc
layers | 2 | MatLayer
name | 3 | 'Parkett 2-Schicht werkversiegelt, 11 mm'
GWP | 3 | 1.2787
h | 3 | 0.011
density | 3 | 554.5455
weight | 3 | 8000
ei | 3 | 0
gk | 3 | 88
co2 | 3 | 7.8
layers | 2 | MatLayer
name | 3 | 'Unterlagsboden Zement, 85 mm'
GWP | 3 | 0.12
h | 3 | 0.085
density | 3 | 1850
weight | 3 | 22000
ei | 3 | 1074718.75
gk | 3 | 1870
co2 | 3 | 18.87
layers | 2 | MatLayer
name | 3 | 'Gipsfaserplatte'
GWP | 3 | 0.552
h | 3 | 0.03
density | 3 | 1200
weight | 3 | 12000
ei | 3 | 0
gk | 3 | 360
co2 | 3 | 19.872
layers | 2 | MatLayer
name | 3 | 'Glaswolle'
GWP | 3 | 1.1
h | 3 | 0.03
density | 3 | 80
weight | 3 | 800
ei | 3 | 0
gk | 3 | 24
co2 | 3 | 2.64
layers | 2 | MatLayer
name | 3 | 'Kies gebrochen'
GWP | 3 | 0.018
h | 3 | 0.12
density | 3 | 2000
weight | 3 | 20000
ei | 3 | 0
gk | 3 | 2400
co2 | 3 | 4.32
layers | 2 | MatLayer
name | 3 | 'Steinwolle'
GWP | 3 | 0.816
h | 3 | 0.18
density | 3 | 38
weight | 3 | 380
ei | 3 | 0
gk | 3 | 68.4
co2 | 3 | 5.5814
co2 | 1 | 59.0834
gk_area | 1 | 4810.4
h | 1 | 0.276
ei | 1 | 1074718.75
requirements | 0 | Requirements
install | 1 | ductile
lw_install | 1 | 350
lw_use | 1 | 350
lw_app | 1 | 300
f1 | 1 | 8
a_cd | 1 | 0.1
w_f_cdr1 | 1 | 0.001
alpha_ve_cd | 1 | 0.33333
t_fire | 1 | 60
li_max | 0 | 4
g0k | 0 | 437.8638
g1k | 0 | 4810.4
g2k | 0 | 750
gk | 0 | 5998.2638
qk | 0 | 2000
psi | 1 | 0.7
psi | 1 | 0.5
psi | 1 | 0.3
q_rare | 0 | 7998.2638
q_freq | 0 | 6998.2638
q_per | 0 | 6598.2638
m | 0 | 659.8264
w_install_adm | 0 | 0.011429
w_use_adm | 0 | 0.011429
w_app_adm | 0 | 0.013333
qu | 0 | 11097.6562
mkd_n | 0 | 0
mkd_p | 0 | 15996.5276
qk_zul_gzt | 0 | type
__new__ | 1 | <built-in method __new__ of type object at 0x00007FFE72D2C360>
__repr__ | 1 | <slot wrapper '__repr__' of 'float' objects>
__hash__ | 1 | <slot wrapper '__hash__' of 'float' objects>
__lt__ | 1 | <slot wrapper '__lt__' of 'float' objects>
__le__ | 1 | <slot wrapper '__le__' of 'float' objects>
__eq__ | 1 | <slot wrapper '__eq__' of 'float' objects>
__ne__ | 1 | <slot wrapper '__ne__' of 'float' objects>
__gt__ | 1 | <slot wrapper '__gt__' of 'float' objects>
__ge__ | 1 | <slot wrapper '__ge__' of 'float' objects>
__add__ | 1 | <slot wrapper '__add__' of 'float' objects>
__radd__ | 1 | <slot wrapper '__radd__' of 'float' objects>
__sub__ | 1 | <slot wrapper '__sub__' of 'float' objects>
__rsub__ | 1 | <slot wrapper '__rsub__' of 'float' objects>
__mul__ | 1 | <slot wrapper '__mul__' of 'float' objects>
__rmul__ | 1 | <slot wrapper '__rmul__' of 'float' objects>
__mod__ | 1 | <slot wrapper '__mod__' of 'float' objects>
__rmod__ | 1 | <slot wrapper '__rmod__' of 'float' objects>
__divmod__ | 1 | <slot wrapper '__divmod__' of 'float' objects>
__rdivmod__ | 1 | <slot wrapper '__rdivmod__' of 'float' objects>
__pow__ | 1 | <slot wrapper '__pow__' of 'float' objects>
__rpow__ | 1 | <slot wrapper '__rpow__' of 'float' objects>
__neg__ | 1 | <slot wrapper '__neg__' of 'float' objects>
__pos__ | 1 | <slot wrapper '__pos__' of 'float' objects>
__abs__ | 1 | <slot wrapper '__abs__' of 'float' objects>
__bool__ | 1 | <slot wrapper '__bool__' of 'float' objects>
__int__ | 1 | <slot wrapper '__int__' of 'float' objects>
__float__ | 1 | <slot wrapper '__float__' of 'float' objects>
__floordiv__ | 1 | <slot wrapper '__floordiv__' of 'float' objects>
__rfloordiv__ | 1 | <slot wrapper '__rfloordiv__' of 'float' objects>
__truediv__ | 1 | <slot wrapper '__truediv__' of 'float' objects>
__rtruediv__ | 1 | <slot wrapper '__rtruediv__' of 'float' objects>
conjugate | 1 | <method 'conjugate' of 'float' objects>
__trunc__ | 1 | <method '__trunc__' of 'float' objects>
__floor__ | 1 | <method '__floor__' of 'float' objects>
__ceil__ | 1 | <method '__ceil__' of 'float' objects>
__round__ | 1 | <method '__round__' of 'float' objects>
as_integer_ratio | 1 | <method 'as_integer_ratio' of 'float' objects>
fromhex | 1 | <method 'fromhex' of 'float' objects>
hex | 1 | <method 'hex' of 'float' objects>
is_integer | 1 | <method 'is_integer' of 'float' objects>
__getnewargs__ | 1 | <method '__getnewargs__' of 'float' objects>
__getformat__ | 1 | <method '__getformat__' of 'float' objects>
__format__ | 1 | <method '__format__' of 'float' objects>
real | 1 | <attribute 'real' of 'float' objects>
imag | 1 | <attribute 'imag' of 'float' objects>
__doc__ | 1 | Convert a string or number to a floating-point number, if possible.
fire | 1 | 1
fire | 1 | 0
fire | 1 | 0
fire | 1 | 0
w_install | 0 | 0.0037033
w_use | 0 | 0.00084957
w_app | 0 | 0.0089691
co2 | 0 | 301.9599
f1 | 0 | 7.5705
ei_b | 0 | 1074718.75
bm_rech | 0 | 2.6307
a_ed | 0 | 0.02361
wf_ed | 0 | 0.00012918
ve_ed | 0 | 0.00075516
r1 | 0 | 1
ve_cd | 0 | 0.0047238

## Member_122
key | level | value
section | 0 | RibWood
wood_type_1 | 1 | Wood
mech_prop | 2 | 'C24'
fmk | 2 | 24000000
fvd | 2 | 1500000
Emmean | 2 | 11000000000
weight | 2 | 5000
burn_rate | 2 | 0.0008
prod_id | 2 | 123
cost | 2 | 0
GWP | 2 | 0.22163
density | 2 | 503
cost2 | 2 | 0
fmd | 2 | 14117647.0588
wood_type_2 | 1 | Wood
mech_prop | 2 | 'C24'
fmk | 2 | 24000000
fvd | 2 | 1500000
Emmean | 2 | 11000000000
weight | 2 | 5000
burn_rate | 2 | 0.0008
prod_id | 2 | 88
cost | 2 | 0
GWP | 2 | 0.55605
density | 2 | 430
cost2 | 2 | 0
fmd | 2 | 14117647.0588
wood_type_3 | 1 | Wood
mech_prop | 2 | 'C24'
fmk | 2 | 24000000
fvd | 2 | 1500000
Emmean | 2 | 11000000000
weight | 2 | 5000
burn_rate | 2 | 0.0008
prod_id | 2 | 88
cost | 2 | 0
GWP | 2 | 0.55605
density | 2 | 430
cost2 | 2 | 0
fmd | 2 | 14117647.0588
phi_1 | 1 | 0.6
phi_2 | 1 | 0.6
phi_3 | 1 | 0.6
phi | 1 | 0.6
l0 | 1 | 6
section_type | 1 | wd_rib
b | 1 | 0.1
h | 1 | 0.38987
a | 1 | 0.625
t2 | 1 | 0.027973
t3 | 1 | 0.030912
bc_ef | 1 | 0.625
bt_ef | 1 | 0.625
a_brutt | 1 | 0.12126
n | 2 | 1
n | 2 | 0.66667
n | 2 | 0.66667
n_inf | 2 | 1
n_inf | 2 | 0.66667
n_inf | 2 | 0.66667
z_s | 1 | 0.22041
iy | 1 | 0.0015734
iy_inf | 1 | 0.0015734
w | 1 | 0.60632
mu_max | 1 | 117219.1936
mu_min | 1 | -117219.1936
vu_p | 1 | 38987.2796
vu_n | 1 | 38987.2796
qs_class_n | 1 | 3
qs_class_p | 1 | 3
g0k | 1 | 606.324
ei1 | 1 | 17307372.0949
co2 | 1 | 21.0335
cost | 1 | 0
ei_b | 1 | 0
xi | 1 | 0.01
system | 0 | BeamSimpleSup
l_tot | 1 | 6
li_max | 1 | 6
alpha_m | 2 | 0
alpha_m | 2 | 0.125
alpha_v | 2 | 0
alpha_v | 2 | 0.5
qs_cl_erf | 2 | 3
qs_cl_erf | 2 | 3
alpha_w | 1 | 0.013021
kf2 | 1 | 1
alpha_w_f_cd | 1 | 0.020833
floorstruc | 0 | FloorStruc
layers | 2 | MatLayer
name | 3 | 'Parkett 2-Schicht werkversiegelt, 11 mm'
GWP | 3 | 1.2787
h | 3 | 0.011
density | 3 | 554.5455
weight | 3 | 8000
ei | 3 | 0
gk | 3 | 88
co2 | 3 | 7.8
layers | 2 | MatLayer
name | 3 | 'Unterlagsboden Zement, 85 mm'
GWP | 3 | 0.12
h | 3 | 0.085
density | 3 | 1850
weight | 3 | 22000
ei | 3 | 1074718.75
gk | 3 | 1870
co2 | 3 | 18.87
layers | 2 | MatLayer
name | 3 | 'Gipsfaserplatte'
GWP | 3 | 0.552
h | 3 | 0.03
density | 3 | 1200
weight | 3 | 12000
ei | 3 | 0
gk | 3 | 360
co2 | 3 | 19.872
layers | 2 | MatLayer
name | 3 | 'Glaswolle'
GWP | 3 | 1.1
h | 3 | 0.03
density | 3 | 80
weight | 3 | 800
ei | 3 | 0
gk | 3 | 24
co2 | 3 | 2.64
layers | 2 | MatLayer
name | 3 | 'Kies gebrochen'
GWP | 3 | 0.018
h | 3 | 0.12
density | 3 | 2000
weight | 3 | 20000
ei | 3 | 0
gk | 3 | 2400
co2 | 3 | 4.32
layers | 2 | MatLayer
name | 3 | 'Steinwolle'
GWP | 3 | 0.816
h | 3 | 0.18
density | 3 | 38
weight | 3 | 380
ei | 3 | 0
gk | 3 | 68.4
co2 | 3 | 5.5814
co2 | 1 | 59.0834
gk_area | 1 | 4810.4
h | 1 | 0.276
ei | 1 | 1074718.75
requirements | 0 | Requirements
install | 1 | ductile
lw_install | 1 | 350
lw_use | 1 | 350
lw_app | 1 | 300
f1 | 1 | 8
a_cd | 1 | 0.1
w_f_cdr1 | 1 | 0.001
alpha_ve_cd | 1 | 0.33333
t_fire | 1 | 60
li_max | 0 | 6
g0k | 0 | 606.324
g1k | 0 | 4810.4
g2k | 0 | 750
gk | 0 | 6166.724
qk | 0 | 2000
psi | 1 | 0.7
psi | 1 | 0.5
psi | 1 | 0.3
q_rare | 0 | 8166.724
q_freq | 0 | 7166.724
q_per | 0 | 6766.724
m | 0 | 676.6724
w_install_adm | 0 | 0.017143
w_use_adm | 0 | 0.017143
w_app_adm | 0 | 0.02
qu | 0 | 12995.7599
mkd_n | 0 | 0
mkd_p | 0 | 36750.2581
qk_zul_gzt | 0 | type
__new__ | 1 | <built-in method __new__ of type object at 0x00007FFE72D2C360>
__repr__ | 1 | <slot wrapper '__repr__' of 'float' objects>
__hash__ | 1 | <slot wrapper '__hash__' of 'float' objects>
__lt__ | 1 | <slot wrapper '__lt__' of 'float' objects>
__le__ | 1 | <slot wrapper '__le__' of 'float' objects>
__eq__ | 1 | <slot wrapper '__eq__' of 'float' objects>
__ne__ | 1 | <slot wrapper '__ne__' of 'float' objects>
__gt__ | 1 | <slot wrapper '__gt__' of 'float' objects>
__ge__ | 1 | <slot wrapper '__ge__' of 'float' objects>
__add__ | 1 | <slot wrapper '__add__' of 'float' objects>
__radd__ | 1 | <slot wrapper '__radd__' of 'float' objects>
__sub__ | 1 | <slot wrapper '__sub__' of 'float' objects>
__rsub__ | 1 | <slot wrapper '__rsub__' of 'float' objects>
__mul__ | 1 | <slot wrapper '__mul__' of 'float' objects>
__rmul__ | 1 | <slot wrapper '__rmul__' of 'float' objects>
__mod__ | 1 | <slot wrapper '__mod__' of 'float' objects>
__rmod__ | 1 | <slot wrapper '__rmod__' of 'float' objects>
__divmod__ | 1 | <slot wrapper '__divmod__' of 'float' objects>
__rdivmod__ | 1 | <slot wrapper '__rdivmod__' of 'float' objects>
__pow__ | 1 | <slot wrapper '__pow__' of 'float' objects>
__rpow__ | 1 | <slot wrapper '__rpow__' of 'float' objects>
__neg__ | 1 | <slot wrapper '__neg__' of 'float' objects>
__pos__ | 1 | <slot wrapper '__pos__' of 'float' objects>
__abs__ | 1 | <slot wrapper '__abs__' of 'float' objects>
__bool__ | 1 | <slot wrapper '__bool__' of 'float' objects>
__int__ | 1 | <slot wrapper '__int__' of 'float' objects>
__float__ | 1 | <slot wrapper '__float__' of 'float' objects>
__floordiv__ | 1 | <slot wrapper '__floordiv__' of 'float' objects>
__rfloordiv__ | 1 | <slot wrapper '__rfloordiv__' of 'float' objects>
__truediv__ | 1 | <slot wrapper '__truediv__' of 'float' objects>
__rtruediv__ | 1 | <slot wrapper '__rtruediv__' of 'float' objects>
conjugate | 1 | <method 'conjugate' of 'float' objects>
__trunc__ | 1 | <method '__trunc__' of 'float' objects>
__floor__ | 1 | <method '__floor__' of 'float' objects>
__ceil__ | 1 | <method '__ceil__' of 'float' objects>
__round__ | 1 | <method '__round__' of 'float' objects>
as_integer_ratio | 1 | <method 'as_integer_ratio' of 'float' objects>
fromhex | 1 | <method 'fromhex' of 'float' objects>
hex | 1 | <method 'hex' of 'float' objects>
is_integer | 1 | <method 'is_integer' of 'float' objects>
__getnewargs__ | 1 | <method '__getnewargs__' of 'float' objects>
__getformat__ | 1 | <method '__getformat__' of 'float' objects>
__format__ | 1 | <method '__format__' of 'float' objects>
real | 1 | <attribute 'real' of 'float' objects>
imag | 1 | <attribute 'imag' of 'float' objects>
__doc__ | 1 | Convert a string or number to a floating-point number, if possible.
fire | 1 | 1
fire | 1 | 0
fire | 1 | 0
fire | 1 | 0
w_install | 0 | 0.0043486
w_use | 0 | 0.00097502
w_app | 0 | 0.010556
co2 | 0 | 480.7018
f1 | 0 | 6.9782
ei_b | 0 | 1074718.75
bm_rech | 0 | 2.7229
a_ed | 0 | 0.09973
wf_ed | 0 | 9.549e-05
ve_ed | 0 | 0.00049401
r1 | 0 | 1
ve_cd | 0 | 0.0045967

## Member_123
key | level | value
section | 0 | RibWood
wood_type_1 | 1 | Wood
mech_prop | 2 | 'C24'
fmk | 2 | 24000000
fvd | 2 | 1500000
Emmean | 2 | 11000000000
weight | 2 | 5000
burn_rate | 2 | 0.0008
prod_id | 2 | 123
cost | 2 | 0
GWP | 2 | 0.22163
density | 2 | 503
cost2 | 2 | 0
fmd | 2 | 14117647.0588
wood_type_2 | 1 | Wood
mech_prop | 2 | 'C24'
fmk | 2 | 24000000
fvd | 2 | 1500000
Emmean | 2 | 11000000000
weight | 2 | 5000
burn_rate | 2 | 0.0008
prod_id | 2 | 88
cost | 2 | 0
GWP | 2 | 0.55605
density | 2 | 430
cost2 | 2 | 0
fmd | 2 | 14117647.0588
wood_type_3 | 1 | Wood
mech_prop | 2 | 'C24'
fmk | 2 | 24000000
fvd | 2 | 1500000
Emmean | 2 | 11000000000
weight | 2 | 5000
burn_rate | 2 | 0.0008
prod_id | 2 | 88
cost | 2 | 0
GWP | 2 | 0.55605
density | 2 | 430
cost2 | 2 | 0
fmd | 2 | 14117647.0588
phi_1 | 1 | 0.6
phi_2 | 1 | 0.6
phi_3 | 1 | 0.6
phi | 1 | 0.6
l0 | 1 | 8
section_type | 1 | wd_rib
b | 1 | 0.10004
h | 1 | 0.47927
a | 1 | 0.625
t2 | 1 | 0.025065
t3 | 1 | 0.040958
bc_ef | 1 | 0.625
bt_ef | 1 | 0.625
a_brutt | 1 | 0.14274
n | 2 | 1
n | 2 | 0.66667
n | 2 | 0.66667
n_inf | 2 | 1
n_inf | 2 | 0.66667
n_inf | 2 | 0.66667
z_s | 1 | 0.25024
iy | 1 | 0.0026994
iy_inf | 1 | 0.0026994
w | 1 | 0.71369
mu_max | 1 | 182100.5948
mu_min | 1 | -182100.5948
vu_p | 1 | 47946.1388
vu_n | 1 | 47946.1388
qs_class_n | 1 | 3
qs_class_p | 1 | 3
g0k | 1 | 713.6887
ei1 | 1 | 29693849.4952
co2 | 1 | 24.3384
cost | 1 | 0
ei_b | 1 | 0
xi | 1 | 0.01
system | 0 | BeamSimpleSup
l_tot | 1 | 8
li_max | 1 | 8
alpha_m | 2 | 0
alpha_m | 2 | 0.125
alpha_v | 2 | 0
alpha_v | 2 | 0.5
qs_cl_erf | 2 | 3
qs_cl_erf | 2 | 3
alpha_w | 1 | 0.013021
kf2 | 1 | 1
alpha_w_f_cd | 1 | 0.020833
floorstruc | 0 | FloorStruc
layers | 2 | MatLayer
name | 3 | 'Parkett 2-Schicht werkversiegelt, 11 mm'
GWP | 3 | 1.2787
h | 3 | 0.011
density | 3 | 554.5455
weight | 3 | 8000
ei | 3 | 0
gk | 3 | 88
co2 | 3 | 7.8
layers | 2 | MatLayer
name | 3 | 'Unterlagsboden Zement, 85 mm'
GWP | 3 | 0.12
h | 3 | 0.085
density | 3 | 1850
weight | 3 | 22000
ei | 3 | 1074718.75
gk | 3 | 1870
co2 | 3 | 18.87
layers | 2 | MatLayer
name | 3 | 'Gipsfaserplatte'
GWP | 3 | 0.552
h | 3 | 0.03
density | 3 | 1200
weight | 3 | 12000
ei | 3 | 0
gk | 3 | 360
co2 | 3 | 19.872
layers | 2 | MatLayer
name | 3 | 'Glaswolle'
GWP | 3 | 1.1
h | 3 | 0.03
density | 3 | 80
weight | 3 | 800
ei | 3 | 0
gk | 3 | 24
co2 | 3 | 2.64
layers | 2 | MatLayer
name | 3 | 'Kies gebrochen'
GWP | 3 | 0.018
h | 3 | 0.12
density | 3 | 2000
weight | 3 | 20000
ei | 3 | 0
gk | 3 | 2400
co2 | 3 | 4.32
layers | 2 | MatLayer
name | 3 | 'Steinwolle'
GWP | 3 | 0.816
h | 3 | 0.18
density | 3 | 38
weight | 3 | 380
ei | 3 | 0
gk | 3 | 68.4
co2 | 3 | 5.5814
co2 | 1 | 59.0834
gk_area | 1 | 4810.4
h | 1 | 0.276
ei | 1 | 1074718.75
requirements | 0 | Requirements
install | 1 | ductile
lw_install | 1 | 350
lw_use | 1 | 350
lw_app | 1 | 300
f1 | 1 | 8
a_cd | 1 | 0.1
w_f_cdr1 | 1 | 0.001
alpha_ve_cd | 1 | 0.33333
t_fire | 1 | 60
li_max | 0 | 8
g0k | 0 | 713.6887
g1k | 0 | 4810.4
g2k | 0 | 750
gk | 0 | 6274.0887
qk | 0 | 2000
psi | 1 | 0.7
psi | 1 | 0.5
psi | 1 | 0.3
q_rare | 0 | 8274.0887
q_freq | 0 | 7274.0887
q_per | 0 | 6874.0887
m | 0 | 687.4089
w_install_adm | 0 | 0.022857
w_use_adm | 0 | 0.022857
w_app_adm | 0 | 0.026667
qu | 0 | 11986.5347
mkd_n | 0 | 0
mkd_p | 0 | 66192.7093
qk_zul_gzt | 0 | type
__new__ | 1 | <built-in method __new__ of type object at 0x00007FFE72D2C360>
__repr__ | 1 | <slot wrapper '__repr__' of 'float' objects>
__hash__ | 1 | <slot wrapper '__hash__' of 'float' objects>
__lt__ | 1 | <slot wrapper '__lt__' of 'float' objects>
__le__ | 1 | <slot wrapper '__le__' of 'float' objects>
__eq__ | 1 | <slot wrapper '__eq__' of 'float' objects>
__ne__ | 1 | <slot wrapper '__ne__' of 'float' objects>
__gt__ | 1 | <slot wrapper '__gt__' of 'float' objects>
__ge__ | 1 | <slot wrapper '__ge__' of 'float' objects>
__add__ | 1 | <slot wrapper '__add__' of 'float' objects>
__radd__ | 1 | <slot wrapper '__radd__' of 'float' objects>
__sub__ | 1 | <slot wrapper '__sub__' of 'float' objects>
__rsub__ | 1 | <slot wrapper '__rsub__' of 'float' objects>
__mul__ | 1 | <slot wrapper '__mul__' of 'float' objects>
__rmul__ | 1 | <slot wrapper '__rmul__' of 'float' objects>
__mod__ | 1 | <slot wrapper '__mod__' of 'float' objects>
__rmod__ | 1 | <slot wrapper '__rmod__' of 'float' objects>
__divmod__ | 1 | <slot wrapper '__divmod__' of 'float' objects>
__rdivmod__ | 1 | <slot wrapper '__rdivmod__' of 'float' objects>
__pow__ | 1 | <slot wrapper '__pow__' of 'float' objects>
__rpow__ | 1 | <slot wrapper '__rpow__' of 'float' objects>
__neg__ | 1 | <slot wrapper '__neg__' of 'float' objects>
__pos__ | 1 | <slot wrapper '__pos__' of 'float' objects>
__abs__ | 1 | <slot wrapper '__abs__' of 'float' objects>
__bool__ | 1 | <slot wrapper '__bool__' of 'float' objects>
__int__ | 1 | <slot wrapper '__int__' of 'float' objects>
__float__ | 1 | <slot wrapper '__float__' of 'float' objects>
__floordiv__ | 1 | <slot wrapper '__floordiv__' of 'float' objects>
__rfloordiv__ | 1 | <slot wrapper '__rfloordiv__' of 'float' objects>
__truediv__ | 1 | <slot wrapper '__truediv__' of 'float' objects>
__rtruediv__ | 1 | <slot wrapper '__rtruediv__' of 'float' objects>
conjugate | 1 | <method 'conjugate' of 'float' objects>
__trunc__ | 1 | <method '__trunc__' of 'float' objects>
__floor__ | 1 | <method '__floor__' of 'float' objects>
__ceil__ | 1 | <method '__ceil__' of 'float' objects>
__round__ | 1 | <method '__round__' of 'float' objects>
as_integer_ratio | 1 | <method 'as_integer_ratio' of 'float' objects>
fromhex | 1 | <method 'fromhex' of 'float' objects>
hex | 1 | <method 'hex' of 'float' objects>
is_integer | 1 | <method 'is_integer' of 'float' objects>
__getnewargs__ | 1 | <method '__getnewargs__' of 'float' objects>
__getformat__ | 1 | <method '__getformat__' of 'float' objects>
__format__ | 1 | <method '__format__' of 'float' objects>
real | 1 | <attribute 'real' of 'float' objects>
imag | 1 | <attribute 'imag' of 'float' objects>
__doc__ | 1 | Convert a string or number to a floating-point number, if possible.
fire | 1 | 1
fire | 1 | 0
fire | 1 | 0
fire | 1 | 0
w_install | 0 | 0.0081264
w_use | 0 | 0.0017961
w_app | 0 | 0.019755
co2 | 0 | 667.3745
f1 | 0 | 5.1011
ei_b | 0 | 1074718.75
bm_rech | 0 | 3.1722
a_ed | 0 | 0.096305
wf_ed | 0 | 0.00011324
ve_ed | 0 | 0.00036616
r1 | 0 | 1
ve_cd | 0 | 0.004216

## Member_124
key | level | value
section | 0 | RibWood
wood_type_1 | 1 | Wood
mech_prop | 2 | 'C24'
fmk | 2 | 24000000
fvd | 2 | 1500000
Emmean | 2 | 11000000000
weight | 2 | 5000
burn_rate | 2 | 0.0008
prod_id | 2 | 123
cost | 2 | 0
GWP | 2 | 0.22163
density | 2 | 503
cost2 | 2 | 0
fmd | 2 | 14117647.0588
wood_type_2 | 1 | Wood
mech_prop | 2 | 'C24'
fmk | 2 | 24000000
fvd | 2 | 1500000
Emmean | 2 | 11000000000
weight | 2 | 5000
burn_rate | 2 | 0.0008
prod_id | 2 | 88
cost | 2 | 0
GWP | 2 | 0.55605
density | 2 | 430
cost2 | 2 | 0
fmd | 2 | 14117647.0588
wood_type_3 | 1 | Wood
mech_prop | 2 | 'C24'
fmk | 2 | 24000000
fvd | 2 | 1500000
Emmean | 2 | 11000000000
weight | 2 | 5000
burn_rate | 2 | 0.0008
prod_id | 2 | 88
cost | 2 | 0
GWP | 2 | 0.55605
density | 2 | 430
cost2 | 2 | 0
fmd | 2 | 14117647.0588
phi_1 | 1 | 0.6
phi_2 | 1 | 0.6
phi_3 | 1 | 0.6
phi | 1 | 0.6
l0 | 1 | 10
section_type | 1 | wd_rib
b | 1 | 0.11665
h | 1 | 0.72151
a | 1 | 0.625
t2 | 1 | 0.026098
t3 | 1 | 0.027984
bc_ef | 1 | 0.625
bt_ef | 1 | 0.625
a_brutt | 1 | 0.18874
n | 2 | 1
n | 2 | 0.66667
n | 2 | 0.66667
n_inf | 2 | 1
n_inf | 2 | 0.66667
n_inf | 2 | 0.66667
z_s | 1 | 0.38486
iy | 1 | 0.0068086
iy_inf | 1 | 0.0068086
w | 1 | 0.94371
mu_max | 1 | 269338.3494
mu_min | 1 | -269338.3494
vu_p | 1 | 84163.0195
vu_n | 1 | 84163.0195
qs_class_n | 1 | 3
qs_class_p | 1 | 3
g0k | 1 | 943.7116
ei1 | 1 | 74894331.4429
co2 | 1 | 27.9429
cost | 1 | 0
ei_b | 1 | 0
xi | 1 | 0.01
system | 0 | BeamSimpleSup
l_tot | 1 | 10
li_max | 1 | 10
alpha_m | 2 | 0
alpha_m | 2 | 0.125
alpha_v | 2 | 0
alpha_v | 2 | 0.5
qs_cl_erf | 2 | 3
qs_cl_erf | 2 | 3
alpha_w | 1 | 0.013021
kf2 | 1 | 1
alpha_w_f_cd | 1 | 0.020833
floorstruc | 0 | FloorStruc
layers | 2 | MatLayer
name | 3 | 'Parkett 2-Schicht werkversiegelt, 11 mm'
GWP | 3 | 1.2787
h | 3 | 0.011
density | 3 | 554.5455
weight | 3 | 8000
ei | 3 | 0
gk | 3 | 88
co2 | 3 | 7.8
layers | 2 | MatLayer
name | 3 | 'Unterlagsboden Zement, 85 mm'
GWP | 3 | 0.12
h | 3 | 0.085
density | 3 | 1850
weight | 3 | 22000
ei | 3 | 1074718.75
gk | 3 | 1870
co2 | 3 | 18.87
layers | 2 | MatLayer
name | 3 | 'Gipsfaserplatte'
GWP | 3 | 0.552
h | 3 | 0.03
density | 3 | 1200
weight | 3 | 12000
ei | 3 | 0
gk | 3 | 360
co2 | 3 | 19.872
layers | 2 | MatLayer
name | 3 | 'Glaswolle'
GWP | 3 | 1.1
h | 3 | 0.03
density | 3 | 80
weight | 3 | 800
ei | 3 | 0
gk | 3 | 24
co2 | 3 | 2.64
layers | 2 | MatLayer
name | 3 | 'Kies gebrochen'
GWP | 3 | 0.018
h | 3 | 0.12
density | 3 | 2000
weight | 3 | 20000
ei | 3 | 0
gk | 3 | 2400
co2 | 3 | 4.32
layers | 2 | MatLayer
name | 3 | 'Steinwolle'
GWP | 3 | 0.816
h | 3 | 0.18
density | 3 | 38
weight | 3 | 380
ei | 3 | 0
gk | 3 | 68.4
co2 | 3 | 5.5814
co2 | 1 | 59.0834
gk_area | 1 | 4810.4
h | 1 | 0.276
ei | 1 | 1074718.75
requirements | 0 | Requirements
install | 1 | ductile
lw_install | 1 | 350
lw_use | 1 | 350
lw_app | 1 | 300
f1 | 1 | 8
a_cd | 1 | 0.1
w_f_cdr1 | 1 | 0.001
alpha_ve_cd | 1 | 0.33333
t_fire | 1 | 60
li_max | 0 | 10
g0k | 0 | 943.7116
g1k | 0 | 4810.4
g2k | 0 | 750
gk | 0 | 6504.1116
qk | 0 | 2000
psi | 1 | 0.7
psi | 1 | 0.5
psi | 1 | 0.3
q_rare | 0 | 8504.1116
q_freq | 0 | 7504.1116
q_per | 0 | 7104.1116
m | 0 | 710.4112
w_install_adm | 0 | 0.028571
w_use_adm | 0 | 0.028571
w_app_adm | 0 | 0.033333
qu | 0 | 16832.6039
mkd_n | 0 | 0
mkd_p | 0 | 106301.3956
qk_zul_gzt | 0 | type
__new__ | 1 | <built-in method __new__ of type object at 0x00007FFE72D2C360>
__repr__ | 1 | <slot wrapper '__repr__' of 'float' objects>
__hash__ | 1 | <slot wrapper '__hash__' of 'float' objects>
__lt__ | 1 | <slot wrapper '__lt__' of 'float' objects>
__le__ | 1 | <slot wrapper '__le__' of 'float' objects>
__eq__ | 1 | <slot wrapper '__eq__' of 'float' objects>
__ne__ | 1 | <slot wrapper '__ne__' of 'float' objects>
__gt__ | 1 | <slot wrapper '__gt__' of 'float' objects>
__ge__ | 1 | <slot wrapper '__ge__' of 'float' objects>
__add__ | 1 | <slot wrapper '__add__' of 'float' objects>
__radd__ | 1 | <slot wrapper '__radd__' of 'float' objects>
__sub__ | 1 | <slot wrapper '__sub__' of 'float' objects>
__rsub__ | 1 | <slot wrapper '__rsub__' of 'float' objects>
__mul__ | 1 | <slot wrapper '__mul__' of 'float' objects>
__rmul__ | 1 | <slot wrapper '__rmul__' of 'float' objects>
__mod__ | 1 | <slot wrapper '__mod__' of 'float' objects>
__rmod__ | 1 | <slot wrapper '__rmod__' of 'float' objects>
__divmod__ | 1 | <slot wrapper '__divmod__' of 'float' objects>
__rdivmod__ | 1 | <slot wrapper '__rdivmod__' of 'float' objects>
__pow__ | 1 | <slot wrapper '__pow__' of 'float' objects>
__rpow__ | 1 | <slot wrapper '__rpow__' of 'float' objects>
__neg__ | 1 | <slot wrapper '__neg__' of 'float' objects>
__pos__ | 1 | <slot wrapper '__pos__' of 'float' objects>
__abs__ | 1 | <slot wrapper '__abs__' of 'float' objects>
__bool__ | 1 | <slot wrapper '__bool__' of 'float' objects>
__int__ | 1 | <slot wrapper '__int__' of 'float' objects>
__float__ | 1 | <slot wrapper '__float__' of 'float' objects>
__floordiv__ | 1 | <slot wrapper '__floordiv__' of 'float' objects>
__rfloordiv__ | 1 | <slot wrapper '__rfloordiv__' of 'float' objects>
__truediv__ | 1 | <slot wrapper '__truediv__' of 'float' objects>
__rtruediv__ | 1 | <slot wrapper '__rtruediv__' of 'float' objects>
conjugate | 1 | <method 'conjugate' of 'float' objects>
__trunc__ | 1 | <method '__trunc__' of 'float' objects>
__floor__ | 1 | <method '__floor__' of 'float' objects>
__ceil__ | 1 | <method '__ceil__' of 'float' objects>
__round__ | 1 | <method '__round__' of 'float' objects>
as_integer_ratio | 1 | <method 'as_integer_ratio' of 'float' objects>
fromhex | 1 | <method 'fromhex' of 'float' objects>
hex | 1 | <method 'hex' of 'float' objects>
is_integer | 1 | <method 'is_integer' of 'float' objects>
__getnewargs__ | 1 | <method '__getnewargs__' of 'float' objects>
__getformat__ | 1 | <method '__getformat__' of 'float' objects>
__format__ | 1 | <method '__format__' of 'float' objects>
real | 1 | <attribute 'real' of 'float' objects>
imag | 1 | <attribute 'imag' of 'float' objects>
__doc__ | 1 | Convert a string or number to a floating-point number, if possible.
fire | 1 | 1
fire | 1 | 0
fire | 1 | 0
fire | 1 | 0
w_install | 0 | 0.008106
w_use | 0 | 0.0017386
w_app | 0 | 0.019761
co2 | 0 | 870.2632
f1 | 0 | 5.1002
ei_b | 0 | 1074718.75
bm_rech | 0 | 3.1464
a_ed | 0 | 0.075159
wf_ed | 0 | 8.8408e-05
ve_ed | 0 | 0.00028578
r1 | 0 | 1
ve_cd | 0 | 0.0042158

## Member_125
key | level | value
section | 0 | RibWood
wood_type_1 | 1 | Wood
mech_prop | 2 | 'C24'
fmk | 2 | 24000000
fvd | 2 | 1500000
Emmean | 2 | 11000000000
weight | 2 | 5000
burn_rate | 2 | 0.0008
prod_id | 2 | 123
cost | 2 | 0
GWP | 2 | 0.22163
density | 2 | 503
cost2 | 2 | 0
fmd | 2 | 14117647.0588
wood_type_2 | 1 | Wood
mech_prop | 2 | 'C24'
fmk | 2 | 24000000
fvd | 2 | 1500000
Emmean | 2 | 11000000000
weight | 2 | 5000
burn_rate | 2 | 0.0008
prod_id | 2 | 88
cost | 2 | 0
GWP | 2 | 0.55605
density | 2 | 430
cost2 | 2 | 0
fmd | 2 | 14117647.0588
wood_type_3 | 1 | Wood
mech_prop | 2 | 'C24'
fmk | 2 | 24000000
fvd | 2 | 1500000
Emmean | 2 | 11000000000
weight | 2 | 5000
burn_rate | 2 | 0.0008
prod_id | 2 | 88
cost | 2 | 0
GWP | 2 | 0.55605
density | 2 | 430
cost2 | 2 | 0
fmd | 2 | 14117647.0588
phi_1 | 1 | 0.6
phi_2 | 1 | 0.6
phi_3 | 1 | 0.6
phi | 1 | 0.6
l0 | 1 | 12
section_type | 1 | wd_rib
b | 1 | 0.10004
h | 1 | 0.91145
a | 1 | 0.625
t2 | 1 | 0.02516
t3 | 1 | 0.064946
bc_ef | 1 | 0.625
bt_ef | 1 | 0.625
a_brutt | 1 | 0.236
n | 2 | 1
n | 2 | 0.66667
n | 2 | 0.66667
n_inf | 2 | 1
n_inf | 2 | 0.66667
n_inf | 2 | 0.66667
z_s | 1 | 0.43625
iy | 1 | 0.014587
iy_inf | 1 | 0.014587
w | 1 | 1.18
mu_max | 1 | 554624.4628
mu_min | 1 | -554624.4628
vu_p | 1 | 91181.2681
vu_n | 1 | 91181.2681
qs_class_n | 1 | 3
qs_class_p | 1 | 3
g0k | 1 | 1179.9785
ei1 | 1 | 160456649.3325
co2 | 1 | 37.8081
cost | 1 | 0
ei_b | 1 | 0
xi | 1 | 0.01
system | 0 | BeamSimpleSup
l_tot | 1 | 12
li_max | 1 | 12
alpha_m | 2 | 0
alpha_m | 2 | 0.125
alpha_v | 2 | 0
alpha_v | 2 | 0.5
qs_cl_erf | 2 | 3
qs_cl_erf | 2 | 3
alpha_w | 1 | 0.013021
kf2 | 1 | 1
alpha_w_f_cd | 1 | 0.020833
floorstruc | 0 | FloorStruc
layers | 2 | MatLayer
name | 3 | 'Parkett 2-Schicht werkversiegelt, 11 mm'
GWP | 3 | 1.2787
h | 3 | 0.011
density | 3 | 554.5455
weight | 3 | 8000
ei | 3 | 0
gk | 3 | 88
co2 | 3 | 7.8
layers | 2 | MatLayer
name | 3 | 'Unterlagsboden Zement, 85 mm'
GWP | 3 | 0.12
h | 3 | 0.085
density | 3 | 1850
weight | 3 | 22000
ei | 3 | 1074718.75
gk | 3 | 1870
co2 | 3 | 18.87
layers | 2 | MatLayer
name | 3 | 'Gipsfaserplatte'
GWP | 3 | 0.552
h | 3 | 0.03
density | 3 | 1200
weight | 3 | 12000
ei | 3 | 0
gk | 3 | 360
co2 | 3 | 19.872
layers | 2 | MatLayer
name | 3 | 'Glaswolle'
GWP | 3 | 1.1
h | 3 | 0.03
density | 3 | 80
weight | 3 | 800
ei | 3 | 0
gk | 3 | 24
co2 | 3 | 2.64
layers | 2 | MatLayer
name | 3 | 'Kies gebrochen'
GWP | 3 | 0.018
h | 3 | 0.12
density | 3 | 2000
weight | 3 | 20000
ei | 3 | 0
gk | 3 | 2400
co2 | 3 | 4.32
layers | 2 | MatLayer
name | 3 | 'Steinwolle'
GWP | 3 | 0.816
h | 3 | 0.18
density | 3 | 38
weight | 3 | 380
ei | 3 | 0
gk | 3 | 68.4
co2 | 3 | 5.5814
co2 | 1 | 59.0834
gk_area | 1 | 4810.4
h | 1 | 0.276
ei | 1 | 1074718.75
requirements | 0 | Requirements
install | 1 | ductile
lw_install | 1 | 350
lw_use | 1 | 350
lw_app | 1 | 300
f1 | 1 | 8
a_cd | 1 | 0.1
w_f_cdr1 | 1 | 0.001
alpha_ve_cd | 1 | 0.33333
t_fire | 1 | 60
li_max | 0 | 12
g0k | 0 | 1179.9785
g1k | 0 | 4810.4
g2k | 0 | 750
gk | 0 | 6740.3785
qk | 0 | 2000
psi | 1 | 0.7
psi | 1 | 0.5
psi | 1 | 0.3
q_rare | 0 | 8740.3785
q_freq | 0 | 7740.3785
q_per | 0 | 7340.3785
m | 0 | 734.0379
w_install_adm | 0 | 0.034286
w_use_adm | 0 | 0.034286
w_app_adm | 0 | 0.04
qu | 0 | 15196.878
mkd_n | 0 | 0
mkd_p | 0 | 157326.8138
qk_zul_gzt | 0 | type
__new__ | 1 | <built-in method __new__ of type object at 0x00007FFE72D2C360>
__repr__ | 1 | <slot wrapper '__repr__' of 'float' objects>
__hash__ | 1 | <slot wrapper '__hash__' of 'float' objects>
__lt__ | 1 | <slot wrapper '__lt__' of 'float' objects>
__le__ | 1 | <slot wrapper '__le__' of 'float' objects>
__eq__ | 1 | <slot wrapper '__eq__' of 'float' objects>
__ne__ | 1 | <slot wrapper '__ne__' of 'float' objects>
__gt__ | 1 | <slot wrapper '__gt__' of 'float' objects>
__ge__ | 1 | <slot wrapper '__ge__' of 'float' objects>
__add__ | 1 | <slot wrapper '__add__' of 'float' objects>
__radd__ | 1 | <slot wrapper '__radd__' of 'float' objects>
__sub__ | 1 | <slot wrapper '__sub__' of 'float' objects>
__rsub__ | 1 | <slot wrapper '__rsub__' of 'float' objects>
__mul__ | 1 | <slot wrapper '__mul__' of 'float' objects>
__rmul__ | 1 | <slot wrapper '__rmul__' of 'float' objects>
__mod__ | 1 | <slot wrapper '__mod__' of 'float' objects>
__rmod__ | 1 | <slot wrapper '__rmod__' of 'float' objects>
__divmod__ | 1 | <slot wrapper '__divmod__' of 'float' objects>
__rdivmod__ | 1 | <slot wrapper '__rdivmod__' of 'float' objects>
__pow__ | 1 | <slot wrapper '__pow__' of 'float' objects>
__rpow__ | 1 | <slot wrapper '__rpow__' of 'float' objects>
__neg__ | 1 | <slot wrapper '__neg__' of 'float' objects>
__pos__ | 1 | <slot wrapper '__pos__' of 'float' objects>
__abs__ | 1 | <slot wrapper '__abs__' of 'float' objects>
__bool__ | 1 | <slot wrapper '__bool__' of 'float' objects>
__int__ | 1 | <slot wrapper '__int__' of 'float' objects>
__float__ | 1 | <slot wrapper '__float__' of 'float' objects>
__floordiv__ | 1 | <slot wrapper '__floordiv__' of 'float' objects>
__rfloordiv__ | 1 | <slot wrapper '__rfloordiv__' of 'float' objects>
__truediv__ | 1 | <slot wrapper '__truediv__' of 'float' objects>
__rtruediv__ | 1 | <slot wrapper '__rtruediv__' of 'float' objects>
conjugate | 1 | <method 'conjugate' of 'float' objects>
__trunc__ | 1 | <method '__trunc__' of 'float' objects>
__floor__ | 1 | <method '__floor__' of 'float' objects>
__ceil__ | 1 | <method '__ceil__' of 'float' objects>
__round__ | 1 | <method '__round__' of 'float' objects>
as_integer_ratio | 1 | <method 'as_integer_ratio' of 'float' objects>
fromhex | 1 | <method 'fromhex' of 'float' objects>
hex | 1 | <method 'hex' of 'float' objects>
is_integer | 1 | <method 'is_integer' of 'float' objects>
__getnewargs__ | 1 | <method '__getnewargs__' of 'float' objects>
__getformat__ | 1 | <method '__getformat__' of 'float' objects>
__format__ | 1 | <method '__format__' of 'float' objects>
real | 1 | <attribute 'real' of 'float' objects>
imag | 1 | <attribute 'imag' of 'float' objects>
__doc__ | 1 | Convert a string or number to a floating-point number, if possible.
fire | 1 | 1
fire | 1 | 0
fire | 1 | 0
fire | 1 | 0
w_install | 0 | 0.0080841
w_use | 0 | 0.0016827
w_app | 0 | 0.019763
co2 | 0 | 1162.6983
f1 | 0 | 5.1001
ei_b | 0 | 1074718.75
bm_rech | 0 | 3.1208
a_ed | 0 | 0.061113
wf_ed | 0 | 7.1891e-05
ve_ed | 0 | 0.00023238
r1 | 0 | 1
ve_cd | 0 | 0.0042158

## Member_126
key | level | value
section | 0 | RibWood
wood_type_1 | 1 | Wood
mech_prop | 2 | 'C24'
fmk | 2 | 24000000
fvd | 2 | 1500000
Emmean | 2 | 11000000000
weight | 2 | 5000
burn_rate | 2 | 0.0008
prod_id | 2 | 123
cost | 2 | 0
GWP | 2 | 0.22163
density | 2 | 503
cost2 | 2 | 0
fmd | 2 | 14117647.0588
wood_type_2 | 1 | Wood
mech_prop | 2 | 'C24'
fmk | 2 | 24000000
fvd | 2 | 1500000
Emmean | 2 | 11000000000
weight | 2 | 5000
burn_rate | 2 | 0.0008
prod_id | 2 | 93
cost | 2 | 0
GWP | 2 | 0.17034
density | 2 | 470
cost2 | 2 | 0
fmd | 2 | 14117647.0588
wood_type_3 | 1 | Wood
mech_prop | 2 | 'C24'
fmk | 2 | 24000000
fvd | 2 | 1500000
Emmean | 2 | 11000000000
weight | 2 | 5000
burn_rate | 2 | 0.0008
prod_id | 2 | 93
cost | 2 | 0
GWP | 2 | 0.17034
density | 2 | 470
cost2 | 2 | 0
fmd | 2 | 14117647.0588
phi_1 | 1 | 0.6
phi_2 | 1 | 0.6
phi_3 | 1 | 0.6
phi | 1 | 0.6
l0 | 1 | 4
section_type | 1 | wd_rib
b | 1 | 0.10026
h | 1 | 0.22138
a | 1 | 0.625
t2 | 1 | 0.025
t3 | 1 | 0.02706
bc_ef | 1 | 0.50026
bt_ef | 1 | 0.50026
a_brutt | 1 | 0.087573
n | 2 | 1
n | 2 | 0.66667
n | 2 | 0.66667
n_inf | 2 | 1
n_inf | 2 | 0.66667
n_inf | 2 | 0.66667
z_s | 1 | 0.13483
iy | 1 | 0.0003572
iy_inf | 1 | 0.0003572
w | 1 | 0.43787
mu_max | 1 | 46794.0354
mu_min | 1 | -46794.0354
vu_p | 1 | 22195.5189
vu_n | 1 | 22195.5189
qs_class_n | 1 | 3
qs_class_p | 1 | 3
g0k | 1 | 437.8655
ei1 | 1 | 3929250.0127
co2 | 1 | 8.1269
cost | 1 | 0
ei_b | 1 | 0
xi | 1 | 0.01
system | 0 | BeamSimpleSup
l_tot | 1 | 4
li_max | 1 | 4
alpha_m | 2 | 0
alpha_m | 2 | 0.125
alpha_v | 2 | 0
alpha_v | 2 | 0.5
qs_cl_erf | 2 | 3
qs_cl_erf | 2 | 3
alpha_w | 1 | 0.013021
kf2 | 1 | 1
alpha_w_f_cd | 1 | 0.020833
floorstruc | 0 | FloorStruc
layers | 2 | MatLayer
name | 3 | 'Parkett 2-Schicht werkversiegelt, 11 mm'
GWP | 3 | 1.2787
h | 3 | 0.011
density | 3 | 554.5455
weight | 3 | 8000
ei | 3 | 0
gk | 3 | 88
co2 | 3 | 7.8
layers | 2 | MatLayer
name | 3 | 'Unterlagsboden Zement, 85 mm'
GWP | 3 | 0.12
h | 3 | 0.085
density | 3 | 1850
weight | 3 | 22000
ei | 3 | 1074718.75
gk | 3 | 1870
co2 | 3 | 18.87
layers | 2 | MatLayer
name | 3 | 'Gipsfaserplatte'
GWP | 3 | 0.552
h | 3 | 0.03
density | 3 | 1200
weight | 3 | 12000
ei | 3 | 0
gk | 3 | 360
co2 | 3 | 19.872
layers | 2 | MatLayer
name | 3 | 'Glaswolle'
GWP | 3 | 1.1
h | 3 | 0.03
density | 3 | 80
weight | 3 | 800
ei | 3 | 0
gk | 3 | 24
co2 | 3 | 2.64
layers | 2 | MatLayer
name | 3 | 'Kies gebrochen'
GWP | 3 | 0.018
h | 3 | 0.12
density | 3 | 2000
weight | 3 | 20000
ei | 3 | 0
gk | 3 | 2400
co2 | 3 | 4.32
layers | 2 | MatLayer
name | 3 | 'Steinwolle'
GWP | 3 | 0.816
h | 3 | 0.18
density | 3 | 38
weight | 3 | 380
ei | 3 | 0
gk | 3 | 68.4
co2 | 3 | 5.5814
co2 | 1 | 59.0834
gk_area | 1 | 4810.4
h | 1 | 0.276
ei | 1 | 1074718.75
requirements | 0 | Requirements
install | 1 | ductile
lw_install | 1 | 350
lw_use | 1 | 350
lw_app | 1 | 300
f1 | 1 | 8
a_cd | 1 | 0.1
w_f_cdr1 | 1 | 0.001
alpha_ve_cd | 1 | 0.33333
t_fire | 1 | 60
li_max | 0 | 4
g0k | 0 | 437.8655
g1k | 0 | 4810.4
g2k | 0 | 750
gk | 0 | 5998.2655
qk | 0 | 2000
psi | 1 | 0.7
psi | 1 | 0.5
psi | 1 | 0.3
q_rare | 0 | 7998.2655
q_freq | 0 | 6998.2655
q_per | 0 | 6598.2655
m | 0 | 659.8265
w_install_adm | 0 | 0.011429
w_use_adm | 0 | 0.011429
w_app_adm | 0 | 0.013333
qu | 0 | 11097.7594
mkd_n | 0 | 0
mkd_p | 0 | 15996.5309
qk_zul_gzt | 0 | type
__new__ | 1 | <built-in method __new__ of type object at 0x00007FFE72D2C360>
__repr__ | 1 | <slot wrapper '__repr__' of 'float' objects>
__hash__ | 1 | <slot wrapper '__hash__' of 'float' objects>
__lt__ | 1 | <slot wrapper '__lt__' of 'float' objects>
__le__ | 1 | <slot wrapper '__le__' of 'float' objects>
__eq__ | 1 | <slot wrapper '__eq__' of 'float' objects>
__ne__ | 1 | <slot wrapper '__ne__' of 'float' objects>
__gt__ | 1 | <slot wrapper '__gt__' of 'float' objects>
__ge__ | 1 | <slot wrapper '__ge__' of 'float' objects>
__add__ | 1 | <slot wrapper '__add__' of 'float' objects>
__radd__ | 1 | <slot wrapper '__radd__' of 'float' objects>
__sub__ | 1 | <slot wrapper '__sub__' of 'float' objects>
__rsub__ | 1 | <slot wrapper '__rsub__' of 'float' objects>
__mul__ | 1 | <slot wrapper '__mul__' of 'float' objects>
__rmul__ | 1 | <slot wrapper '__rmul__' of 'float' objects>
__mod__ | 1 | <slot wrapper '__mod__' of 'float' objects>
__rmod__ | 1 | <slot wrapper '__rmod__' of 'float' objects>
__divmod__ | 1 | <slot wrapper '__divmod__' of 'float' objects>
__rdivmod__ | 1 | <slot wrapper '__rdivmod__' of 'float' objects>
__pow__ | 1 | <slot wrapper '__pow__' of 'float' objects>
__rpow__ | 1 | <slot wrapper '__rpow__' of 'float' objects>
__neg__ | 1 | <slot wrapper '__neg__' of 'float' objects>
__pos__ | 1 | <slot wrapper '__pos__' of 'float' objects>
__abs__ | 1 | <slot wrapper '__abs__' of 'float' objects>
__bool__ | 1 | <slot wrapper '__bool__' of 'float' objects>
__int__ | 1 | <slot wrapper '__int__' of 'float' objects>
__float__ | 1 | <slot wrapper '__float__' of 'float' objects>
__floordiv__ | 1 | <slot wrapper '__floordiv__' of 'float' objects>
__rfloordiv__ | 1 | <slot wrapper '__rfloordiv__' of 'float' objects>
__truediv__ | 1 | <slot wrapper '__truediv__' of 'float' objects>
__rtruediv__ | 1 | <slot wrapper '__rtruediv__' of 'float' objects>
conjugate | 1 | <method 'conjugate' of 'float' objects>
__trunc__ | 1 | <method '__trunc__' of 'float' objects>
__floor__ | 1 | <method '__floor__' of 'float' objects>
__ceil__ | 1 | <method '__ceil__' of 'float' objects>
__round__ | 1 | <method '__round__' of 'float' objects>
as_integer_ratio | 1 | <method 'as_integer_ratio' of 'float' objects>
fromhex | 1 | <method 'fromhex' of 'float' objects>
hex | 1 | <method 'hex' of 'float' objects>
is_integer | 1 | <method 'is_integer' of 'float' objects>
__getnewargs__ | 1 | <method '__getnewargs__' of 'float' objects>
__getformat__ | 1 | <method '__getformat__' of 'float' objects>
__format__ | 1 | <method '__format__' of 'float' objects>
real | 1 | <attribute 'real' of 'float' objects>
imag | 1 | <attribute 'imag' of 'float' objects>
__doc__ | 1 | Convert a string or number to a floating-point number, if possible.
fire | 1 | 1
fire | 1 | 0
fire | 1 | 0
fire | 1 | 0
w_install | 0 | 0.0036979
w_use | 0 | 0.00084834
w_app | 0 | 0.0089561
co2 | 0 | 268.8414
f1 | 0 | 7.576
ei_b | 0 | 1074718.75
bm_rech | 0 | 2.6297
a_ed | 0 | 0.023419
wf_ed | 0 | 0.00012904
ve_ed | 0 | 0.00075516
r1 | 0 | 1
ve_cd | 0 | 0.004725

## Member_127
key | level | value
section | 0 | RibWood
wood_type_1 | 1 | Wood
mech_prop | 2 | 'C24'
fmk | 2 | 24000000
fvd | 2 | 1500000
Emmean | 2 | 11000000000
weight | 2 | 5000
burn_rate | 2 | 0.0008
prod_id | 2 | 123
cost | 2 | 0
GWP | 2 | 0.22163
density | 2 | 503
cost2 | 2 | 0
fmd | 2 | 14117647.0588
wood_type_2 | 1 | Wood
mech_prop | 2 | 'C24'
fmk | 2 | 24000000
fvd | 2 | 1500000
Emmean | 2 | 11000000000
weight | 2 | 5000
burn_rate | 2 | 0.0008
prod_id | 2 | 93
cost | 2 | 0
GWP | 2 | 0.17034
density | 2 | 470
cost2 | 2 | 0
fmd | 2 | 14117647.0588
wood_type_3 | 1 | Wood
mech_prop | 2 | 'C24'
fmk | 2 | 24000000
fvd | 2 | 1500000
Emmean | 2 | 11000000000
weight | 2 | 5000
burn_rate | 2 | 0.0008
prod_id | 2 | 93
cost | 2 | 0
GWP | 2 | 0.17034
density | 2 | 470
cost2 | 2 | 0
fmd | 2 | 14117647.0588
phi_1 | 1 | 0.6
phi_2 | 1 | 0.6
phi_3 | 1 | 0.6
phi | 1 | 0.6
l0 | 1 | 6
section_type | 1 | wd_rib
b | 1 | 0.1
h | 1 | 0.40538
a | 1 | 0.625
t2 | 1 | 0.025061
t3 | 1 | 0.027158
bc_ef | 1 | 0.625
bt_ef | 1 | 0.625
a_brutt | 1 | 0.11708
n | 2 | 1
n | 2 | 0.66667
n | 2 | 0.66667
n_inf | 2 | 1
n_inf | 2 | 0.66667
n_inf | 2 | 0.66667
z_s | 1 | 0.22575
iy | 1 | 0.0015687
iy_inf | 1 | 0.0015687
w | 1 | 0.5854
mu_max | 1 | 111519.493
mu_min | 1 | -111519.493
vu_p | 1 | 40538.164
vu_n | 1 | 40538.164
qs_class_n | 1 | 3
qs_class_p | 1 | 3
g0k | 1 | 585.4
ei1 | 1 | 17256244.735
co2 | 1 | 11.4114
cost | 1 | 0
ei_b | 1 | 0
xi | 1 | 0.01
system | 0 | BeamSimpleSup
l_tot | 1 | 6
li_max | 1 | 6
alpha_m | 2 | 0
alpha_m | 2 | 0.125
alpha_v | 2 | 0
alpha_v | 2 | 0.5
qs_cl_erf | 2 | 3
qs_cl_erf | 2 | 3
alpha_w | 1 | 0.013021
kf2 | 1 | 1
alpha_w_f_cd | 1 | 0.020833
floorstruc | 0 | FloorStruc
layers | 2 | MatLayer
name | 3 | 'Parkett 2-Schicht werkversiegelt, 11 mm'
GWP | 3 | 1.2787
h | 3 | 0.011
density | 3 | 554.5455
weight | 3 | 8000
ei | 3 | 0
gk | 3 | 88
co2 | 3 | 7.8
layers | 2 | MatLayer
name | 3 | 'Unterlagsboden Zement, 85 mm'
GWP | 3 | 0.12
h | 3 | 0.085
density | 3 | 1850
weight | 3 | 22000
ei | 3 | 1074718.75
gk | 3 | 1870
co2 | 3 | 18.87
layers | 2 | MatLayer
name | 3 | 'Gipsfaserplatte'
GWP | 3 | 0.552
h | 3 | 0.03
density | 3 | 1200
weight | 3 | 12000
ei | 3 | 0
gk | 3 | 360
co2 | 3 | 19.872
layers | 2 | MatLayer
name | 3 | 'Glaswolle'
GWP | 3 | 1.1
h | 3 | 0.03
density | 3 | 80
weight | 3 | 800
ei | 3 | 0
gk | 3 | 24
co2 | 3 | 2.64
layers | 2 | MatLayer
name | 3 | 'Kies gebrochen'
GWP | 3 | 0.018
h | 3 | 0.12
density | 3 | 2000
weight | 3 | 20000
ei | 3 | 0
gk | 3 | 2400
co2 | 3 | 4.32
layers | 2 | MatLayer
name | 3 | 'Steinwolle'
GWP | 3 | 0.816
h | 3 | 0.18
density | 3 | 38
weight | 3 | 380
ei | 3 | 0
gk | 3 | 68.4
co2 | 3 | 5.5814
co2 | 1 | 59.0834
gk_area | 1 | 4810.4
h | 1 | 0.276
ei | 1 | 1074718.75
requirements | 0 | Requirements
install | 1 | ductile
lw_install | 1 | 350
lw_use | 1 | 350
lw_app | 1 | 300
f1 | 1 | 8
a_cd | 1 | 0.1
w_f_cdr1 | 1 | 0.001
alpha_ve_cd | 1 | 0.33333
t_fire | 1 | 60
li_max | 0 | 6
g0k | 0 | 585.4
g1k | 0 | 4810.4
g2k | 0 | 750
gk | 0 | 6145.8
qk | 0 | 2000
psi | 1 | 0.7
psi | 1 | 0.5
psi | 1 | 0.3
q_rare | 0 | 8145.8
q_freq | 0 | 7145.8
q_per | 0 | 6745.8
m | 0 | 674.58
w_install_adm | 0 | 0.017143
w_use_adm | 0 | 0.017143
w_app_adm | 0 | 0.02
qu | 0 | 13512.7213
mkd_n | 0 | 0
mkd_p | 0 | 36656.1
qk_zul_gzt | 0 | type
__new__ | 1 | <built-in method __new__ of type object at 0x00007FFE72D2C360>
__repr__ | 1 | <slot wrapper '__repr__' of 'float' objects>
__hash__ | 1 | <slot wrapper '__hash__' of 'float' objects>
__lt__ | 1 | <slot wrapper '__lt__' of 'float' objects>
__le__ | 1 | <slot wrapper '__le__' of 'float' objects>
__eq__ | 1 | <slot wrapper '__eq__' of 'float' objects>
__ne__ | 1 | <slot wrapper '__ne__' of 'float' objects>
__gt__ | 1 | <slot wrapper '__gt__' of 'float' objects>
__ge__ | 1 | <slot wrapper '__ge__' of 'float' objects>
__add__ | 1 | <slot wrapper '__add__' of 'float' objects>
__radd__ | 1 | <slot wrapper '__radd__' of 'float' objects>
__sub__ | 1 | <slot wrapper '__sub__' of 'float' objects>
__rsub__ | 1 | <slot wrapper '__rsub__' of 'float' objects>
__mul__ | 1 | <slot wrapper '__mul__' of 'float' objects>
__rmul__ | 1 | <slot wrapper '__rmul__' of 'float' objects>
__mod__ | 1 | <slot wrapper '__mod__' of 'float' objects>
__rmod__ | 1 | <slot wrapper '__rmod__' of 'float' objects>
__divmod__ | 1 | <slot wrapper '__divmod__' of 'float' objects>
__rdivmod__ | 1 | <slot wrapper '__rdivmod__' of 'float' objects>
__pow__ | 1 | <slot wrapper '__pow__' of 'float' objects>
__rpow__ | 1 | <slot wrapper '__rpow__' of 'float' objects>
__neg__ | 1 | <slot wrapper '__neg__' of 'float' objects>
__pos__ | 1 | <slot wrapper '__pos__' of 'float' objects>
__abs__ | 1 | <slot wrapper '__abs__' of 'float' objects>
__bool__ | 1 | <slot wrapper '__bool__' of 'float' objects>
__int__ | 1 | <slot wrapper '__int__' of 'float' objects>
__float__ | 1 | <slot wrapper '__float__' of 'float' objects>
__floordiv__ | 1 | <slot wrapper '__floordiv__' of 'float' objects>
__rfloordiv__ | 1 | <slot wrapper '__rfloordiv__' of 'float' objects>
__truediv__ | 1 | <slot wrapper '__truediv__' of 'float' objects>
__rtruediv__ | 1 | <slot wrapper '__rtruediv__' of 'float' objects>
conjugate | 1 | <method 'conjugate' of 'float' objects>
__trunc__ | 1 | <method '__trunc__' of 'float' objects>
__floor__ | 1 | <method '__floor__' of 'float' objects>
__ceil__ | 1 | <method '__ceil__' of 'float' objects>
__round__ | 1 | <method '__round__' of 'float' objects>
as_integer_ratio | 1 | <method 'as_integer_ratio' of 'float' objects>
fromhex | 1 | <method 'fromhex' of 'float' objects>
hex | 1 | <method 'hex' of 'float' objects>
is_integer | 1 | <method 'is_integer' of 'float' objects>
__getnewargs__ | 1 | <method '__getnewargs__' of 'float' objects>
__getformat__ | 1 | <method '__getformat__' of 'float' objects>
__format__ | 1 | <method '__format__' of 'float' objects>
real | 1 | <attribute 'real' of 'float' objects>
imag | 1 | <attribute 'imag' of 'float' objects>
__doc__ | 1 | Convert a string or number to a floating-point number, if possible.
fire | 1 | 1
fire | 1 | 0
fire | 1 | 0
fire | 1 | 0
w_install | 0 | 0.0043492
w_use | 0 | 0.00097791
w_app | 0 | 0.010555
co2 | 0 | 422.9688
f1 | 0 | 6.9787
ei_b | 0 | 1074718.75
bm_rech | 0 | 2.7249
a_ed | 0 | 0.099615
wf_ed | 0 | 9.5702e-05
ve_ed | 0 | 0.00049516
r1 | 0 | 1
ve_cd | 0 | 0.0045968

## Member_128
key | level | value
section | 0 | RibWood
wood_type_1 | 1 | Wood
mech_prop | 2 | 'C24'
fmk | 2 | 24000000
fvd | 2 | 1500000
Emmean | 2 | 11000000000
weight | 2 | 5000
burn_rate | 2 | 0.0008
prod_id | 2 | 123
cost | 2 | 0
GWP | 2 | 0.22163
density | 2 | 503
cost2 | 2 | 0
fmd | 2 | 14117647.0588
wood_type_2 | 1 | Wood
mech_prop | 2 | 'C24'
fmk | 2 | 24000000
fvd | 2 | 1500000
Emmean | 2 | 11000000000
weight | 2 | 5000
burn_rate | 2 | 0.0008
prod_id | 2 | 93
cost | 2 | 0
GWP | 2 | 0.17034
density | 2 | 470
cost2 | 2 | 0
fmd | 2 | 14117647.0588
wood_type_3 | 1 | Wood
mech_prop | 2 | 'C24'
fmk | 2 | 24000000
fvd | 2 | 1500000
Emmean | 2 | 11000000000
weight | 2 | 5000
burn_rate | 2 | 0.0008
prod_id | 2 | 93
cost | 2 | 0
GWP | 2 | 0.17034
density | 2 | 470
cost2 | 2 | 0
fmd | 2 | 14117647.0588
phi_1 | 1 | 0.6
phi_2 | 1 | 0.6
phi_3 | 1 | 0.6
phi | 1 | 0.6
l0 | 1 | 8
section_type | 1 | wd_rib
b | 1 | 0.1
h | 1 | 0.46831
a | 1 | 0.625
t2 | 1 | 0.041884
t3 | 1 | 0.028652
bc_ef | 1 | 0.625
bt_ef | 1 | 0.625
a_brutt | 1 | 0.14546
n | 2 | 1
n | 2 | 0.66667
n | 2 | 0.66667
n_inf | 2 | 1
n_inf | 2 | 0.66667
n_inf | 2 | 0.66667
z_s | 1 | 0.28731
iy | 1 | 0.002705
iy_inf | 1 | 0.002705
w | 1 | 0.72732
mu_max | 1 | 182152.9008
mu_min | 1 | -182152.9008
vu_p | 1 | 46830.9036
vu_n | 1 | 46830.9036
qs_class_n | 1 | 3
qs_class_p | 1 | 3
g0k | 1 | 727.3244
ei1 | 1 | 29754632.9813
co2 | 1 | 14.0002
cost | 1 | 0
ei_b | 1 | 0
xi | 1 | 0.01
system | 0 | BeamSimpleSup
l_tot | 1 | 8
li_max | 1 | 8
alpha_m | 2 | 0
alpha_m | 2 | 0.125
alpha_v | 2 | 0
alpha_v | 2 | 0.5
qs_cl_erf | 2 | 3
qs_cl_erf | 2 | 3
alpha_w | 1 | 0.013021
kf2 | 1 | 1
alpha_w_f_cd | 1 | 0.020833
floorstruc | 0 | FloorStruc
layers | 2 | MatLayer
name | 3 | 'Parkett 2-Schicht werkversiegelt, 11 mm'
GWP | 3 | 1.2787
h | 3 | 0.011
density | 3 | 554.5455
weight | 3 | 8000
ei | 3 | 0
gk | 3 | 88
co2 | 3 | 7.8
layers | 2 | MatLayer
name | 3 | 'Unterlagsboden Zement, 85 mm'
GWP | 3 | 0.12
h | 3 | 0.085
density | 3 | 1850
weight | 3 | 22000
ei | 3 | 1074718.75
gk | 3 | 1870
co2 | 3 | 18.87
layers | 2 | MatLayer
name | 3 | 'Gipsfaserplatte'
GWP | 3 | 0.552
h | 3 | 0.03
density | 3 | 1200
weight | 3 | 12000
ei | 3 | 0
gk | 3 | 360
co2 | 3 | 19.872
layers | 2 | MatLayer
name | 3 | 'Glaswolle'
GWP | 3 | 1.1
h | 3 | 0.03
density | 3 | 80
weight | 3 | 800
ei | 3 | 0
gk | 3 | 24
co2 | 3 | 2.64
layers | 2 | MatLayer
name | 3 | 'Kies gebrochen'
GWP | 3 | 0.018
h | 3 | 0.12
density | 3 | 2000
weight | 3 | 20000
ei | 3 | 0
gk | 3 | 2400
co2 | 3 | 4.32
layers | 2 | MatLayer
name | 3 | 'Steinwolle'
GWP | 3 | 0.816
h | 3 | 0.18
density | 3 | 38
weight | 3 | 380
ei | 3 | 0
gk | 3 | 68.4
co2 | 3 | 5.5814
co2 | 1 | 59.0834
gk_area | 1 | 4810.4
h | 1 | 0.276
ei | 1 | 1074718.75
requirements | 0 | Requirements
install | 1 | ductile
lw_install | 1 | 350
lw_use | 1 | 350
lw_app | 1 | 300
f1 | 1 | 8
a_cd | 1 | 0.1
w_f_cdr1 | 1 | 0.001
alpha_ve_cd | 1 | 0.33333
t_fire | 1 | 60
li_max | 0 | 8
g0k | 0 | 727.3244
g1k | 0 | 4810.4
g2k | 0 | 750
gk | 0 | 6287.7244
qk | 0 | 2000
psi | 1 | 0.7
psi | 1 | 0.5
psi | 1 | 0.3
q_rare | 0 | 8287.7244
q_freq | 0 | 7287.7244
q_per | 0 | 6887.7244
m | 0 | 688.7724
w_install_adm | 0 | 0.022857
w_use_adm | 0 | 0.022857
w_app_adm | 0 | 0.026667
qu | 0 | 11707.7259
mkd_n | 0 | 0
mkd_p | 0 | 66301.7952
qk_zul_gzt | 0 | type
__new__ | 1 | <built-in method __new__ of type object at 0x00007FFE72D2C360>
__repr__ | 1 | <slot wrapper '__repr__' of 'float' objects>
__hash__ | 1 | <slot wrapper '__hash__' of 'float' objects>
__lt__ | 1 | <slot wrapper '__lt__' of 'float' objects>
__le__ | 1 | <slot wrapper '__le__' of 'float' objects>
__eq__ | 1 | <slot wrapper '__eq__' of 'float' objects>
__ne__ | 1 | <slot wrapper '__ne__' of 'float' objects>
__gt__ | 1 | <slot wrapper '__gt__' of 'float' objects>
__ge__ | 1 | <slot wrapper '__ge__' of 'float' objects>
__add__ | 1 | <slot wrapper '__add__' of 'float' objects>
__radd__ | 1 | <slot wrapper '__radd__' of 'float' objects>
__sub__ | 1 | <slot wrapper '__sub__' of 'float' objects>
__rsub__ | 1 | <slot wrapper '__rsub__' of 'float' objects>
__mul__ | 1 | <slot wrapper '__mul__' of 'float' objects>
__rmul__ | 1 | <slot wrapper '__rmul__' of 'float' objects>
__mod__ | 1 | <slot wrapper '__mod__' of 'float' objects>
__rmod__ | 1 | <slot wrapper '__rmod__' of 'float' objects>
__divmod__ | 1 | <slot wrapper '__divmod__' of 'float' objects>
__rdivmod__ | 1 | <slot wrapper '__rdivmod__' of 'float' objects>
__pow__ | 1 | <slot wrapper '__pow__' of 'float' objects>
__rpow__ | 1 | <slot wrapper '__rpow__' of 'float' objects>
__neg__ | 1 | <slot wrapper '__neg__' of 'float' objects>
__pos__ | 1 | <slot wrapper '__pos__' of 'float' objects>
__abs__ | 1 | <slot wrapper '__abs__' of 'float' objects>
__bool__ | 1 | <slot wrapper '__bool__' of 'float' objects>
__int__ | 1 | <slot wrapper '__int__' of 'float' objects>
__float__ | 1 | <slot wrapper '__float__' of 'float' objects>
__floordiv__ | 1 | <slot wrapper '__floordiv__' of 'float' objects>
__rfloordiv__ | 1 | <slot wrapper '__rfloordiv__' of 'float' objects>
__truediv__ | 1 | <slot wrapper '__truediv__' of 'float' objects>
__rtruediv__ | 1 | <slot wrapper '__rtruediv__' of 'float' objects>
conjugate | 1 | <method 'conjugate' of 'float' objects>
__trunc__ | 1 | <method '__trunc__' of 'float' objects>
__floor__ | 1 | <method '__floor__' of 'float' objects>
__ceil__ | 1 | <method '__ceil__' of 'float' objects>
__round__ | 1 | <method '__round__' of 'float' objects>
as_integer_ratio | 1 | <method 'as_integer_ratio' of 'float' objects>
fromhex | 1 | <method 'fromhex' of 'float' objects>
hex | 1 | <method 'hex' of 'float' objects>
is_integer | 1 | <method 'is_integer' of 'float' objects>
__getnewargs__ | 1 | <method '__getnewargs__' of 'float' objects>
__getformat__ | 1 | <method '__getformat__' of 'float' objects>
__format__ | 1 | <method '__format__' of 'float' objects>
real | 1 | <attribute 'real' of 'float' objects>
imag | 1 | <attribute 'imag' of 'float' objects>
__doc__ | 1 | Convert a string or number to a floating-point number, if possible.
fire | 1 | 1
fire | 1 | 0
fire | 1 | 0
fire | 1 | 0
w_install | 0 | 0.0081245
w_use | 0 | 0.0017924
w_app | 0 | 0.019753
co2 | 0 | 584.6691
f1 | 0 | 5.1013
ei_b | 0 | 1074718.75
bm_rech | 0 | 3.1705
a_ed | 0 | 0.096164
wf_ed | 0 | 0.00011307
ve_ed | 0 | 0.00036561
r1 | 0 | 1
ve_cd | 0 | 0.004216

## Member_129
key | level | value
section | 0 | RibWood
wood_type_1 | 1 | Wood
mech_prop | 2 | 'C24'
fmk | 2 | 24000000
fvd | 2 | 1500000
Emmean | 2 | 11000000000
weight | 2 | 5000
burn_rate | 2 | 0.0008
prod_id | 2 | 123
cost | 2 | 0
GWP | 2 | 0.22163
density | 2 | 503
cost2 | 2 | 0
fmd | 2 | 14117647.0588
wood_type_2 | 1 | Wood
mech_prop | 2 | 'C24'
fmk | 2 | 24000000
fvd | 2 | 1500000
Emmean | 2 | 11000000000
weight | 2 | 5000
burn_rate | 2 | 0.0008
prod_id | 2 | 93
cost | 2 | 0
GWP | 2 | 0.17034
density | 2 | 470
cost2 | 2 | 0
fmd | 2 | 14117647.0588
wood_type_3 | 1 | Wood
mech_prop | 2 | 'C24'
fmk | 2 | 24000000
fvd | 2 | 1500000
Emmean | 2 | 11000000000
weight | 2 | 5000
burn_rate | 2 | 0.0008
prod_id | 2 | 93
cost | 2 | 0
GWP | 2 | 0.17034
density | 2 | 470
cost2 | 2 | 0
fmd | 2 | 14117647.0588
phi_1 | 1 | 0.6
phi_2 | 1 | 0.6
phi_3 | 1 | 0.6
phi | 1 | 0.6
l0 | 1 | 10
section_type | 1 | wd_rib
b | 1 | 0.10004
h | 1 | 0.6344
a | 1 | 0.625
t2 | 1 | 0.048347
t3 | 1 | 0.048785
bc_ef | 1 | 0.625
bt_ef | 1 | 0.625
a_brutt | 1 | 0.19868
n | 2 | 1
n | 2 | 0.66667
n | 2 | 0.66667
n_inf | 2 | 1
n_inf | 2 | 0.66667
n_inf | 2 | 0.66667
z_s | 1 | 0.36518
iy | 1 | 0.006856
iy_inf | 1 | 0.006856
w | 1 | 0.99339
mu_max | 1 | 305916.6489
mu_min | 1 | -305916.6489
vu_p | 1 | 63465.4
vu_n | 1 | 63465.4
qs_class_n | 1 | 3
qs_class_p | 1 | 3
g0k | 1 | 993.3854
ei1 | 1 | 75416123.0706
co2 | 1 | 19.0966
cost | 1 | 0
ei_b | 1 | 0
xi | 1 | 0.01
system | 0 | BeamSimpleSup
l_tot | 1 | 10
li_max | 1 | 10
alpha_m | 2 | 0
alpha_m | 2 | 0.125
alpha_v | 2 | 0
alpha_v | 2 | 0.5
qs_cl_erf | 2 | 3
qs_cl_erf | 2 | 3
alpha_w | 1 | 0.013021
kf2 | 1 | 1
alpha_w_f_cd | 1 | 0.020833
floorstruc | 0 | FloorStruc
layers | 2 | MatLayer
name | 3 | 'Parkett 2-Schicht werkversiegelt, 11 mm'
GWP | 3 | 1.2787
h | 3 | 0.011
density | 3 | 554.5455
weight | 3 | 8000
ei | 3 | 0
gk | 3 | 88
co2 | 3 | 7.8
layers | 2 | MatLayer
name | 3 | 'Unterlagsboden Zement, 85 mm'
GWP | 3 | 0.12
h | 3 | 0.085
density | 3 | 1850
weight | 3 | 22000
ei | 3 | 1074718.75
gk | 3 | 1870
co2 | 3 | 18.87
layers | 2 | MatLayer
name | 3 | 'Gipsfaserplatte'
GWP | 3 | 0.552
h | 3 | 0.03
density | 3 | 1200
weight | 3 | 12000
ei | 3 | 0
gk | 3 | 360
co2 | 3 | 19.872
layers | 2 | MatLayer
name | 3 | 'Glaswolle'
GWP | 3 | 1.1
h | 3 | 0.03
density | 3 | 80
weight | 3 | 800
ei | 3 | 0
gk | 3 | 24
co2 | 3 | 2.64
layers | 2 | MatLayer
name | 3 | 'Kies gebrochen'
GWP | 3 | 0.018
h | 3 | 0.12
density | 3 | 2000
weight | 3 | 20000
ei | 3 | 0
gk | 3 | 2400
co2 | 3 | 4.32
layers | 2 | MatLayer
name | 3 | 'Steinwolle'
GWP | 3 | 0.816
h | 3 | 0.18
density | 3 | 38
weight | 3 | 380
ei | 3 | 0
gk | 3 | 68.4
co2 | 3 | 5.5814
co2 | 1 | 59.0834
gk_area | 1 | 4810.4
h | 1 | 0.276
ei | 1 | 1074718.75
requirements | 0 | Requirements
install | 1 | ductile
lw_install | 1 | 350
lw_use | 1 | 350
lw_app | 1 | 300
f1 | 1 | 8
a_cd | 1 | 0.1
w_f_cdr1 | 1 | 0.001
alpha_ve_cd | 1 | 0.33333
t_fire | 1 | 60
li_max | 0 | 10
g0k | 0 | 993.3854
g1k | 0 | 4810.4
g2k | 0 | 750
gk | 0 | 6553.7854
qk | 0 | 2000
psi | 1 | 0.7
psi | 1 | 0.5
psi | 1 | 0.3
q_rare | 0 | 8553.7854
q_freq | 0 | 7553.7854
q_per | 0 | 7153.7854
m | 0 | 715.3785
w_install_adm | 0 | 0.028571
w_use_adm | 0 | 0.028571
w_app_adm | 0 | 0.033333
qu | 0 | 12693.08
mkd_n | 0 | 0
mkd_p | 0 | 106922.3175
qk_zul_gzt | 0 | type
__new__ | 1 | <built-in method __new__ of type object at 0x00007FFE72D2C360>
__repr__ | 1 | <slot wrapper '__repr__' of 'float' objects>
__hash__ | 1 | <slot wrapper '__hash__' of 'float' objects>
__lt__ | 1 | <slot wrapper '__lt__' of 'float' objects>
__le__ | 1 | <slot wrapper '__le__' of 'float' objects>
__eq__ | 1 | <slot wrapper '__eq__' of 'float' objects>
__ne__ | 1 | <slot wrapper '__ne__' of 'float' objects>
__gt__ | 1 | <slot wrapper '__gt__' of 'float' objects>
__ge__ | 1 | <slot wrapper '__ge__' of 'float' objects>
__add__ | 1 | <slot wrapper '__add__' of 'float' objects>
__radd__ | 1 | <slot wrapper '__radd__' of 'float' objects>
__sub__ | 1 | <slot wrapper '__sub__' of 'float' objects>
__rsub__ | 1 | <slot wrapper '__rsub__' of 'float' objects>
__mul__ | 1 | <slot wrapper '__mul__' of 'float' objects>
__rmul__ | 1 | <slot wrapper '__rmul__' of 'float' objects>
__mod__ | 1 | <slot wrapper '__mod__' of 'float' objects>
__rmod__ | 1 | <slot wrapper '__rmod__' of 'float' objects>
__divmod__ | 1 | <slot wrapper '__divmod__' of 'float' objects>
__rdivmod__ | 1 | <slot wrapper '__rdivmod__' of 'float' objects>
__pow__ | 1 | <slot wrapper '__pow__' of 'float' objects>
__rpow__ | 1 | <slot wrapper '__rpow__' of 'float' objects>
__neg__ | 1 | <slot wrapper '__neg__' of 'float' objects>
__pos__ | 1 | <slot wrapper '__pos__' of 'float' objects>
__abs__ | 1 | <slot wrapper '__abs__' of 'float' objects>
__bool__ | 1 | <slot wrapper '__bool__' of 'float' objects>
__int__ | 1 | <slot wrapper '__int__' of 'float' objects>
__float__ | 1 | <slot wrapper '__float__' of 'float' objects>
__floordiv__ | 1 | <slot wrapper '__floordiv__' of 'float' objects>
__rfloordiv__ | 1 | <slot wrapper '__rfloordiv__' of 'float' objects>
__truediv__ | 1 | <slot wrapper '__truediv__' of 'float' objects>
__rtruediv__ | 1 | <slot wrapper '__rtruediv__' of 'float' objects>
conjugate | 1 | <method 'conjugate' of 'float' objects>
__trunc__ | 1 | <method '__trunc__' of 'float' objects>
__floor__ | 1 | <method '__floor__' of 'float' objects>
__ceil__ | 1 | <method '__ceil__' of 'float' objects>
__round__ | 1 | <method '__round__' of 'float' objects>
as_integer_ratio | 1 | <method 'as_integer_ratio' of 'float' objects>
fromhex | 1 | <method 'fromhex' of 'float' objects>
hex | 1 | <method 'hex' of 'float' objects>
is_integer | 1 | <method 'is_integer' of 'float' objects>
__getnewargs__ | 1 | <method '__getnewargs__' of 'float' objects>
__getformat__ | 1 | <method '__getformat__' of 'float' objects>
__format__ | 1 | <method '__format__' of 'float' objects>
real | 1 | <attribute 'real' of 'float' objects>
imag | 1 | <attribute 'imag' of 'float' objects>
__doc__ | 1 | Convert a string or number to a floating-point number, if possible.
fire | 1 | 1
fire | 1 | 0
fire | 1 | 0
fire | 1 | 0
w_install | 0 | 0.0081014
w_use | 0 | 0.0017265
w_app | 0 | 0.019762
co2 | 0 | 781.8006
f1 | 0 | 5.1002
ei_b | 0 | 1074718.75
bm_rech | 0 | 3.141
a_ed | 0 | 0.074767
wf_ed | 0 | 8.7949e-05
ve_ed | 0 | 0.00028429
r1 | 0 | 1
ve_cd | 0 | 0.0042158

## Member_130
key | level | value
section | 0 | RibWood
wood_type_1 | 1 | Wood
mech_prop | 2 | 'C24'
fmk | 2 | 24000000
fvd | 2 | 1500000
Emmean | 2 | 11000000000
weight | 2 | 5000
burn_rate | 2 | 0.0008
prod_id | 2 | 123
cost | 2 | 0
GWP | 2 | 0.22163
density | 2 | 503
cost2 | 2 | 0
fmd | 2 | 14117647.0588
wood_type_2 | 1 | Wood
mech_prop | 2 | 'C24'
fmk | 2 | 24000000
fvd | 2 | 1500000
Emmean | 2 | 11000000000
weight | 2 | 5000
burn_rate | 2 | 0.0008
prod_id | 2 | 93
cost | 2 | 0
GWP | 2 | 0.17034
density | 2 | 470
cost2 | 2 | 0
fmd | 2 | 14117647.0588
wood_type_3 | 1 | Wood
mech_prop | 2 | 'C24'
fmk | 2 | 24000000
fvd | 2 | 1500000
Emmean | 2 | 11000000000
weight | 2 | 5000
burn_rate | 2 | 0.0008
prod_id | 2 | 93
cost | 2 | 0
GWP | 2 | 0.17034
density | 2 | 470
cost2 | 2 | 0
fmd | 2 | 14117647.0588
phi_1 | 1 | 0.6
phi_2 | 1 | 0.6
phi_3 | 1 | 0.6
phi | 1 | 0.6
l0 | 1 | 12
section_type | 1 | wd_rib
b | 1 | 0.1
h | 1 | 0.82009
a | 1 | 0.625
t2 | 1 | 0.074271
t3 | 1 | 0.052127
bc_ef | 1 | 0.625
bt_ef | 1 | 0.625
a_brutt | 1 | 0.25761
n | 2 | 1
n | 2 | 0.66667
n | 2 | 0.66667
n_inf | 2 | 1
n_inf | 2 | 0.66667
n_inf | 2 | 0.66667
z_s | 1 | 0.50285
iy | 1 | 0.014802
iy_inf | 1 | 0.014802
w | 1 | 1.2881
mu_max | 1 | 565758.3792
mu_min | 1 | -565758.3792
vu_p | 1 | 82008.72
vu_n | 1 | 82008.72
qs_class_n | 1 | 3
qs_class_p | 1 | 3
g0k | 1 | 1288.0598
ei1 | 1 | 162822909.8281
co2 | 1 | 24.7472
cost | 1 | 0
ei_b | 1 | 0
xi | 1 | 0.01
system | 0 | BeamSimpleSup
l_tot | 1 | 12
li_max | 1 | 12
alpha_m | 2 | 0
alpha_m | 2 | 0.125
alpha_v | 2 | 0
alpha_v | 2 | 0.5
qs_cl_erf | 2 | 3
qs_cl_erf | 2 | 3
alpha_w | 1 | 0.013021
kf2 | 1 | 1
alpha_w_f_cd | 1 | 0.020833
floorstruc | 0 | FloorStruc
layers | 2 | MatLayer
name | 3 | 'Parkett 2-Schicht werkversiegelt, 11 mm'
GWP | 3 | 1.2787
h | 3 | 0.011
density | 3 | 554.5455
weight | 3 | 8000
ei | 3 | 0
gk | 3 | 88
co2 | 3 | 7.8
layers | 2 | MatLayer
name | 3 | 'Unterlagsboden Zement, 85 mm'
GWP | 3 | 0.12
h | 3 | 0.085
density | 3 | 1850
weight | 3 | 22000
ei | 3 | 1074718.75
gk | 3 | 1870
co2 | 3 | 18.87
layers | 2 | MatLayer
name | 3 | 'Gipsfaserplatte'
GWP | 3 | 0.552
h | 3 | 0.03
density | 3 | 1200
weight | 3 | 12000
ei | 3 | 0
gk | 3 | 360
co2 | 3 | 19.872
layers | 2 | MatLayer
name | 3 | 'Glaswolle'
GWP | 3 | 1.1
h | 3 | 0.03
density | 3 | 80
weight | 3 | 800
ei | 3 | 0
gk | 3 | 24
co2 | 3 | 2.64
layers | 2 | MatLayer
name | 3 | 'Kies gebrochen'
GWP | 3 | 0.018
h | 3 | 0.12
density | 3 | 2000
weight | 3 | 20000
ei | 3 | 0
gk | 3 | 2400
co2 | 3 | 4.32
layers | 2 | MatLayer
name | 3 | 'Steinwolle'
GWP | 3 | 0.816
h | 3 | 0.18
density | 3 | 38
weight | 3 | 380
ei | 3 | 0
gk | 3 | 68.4
co2 | 3 | 5.5814
co2 | 1 | 59.0834
gk_area | 1 | 4810.4
h | 1 | 0.276
ei | 1 | 1074718.75
requirements | 0 | Requirements
install | 1 | ductile
lw_install | 1 | 350
lw_use | 1 | 350
lw_app | 1 | 300
f1 | 1 | 8
a_cd | 1 | 0.1
w_f_cdr1 | 1 | 0.001
alpha_ve_cd | 1 | 0.33333
t_fire | 1 | 60
li_max | 0 | 12
g0k | 0 | 1288.0598
g1k | 0 | 4810.4
g2k | 0 | 750
gk | 0 | 6848.4598
qk | 0 | 2000
psi | 1 | 0.7
psi | 1 | 0.5
psi | 1 | 0.3
q_rare | 0 | 8848.4598
q_freq | 0 | 7848.4598
q_per | 0 | 7448.4598
m | 0 | 744.846
w_install_adm | 0 | 0.034286
w_use_adm | 0 | 0.034286
w_app_adm | 0 | 0.04
qu | 0 | 13668.12
mkd_n | 0 | 0
mkd_p | 0 | 159272.2768
qk_zul_gzt | 0 | type
__new__ | 1 | <built-in method __new__ of type object at 0x00007FFE72D2C360>
__repr__ | 1 | <slot wrapper '__repr__' of 'float' objects>
__hash__ | 1 | <slot wrapper '__hash__' of 'float' objects>
__lt__ | 1 | <slot wrapper '__lt__' of 'float' objects>
__le__ | 1 | <slot wrapper '__le__' of 'float' objects>
__eq__ | 1 | <slot wrapper '__eq__' of 'float' objects>
__ne__ | 1 | <slot wrapper '__ne__' of 'float' objects>
__gt__ | 1 | <slot wrapper '__gt__' of 'float' objects>
__ge__ | 1 | <slot wrapper '__ge__' of 'float' objects>
__add__ | 1 | <slot wrapper '__add__' of 'float' objects>
__radd__ | 1 | <slot wrapper '__radd__' of 'float' objects>
__sub__ | 1 | <slot wrapper '__sub__' of 'float' objects>
__rsub__ | 1 | <slot wrapper '__rsub__' of 'float' objects>
__mul__ | 1 | <slot wrapper '__mul__' of 'float' objects>
__rmul__ | 1 | <slot wrapper '__rmul__' of 'float' objects>
__mod__ | 1 | <slot wrapper '__mod__' of 'float' objects>
__rmod__ | 1 | <slot wrapper '__rmod__' of 'float' objects>
__divmod__ | 1 | <slot wrapper '__divmod__' of 'float' objects>
__rdivmod__ | 1 | <slot wrapper '__rdivmod__' of 'float' objects>
__pow__ | 1 | <slot wrapper '__pow__' of 'float' objects>
__rpow__ | 1 | <slot wrapper '__rpow__' of 'float' objects>
__neg__ | 1 | <slot wrapper '__neg__' of 'float' objects>
__pos__ | 1 | <slot wrapper '__pos__' of 'float' objects>
__abs__ | 1 | <slot wrapper '__abs__' of 'float' objects>
__bool__ | 1 | <slot wrapper '__bool__' of 'float' objects>
__int__ | 1 | <slot wrapper '__int__' of 'float' objects>
__float__ | 1 | <slot wrapper '__float__' of 'float' objects>
__floordiv__ | 1 | <slot wrapper '__floordiv__' of 'float' objects>
__rfloordiv__ | 1 | <slot wrapper '__rfloordiv__' of 'float' objects>
__truediv__ | 1 | <slot wrapper '__truediv__' of 'float' objects>
__rtruediv__ | 1 | <slot wrapper '__rtruediv__' of 'float' objects>
conjugate | 1 | <method 'conjugate' of 'float' objects>
__trunc__ | 1 | <method '__trunc__' of 'float' objects>
__floor__ | 1 | <method '__floor__' of 'float' objects>
__ceil__ | 1 | <method '__ceil__' of 'float' objects>
__round__ | 1 | <method '__round__' of 'float' objects>
as_integer_ratio | 1 | <method 'as_integer_ratio' of 'float' objects>
fromhex | 1 | <method 'fromhex' of 'float' objects>
hex | 1 | <method 'hex' of 'float' objects>
is_integer | 1 | <method 'is_integer' of 'float' objects>
__getnewargs__ | 1 | <method '__getnewargs__' of 'float' objects>
__getformat__ | 1 | <method '__getformat__' of 'float' objects>
__format__ | 1 | <method '__format__' of 'float' objects>
real | 1 | <attribute 'real' of 'float' objects>
imag | 1 | <attribute 'imag' of 'float' objects>
__doc__ | 1 | Convert a string or number to a floating-point number, if possible.
fire | 1 | 1
fire | 1 | 0
fire | 1 | 0
fire | 1 | 0
w_install | 0 | 0.0080741
w_use | 0 | 0.0016582
w_app | 0 | 0.019762
co2 | 0 | 1005.9672
f1 | 0 | 5.1001
ei_b | 0 | 1074718.75
bm_rech | 0 | 3.1094
a_ed | 0 | 0.060447
wf_ed | 0 | 7.1106e-05
ve_ed | 0 | 0.00022985
r1 | 0 | 1
ve_cd | 0 | 0.0042158

## Member_131
key | level | value
section | 0 | RibWood
wood_type_1 | 1 | Wood
mech_prop | 2 | 'C24'
fmk | 2 | 24000000
fvd | 2 | 1500000
Emmean | 2 | 11000000000
weight | 2 | 5000
burn_rate | 2 | 0.0008
prod_id | 2 | 125
cost | 2 | 0
GWP | 2 | 0.10568
density | 2 | 523
cost2 | 2 | 0
fmd | 2 | 14117647.0588
wood_type_2 | 1 | Wood
mech_prop | 2 | 'C24'
fmk | 2 | 24000000
fvd | 2 | 1500000
Emmean | 2 | 11000000000
weight | 2 | 5000
burn_rate | 2 | 0.0008
prod_id | 2 | 88
cost | 2 | 0
GWP | 2 | 0.55605
density | 2 | 430
cost2 | 2 | 0
fmd | 2 | 14117647.0588
wood_type_3 | 1 | Wood
mech_prop | 2 | 'C24'
fmk | 2 | 24000000
fvd | 2 | 1500000
Emmean | 2 | 11000000000
weight | 2 | 5000
burn_rate | 2 | 0.0008
prod_id | 2 | 88
cost | 2 | 0
GWP | 2 | 0.55605
density | 2 | 430
cost2 | 2 | 0
fmd | 2 | 14117647.0588
phi_1 | 1 | 0.6
phi_2 | 1 | 0.6
phi_3 | 1 | 0.6
phi | 1 | 0.6
l0 | 1 | 4
section_type | 1 | wd_rib
b | 1 | 0.10088
h | 1 | 0.22004
a | 1 | 0.625
t2 | 1 | 0.025058
t3 | 1 | 0.027
bc_ef | 1 | 0.50088
bt_ef | 1 | 0.50088
a_brutt | 1 | 0.087573
n | 2 | 1
n | 2 | 0.66667
n | 2 | 0.66667
n_inf | 2 | 1
n_inf | 2 | 0.66667
n_inf | 2 | 0.66667
z_s | 1 | 0.13428
iy | 1 | 0.00035358
iy_inf | 1 | 0.00035358
w | 1 | 0.43787
mu_max | 1 | 46530.2064
mu_min | 1 | -46530.2064
vu_p | 1 | 22197.2122
vu_n | 1 | 22197.2122
qs_class_n | 1 | 3
qs_class_p | 1 | 3
g0k | 1 | 437.8666
ei1 | 1 | 3889337.7657
co2 | 1 | 14.41
cost | 1 | 0
ei_b | 1 | 0
xi | 1 | 0.01
system | 0 | BeamSimpleSup
l_tot | 1 | 4
li_max | 1 | 4
alpha_m | 2 | 0
alpha_m | 2 | 0.125
alpha_v | 2 | 0
alpha_v | 2 | 0.5
qs_cl_erf | 2 | 3
qs_cl_erf | 2 | 3
alpha_w | 1 | 0.013021
kf2 | 1 | 1
alpha_w_f_cd | 1 | 0.020833
floorstruc | 0 | FloorStruc
layers | 2 | MatLayer
name | 3 | 'Parkett 2-Schicht werkversiegelt, 11 mm'
GWP | 3 | 1.2787
h | 3 | 0.011
density | 3 | 554.5455
weight | 3 | 8000
ei | 3 | 0
gk | 3 | 88
co2 | 3 | 7.8
layers | 2 | MatLayer
name | 3 | 'Unterlagsboden Zement, 85 mm'
GWP | 3 | 0.12
h | 3 | 0.085
density | 3 | 1850
weight | 3 | 22000
ei | 3 | 1074718.75
gk | 3 | 1870
co2 | 3 | 18.87
layers | 2 | MatLayer
name | 3 | 'Gipsfaserplatte'
GWP | 3 | 0.552
h | 3 | 0.03
density | 3 | 1200
weight | 3 | 12000
ei | 3 | 0
gk | 3 | 360
co2 | 3 | 19.872
layers | 2 | MatLayer
name | 3 | 'Glaswolle'
GWP | 3 | 1.1
h | 3 | 0.03
density | 3 | 80
weight | 3 | 800
ei | 3 | 0
gk | 3 | 24
co2 | 3 | 2.64
layers | 2 | MatLayer
name | 3 | 'Kies gebrochen'
GWP | 3 | 0.018
h | 3 | 0.12
density | 3 | 2000
weight | 3 | 20000
ei | 3 | 0
gk | 3 | 2400
co2 | 3 | 4.32
layers | 2 | MatLayer
name | 3 | 'Steinwolle'
GWP | 3 | 0.816
h | 3 | 0.18
density | 3 | 38
weight | 3 | 380
ei | 3 | 0
gk | 3 | 68.4
co2 | 3 | 5.5814
co2 | 1 | 59.0834
gk_area | 1 | 4810.4
h | 1 | 0.276
ei | 1 | 1074718.75
requirements | 0 | Requirements
install | 1 | ductile
lw_install | 1 | 350
lw_use | 1 | 350
lw_app | 1 | 300
f1 | 1 | 8
a_cd | 1 | 0.1
w_f_cdr1 | 1 | 0.001
alpha_ve_cd | 1 | 0.33333
t_fire | 1 | 60
li_max | 0 | 4
g0k | 0 | 437.8666
g1k | 0 | 4810.4
g2k | 0 | 750
gk | 0 | 5998.2666
qk | 0 | 2000
psi | 1 | 0.7
psi | 1 | 0.5
psi | 1 | 0.3
q_rare | 0 | 7998.2666
q_freq | 0 | 6998.2666
q_per | 0 | 6598.2666
m | 0 | 659.8267
w_install_adm | 0 | 0.011429
w_use_adm | 0 | 0.011429
w_app_adm | 0 | 0.013333
qu | 0 | 11098.6061
mkd_n | 0 | 0
mkd_p | 0 | 15996.5331
qk_zul_gzt | 0 | type
__new__ | 1 | <built-in method __new__ of type object at 0x00007FFE72D2C360>
__repr__ | 1 | <slot wrapper '__repr__' of 'float' objects>
__hash__ | 1 | <slot wrapper '__hash__' of 'float' objects>
__lt__ | 1 | <slot wrapper '__lt__' of 'float' objects>
__le__ | 1 | <slot wrapper '__le__' of 'float' objects>
__eq__ | 1 | <slot wrapper '__eq__' of 'float' objects>
__ne__ | 1 | <slot wrapper '__ne__' of 'float' objects>
__gt__ | 1 | <slot wrapper '__gt__' of 'float' objects>
__ge__ | 1 | <slot wrapper '__ge__' of 'float' objects>
__add__ | 1 | <slot wrapper '__add__' of 'float' objects>
__radd__ | 1 | <slot wrapper '__radd__' of 'float' objects>
__sub__ | 1 | <slot wrapper '__sub__' of 'float' objects>
__rsub__ | 1 | <slot wrapper '__rsub__' of 'float' objects>
__mul__ | 1 | <slot wrapper '__mul__' of 'float' objects>
__rmul__ | 1 | <slot wrapper '__rmul__' of 'float' objects>
__mod__ | 1 | <slot wrapper '__mod__' of 'float' objects>
__rmod__ | 1 | <slot wrapper '__rmod__' of 'float' objects>
__divmod__ | 1 | <slot wrapper '__divmod__' of 'float' objects>
__rdivmod__ | 1 | <slot wrapper '__rdivmod__' of 'float' objects>
__pow__ | 1 | <slot wrapper '__pow__' of 'float' objects>
__rpow__ | 1 | <slot wrapper '__rpow__' of 'float' objects>
__neg__ | 1 | <slot wrapper '__neg__' of 'float' objects>
__pos__ | 1 | <slot wrapper '__pos__' of 'float' objects>
__abs__ | 1 | <slot wrapper '__abs__' of 'float' objects>
__bool__ | 1 | <slot wrapper '__bool__' of 'float' objects>
__int__ | 1 | <slot wrapper '__int__' of 'float' objects>
__float__ | 1 | <slot wrapper '__float__' of 'float' objects>
__floordiv__ | 1 | <slot wrapper '__floordiv__' of 'float' objects>
__rfloordiv__ | 1 | <slot wrapper '__rfloordiv__' of 'float' objects>
__truediv__ | 1 | <slot wrapper '__truediv__' of 'float' objects>
__rtruediv__ | 1 | <slot wrapper '__rtruediv__' of 'float' objects>
conjugate | 1 | <method 'conjugate' of 'float' objects>
__trunc__ | 1 | <method '__trunc__' of 'float' objects>
__floor__ | 1 | <method '__floor__' of 'float' objects>
__ceil__ | 1 | <method '__ceil__' of 'float' objects>
__round__ | 1 | <method '__round__' of 'float' objects>
as_integer_ratio | 1 | <method 'as_integer_ratio' of 'float' objects>
fromhex | 1 | <method 'fromhex' of 'float' objects>
hex | 1 | <method 'hex' of 'float' objects>
is_integer | 1 | <method 'is_integer' of 'float' objects>
__getnewargs__ | 1 | <method '__getnewargs__' of 'float' objects>
__getformat__ | 1 | <method '__getformat__' of 'float' objects>
__format__ | 1 | <method '__format__' of 'float' objects>
real | 1 | <attribute 'real' of 'float' objects>
imag | 1 | <attribute 'imag' of 'float' objects>
__doc__ | 1 | Convert a string or number to a floating-point number, if possible.
fire | 1 | 1
fire | 1 | 0
fire | 1 | 0
fire | 1 | 0
w_install | 0 | 0.0037358
w_use | 0 | 0.00085704
w_app | 0 | 0.009048
co2 | 0 | 293.9737
f1 | 0 | 7.5374
ei_b | 0 | 1074718.75
bm_rech | 0 | 2.6365
a_ed | 0 | 0.024823
wf_ed | 0 | 0.00013003
ve_ed | 0 | 0.00075516
r1 | 0 | 1
ve_cd | 0 | 0.0047166

## Member_132
key | level | value
section | 0 | RibWood
wood_type_1 | 1 | Wood
mech_prop | 2 | 'C24'
fmk | 2 | 24000000
fvd | 2 | 1500000
Emmean | 2 | 11000000000
weight | 2 | 5000
burn_rate | 2 | 0.0008
prod_id | 2 | 125
cost | 2 | 0
GWP | 2 | 0.10568
density | 2 | 523
cost2 | 2 | 0
fmd | 2 | 14117647.0588
wood_type_2 | 1 | Wood
mech_prop | 2 | 'C24'
fmk | 2 | 24000000
fvd | 2 | 1500000
Emmean | 2 | 11000000000
weight | 2 | 5000
burn_rate | 2 | 0.0008
prod_id | 2 | 88
cost | 2 | 0
GWP | 2 | 0.55605
density | 2 | 430
cost2 | 2 | 0
fmd | 2 | 14117647.0588
wood_type_3 | 1 | Wood
mech_prop | 2 | 'C24'
fmk | 2 | 24000000
fvd | 2 | 1500000
Emmean | 2 | 11000000000
weight | 2 | 5000
burn_rate | 2 | 0.0008
prod_id | 2 | 88
cost | 2 | 0
GWP | 2 | 0.55605
density | 2 | 430
cost2 | 2 | 0
fmd | 2 | 14117647.0588
phi_1 | 1 | 0.6
phi_2 | 1 | 0.6
phi_3 | 1 | 0.6
phi | 1 | 0.6
l0 | 1 | 6
section_type | 1 | wd_rib
b | 1 | 0.11876
h | 1 | 0.39355
a | 1 | 0.625
t2 | 1 | 0.025061
t3 | 1 | 0.028066
bc_ef | 1 | 0.625
bt_ef | 1 | 0.625
a_brutt | 1 | 0.12791
n | 2 | 1
n | 2 | 0.66667
n | 2 | 0.66667
n_inf | 2 | 1
n_inf | 2 | 0.66667
n_inf | 2 | 0.66667
z_s | 1 | 0.2196
iy | 1 | 0.0015807
iy_inf | 1 | 0.0015807
w | 1 | 0.63955
mu_max | 1 | 116514.6968
mu_min | 1 | -116514.6968
vu_p | 1 | 46739.0341
vu_n | 1 | 46739.0341
qs_class_n | 1 | 3
qs_class_p | 1 | 3
g0k | 1 | 639.5502
ei1 | 1 | 17387932.4762
co2 | 1 | 16.8361
cost | 1 | 0
ei_b | 1 | 0
xi | 1 | 0.01
system | 0 | BeamSimpleSup
l_tot | 1 | 6
li_max | 1 | 6
alpha_m | 2 | 0
alpha_m | 2 | 0.125
alpha_v | 2 | 0
alpha_v | 2 | 0.5
qs_cl_erf | 2 | 3
qs_cl_erf | 2 | 3
alpha_w | 1 | 0.013021
kf2 | 1 | 1
alpha_w_f_cd | 1 | 0.020833
floorstruc | 0 | FloorStruc
layers | 2 | MatLayer
name | 3 | 'Parkett 2-Schicht werkversiegelt, 11 mm'
GWP | 3 | 1.2787
h | 3 | 0.011
density | 3 | 554.5455
weight | 3 | 8000
ei | 3 | 0
gk | 3 | 88
co2 | 3 | 7.8
layers | 2 | MatLayer
name | 3 | 'Unterlagsboden Zement, 85 mm'
GWP | 3 | 0.12
h | 3 | 0.085
density | 3 | 1850
weight | 3 | 22000
ei | 3 | 1074718.75
gk | 3 | 1870
co2 | 3 | 18.87
layers | 2 | MatLayer
name | 3 | 'Gipsfaserplatte'
GWP | 3 | 0.552
h | 3 | 0.03
density | 3 | 1200
weight | 3 | 12000
ei | 3 | 0
gk | 3 | 360
co2 | 3 | 19.872
layers | 2 | MatLayer
name | 3 | 'Glaswolle'
GWP | 3 | 1.1
h | 3 | 0.03
density | 3 | 80
weight | 3 | 800
ei | 3 | 0
gk | 3 | 24
co2 | 3 | 2.64
layers | 2 | MatLayer
name | 3 | 'Kies gebrochen'
GWP | 3 | 0.018
h | 3 | 0.12
density | 3 | 2000
weight | 3 | 20000
ei | 3 | 0
gk | 3 | 2400
co2 | 3 | 4.32
layers | 2 | MatLayer
name | 3 | 'Steinwolle'
GWP | 3 | 0.816
h | 3 | 0.18
density | 3 | 38
weight | 3 | 380
ei | 3 | 0
gk | 3 | 68.4
co2 | 3 | 5.5814
co2 | 1 | 59.0834
gk_area | 1 | 4810.4
h | 1 | 0.276
ei | 1 | 1074718.75
requirements | 0 | Requirements
install | 1 | ductile
lw_install | 1 | 350
lw_use | 1 | 350
lw_app | 1 | 300
f1 | 1 | 8
a_cd | 1 | 0.1
w_f_cdr1 | 1 | 0.001
alpha_ve_cd | 1 | 0.33333
t_fire | 1 | 60
li_max | 0 | 6
g0k | 0 | 639.5502
g1k | 0 | 4810.4
g2k | 0 | 750
gk | 0 | 6199.9502
qk | 0 | 2000
psi | 1 | 0.7
psi | 1 | 0.5
psi | 1 | 0.3
q_rare | 0 | 8199.9502
q_freq | 0 | 7199.9502
q_per | 0 | 6799.9502
m | 0 | 679.995
w_install_adm | 0 | 0.017143
w_use_adm | 0 | 0.017143
w_app_adm | 0 | 0.02
qu | 0 | 15579.678
mkd_n | 0 | 0
mkd_p | 0 | 36899.7761
qk_zul_gzt | 0 | type
__new__ | 1 | <built-in method __new__ of type object at 0x00007FFE72D2C360>
__repr__ | 1 | <slot wrapper '__repr__' of 'float' objects>
__hash__ | 1 | <slot wrapper '__hash__' of 'float' objects>
__lt__ | 1 | <slot wrapper '__lt__' of 'float' objects>
__le__ | 1 | <slot wrapper '__le__' of 'float' objects>
__eq__ | 1 | <slot wrapper '__eq__' of 'float' objects>
__ne__ | 1 | <slot wrapper '__ne__' of 'float' objects>
__gt__ | 1 | <slot wrapper '__gt__' of 'float' objects>
__ge__ | 1 | <slot wrapper '__ge__' of 'float' objects>
__add__ | 1 | <slot wrapper '__add__' of 'float' objects>
__radd__ | 1 | <slot wrapper '__radd__' of 'float' objects>
__sub__ | 1 | <slot wrapper '__sub__' of 'float' objects>
__rsub__ | 1 | <slot wrapper '__rsub__' of 'float' objects>
__mul__ | 1 | <slot wrapper '__mul__' of 'float' objects>
__rmul__ | 1 | <slot wrapper '__rmul__' of 'float' objects>
__mod__ | 1 | <slot wrapper '__mod__' of 'float' objects>
__rmod__ | 1 | <slot wrapper '__rmod__' of 'float' objects>
__divmod__ | 1 | <slot wrapper '__divmod__' of 'float' objects>
__rdivmod__ | 1 | <slot wrapper '__rdivmod__' of 'float' objects>
__pow__ | 1 | <slot wrapper '__pow__' of 'float' objects>
__rpow__ | 1 | <slot wrapper '__rpow__' of 'float' objects>
__neg__ | 1 | <slot wrapper '__neg__' of 'float' objects>
__pos__ | 1 | <slot wrapper '__pos__' of 'float' objects>
__abs__ | 1 | <slot wrapper '__abs__' of 'float' objects>
__bool__ | 1 | <slot wrapper '__bool__' of 'float' objects>
__int__ | 1 | <slot wrapper '__int__' of 'float' objects>
__float__ | 1 | <slot wrapper '__float__' of 'float' objects>
__floordiv__ | 1 | <slot wrapper '__floordiv__' of 'float' objects>
__rfloordiv__ | 1 | <slot wrapper '__rfloordiv__' of 'float' objects>
__truediv__ | 1 | <slot wrapper '__truediv__' of 'float' objects>
__rtruediv__ | 1 | <slot wrapper '__rtruediv__' of 'float' objects>
conjugate | 1 | <method 'conjugate' of 'float' objects>
__trunc__ | 1 | <method '__trunc__' of 'float' objects>
__floor__ | 1 | <method '__floor__' of 'float' objects>
__ceil__ | 1 | <method '__ceil__' of 'float' objects>
__round__ | 1 | <method '__round__' of 'float' objects>
as_integer_ratio | 1 | <method 'as_integer_ratio' of 'float' objects>
fromhex | 1 | <method 'fromhex' of 'float' objects>
hex | 1 | <method 'hex' of 'float' objects>
is_integer | 1 | <method 'is_integer' of 'float' objects>
__getnewargs__ | 1 | <method '__getnewargs__' of 'float' objects>
__getformat__ | 1 | <method '__getformat__' of 'float' objects>
__format__ | 1 | <method '__format__' of 'float' objects>
real | 1 | <attribute 'real' of 'float' objects>
imag | 1 | <attribute 'imag' of 'float' objects>
__doc__ | 1 | Convert a string or number to a floating-point number, if possible.
fire | 1 | 1
fire | 1 | 0
fire | 1 | 0
fire | 1 | 0
w_install | 0 | 0.0043478
w_use | 0 | 0.0009705
w_app | 0 | 0.010559
co2 | 0 | 455.5173
f1 | 0 | 6.9773
ei_b | 0 | 1074718.75
bm_rech | 0 | 2.7197
a_ed | 0 | 0.1
wf_ed | 0 | 9.5158e-05
ve_ed | 0 | 0.0004922
r1 | 0 | 1
ve_cd | 0 | 0.0045965

## Member_133
key | level | value
section | 0 | RibWood
wood_type_1 | 1 | Wood
mech_prop | 2 | 'C24'
fmk | 2 | 24000000
fvd | 2 | 1500000
Emmean | 2 | 11000000000
weight | 2 | 5000
burn_rate | 2 | 0.0008
prod_id | 2 | 125
cost | 2 | 0
GWP | 2 | 0.10568
density | 2 | 523
cost2 | 2 | 0
fmd | 2 | 14117647.0588
wood_type_2 | 1 | Wood
mech_prop | 2 | 'C24'
fmk | 2 | 24000000
fvd | 2 | 1500000
Emmean | 2 | 11000000000
weight | 2 | 5000
burn_rate | 2 | 0.0008
prod_id | 2 | 88
cost | 2 | 0
GWP | 2 | 0.55605
density | 2 | 430
cost2 | 2 | 0
fmd | 2 | 14117647.0588
wood_type_3 | 1 | Wood
mech_prop | 2 | 'C24'
fmk | 2 | 24000000
fvd | 2 | 1500000
Emmean | 2 | 11000000000
weight | 2 | 5000
burn_rate | 2 | 0.0008
prod_id | 2 | 88
cost | 2 | 0
GWP | 2 | 0.55605
density | 2 | 430
cost2 | 2 | 0
fmd | 2 | 14117647.0588
phi_1 | 1 | 0.6
phi_2 | 1 | 0.6
phi_3 | 1 | 0.6
phi | 1 | 0.6
l0 | 1 | 8
section_type | 1 | wd_rib
b | 1 | 0.10004
h | 1 | 0.66397
a | 1 | 0.625
t2 | 1 | 0.025061
t3 | 1 | 0.027413
bc_ef | 1 | 0.625
bt_ef | 1 | 0.625
a_brutt | 1 | 0.15875
n | 2 | 1
n | 2 | 0.66667
n | 2 | 0.66667
n_inf | 2 | 1
n_inf | 2 | 0.66667
n_inf | 2 | 0.66667
z_s | 1 | 0.35409
iy | 1 | 0.0050446
iy_inf | 1 | 0.0050446
w | 1 | 0.79375
mu_max | 1 | 218005.8414
mu_min | 1 | -218005.8414
vu_p | 1 | 66422.6764
vu_n | 1 | 66422.6764
qs_class_n | 1 | 3
qs_class_p | 1 | 3
g0k | 1 | 793.7525
ei1 | 1 | 55490080.613
co2 | 1 | 18.4206
cost | 1 | 0
ei_b | 1 | 0
xi | 1 | 0.01
system | 0 | BeamSimpleSup
l_tot | 1 | 8
li_max | 1 | 8
alpha_m | 2 | 0
alpha_m | 2 | 0.125
alpha_v | 2 | 0
alpha_v | 2 | 0.5
qs_cl_erf | 2 | 3
qs_cl_erf | 2 | 3
alpha_w | 1 | 0.013021
kf2 | 1 | 1
alpha_w_f_cd | 1 | 0.020833
floorstruc | 0 | FloorStruc
layers | 2 | MatLayer
name | 3 | 'Parkett 2-Schicht werkversiegelt, 11 mm'
GWP | 3 | 1.2787
h | 3 | 0.011
density | 3 | 554.5455
weight | 3 | 8000
ei | 3 | 0
gk | 3 | 88
co2 | 3 | 7.8
layers | 2 | MatLayer
name | 3 | 'Unterlagsboden Zement, 85 mm'
GWP | 3 | 0.12
h | 3 | 0.085
density | 3 | 1850
weight | 3 | 22000
ei | 3 | 1074718.75
gk | 3 | 1870
co2 | 3 | 18.87
layers | 2 | MatLayer
name | 3 | 'Gipsfaserplatte'
GWP | 3 | 0.552
h | 3 | 0.03
density | 3 | 1200
weight | 3 | 12000
ei | 3 | 0
gk | 3 | 360
co2 | 3 | 19.872
layers | 2 | MatLayer
name | 3 | 'Glaswolle'
GWP | 3 | 1.1
h | 3 | 0.03
density | 3 | 80
weight | 3 | 800
ei | 3 | 0
gk | 3 | 24
co2 | 3 | 2.64
layers | 2 | MatLayer
name | 3 | 'Kies gebrochen'
GWP | 3 | 0.018
h | 3 | 0.12
density | 3 | 2000
weight | 3 | 20000
ei | 3 | 0
gk | 3 | 2400
co2 | 3 | 4.32
layers | 2 | MatLayer
name | 3 | 'Steinwolle'
GWP | 3 | 0.816
h | 3 | 0.18
density | 3 | 38
weight | 3 | 380
ei | 3 | 0
gk | 3 | 68.4
co2 | 3 | 5.5814
co2 | 1 | 59.0834
gk_area | 1 | 4810.4
h | 1 | 0.276
ei | 1 | 1074718.75
requirements | 0 | Requirements
install | 1 | ductile
lw_install | 1 | 350
lw_use | 1 | 350
lw_app | 1 | 300
f1 | 1 | 8
a_cd | 1 | 0.1
w_f_cdr1 | 1 | 0.001
alpha_ve_cd | 1 | 0.33333
t_fire | 1 | 60
li_max | 0 | 8
g0k | 0 | 793.7525
g1k | 0 | 4810.4
g2k | 0 | 750
gk | 0 | 6354.1525
qk | 0 | 2000
psi | 1 | 0.7
psi | 1 | 0.5
psi | 1 | 0.3
q_rare | 0 | 8354.1525
q_freq | 0 | 7354.1525
q_per | 0 | 6954.1525
m | 0 | 695.4152
w_install_adm | 0 | 0.022857
w_use_adm | 0 | 0.022857
w_app_adm | 0 | 0.026667
qu | 0 | 16605.6691
mkd_n | 0 | 0
mkd_p | 0 | 66833.22
qk_zul_gzt | 0 | type
__new__ | 1 | <built-in method __new__ of type object at 0x00007FFE72D2C360>
__repr__ | 1 | <slot wrapper '__repr__' of 'float' objects>
__hash__ | 1 | <slot wrapper '__hash__' of 'float' objects>
__lt__ | 1 | <slot wrapper '__lt__' of 'float' objects>
__le__ | 1 | <slot wrapper '__le__' of 'float' objects>
__eq__ | 1 | <slot wrapper '__eq__' of 'float' objects>
__ne__ | 1 | <slot wrapper '__ne__' of 'float' objects>
__gt__ | 1 | <slot wrapper '__gt__' of 'float' objects>
__ge__ | 1 | <slot wrapper '__ge__' of 'float' objects>
__add__ | 1 | <slot wrapper '__add__' of 'float' objects>
__radd__ | 1 | <slot wrapper '__radd__' of 'float' objects>
__sub__ | 1 | <slot wrapper '__sub__' of 'float' objects>
__rsub__ | 1 | <slot wrapper '__rsub__' of 'float' objects>
__mul__ | 1 | <slot wrapper '__mul__' of 'float' objects>
__rmul__ | 1 | <slot wrapper '__rmul__' of 'float' objects>
__mod__ | 1 | <slot wrapper '__mod__' of 'float' objects>
__rmod__ | 1 | <slot wrapper '__rmod__' of 'float' objects>
__divmod__ | 1 | <slot wrapper '__divmod__' of 'float' objects>
__rdivmod__ | 1 | <slot wrapper '__rdivmod__' of 'float' objects>
__pow__ | 1 | <slot wrapper '__pow__' of 'float' objects>
__rpow__ | 1 | <slot wrapper '__rpow__' of 'float' objects>
__neg__ | 1 | <slot wrapper '__neg__' of 'float' objects>
__pos__ | 1 | <slot wrapper '__pos__' of 'float' objects>
__abs__ | 1 | <slot wrapper '__abs__' of 'float' objects>
__bool__ | 1 | <slot wrapper '__bool__' of 'float' objects>
__int__ | 1 | <slot wrapper '__int__' of 'float' objects>
__float__ | 1 | <slot wrapper '__float__' of 'float' objects>
__floordiv__ | 1 | <slot wrapper '__floordiv__' of 'float' objects>
__rfloordiv__ | 1 | <slot wrapper '__rfloordiv__' of 'float' objects>
__truediv__ | 1 | <slot wrapper '__truediv__' of 'float' objects>
__rtruediv__ | 1 | <slot wrapper '__rtruediv__' of 'float' objects>
conjugate | 1 | <method 'conjugate' of 'float' objects>
__trunc__ | 1 | <method '__trunc__' of 'float' objects>
__floor__ | 1 | <method '__floor__' of 'float' objects>
__ceil__ | 1 | <method '__ceil__' of 'float' objects>
__round__ | 1 | <method '__round__' of 'float' objects>
as_integer_ratio | 1 | <method 'as_integer_ratio' of 'float' objects>
fromhex | 1 | <method 'fromhex' of 'float' objects>
hex | 1 | <method 'hex' of 'float' objects>
is_integer | 1 | <method 'is_integer' of 'float' objects>
__getnewargs__ | 1 | <method '__getnewargs__' of 'float' objects>
__getformat__ | 1 | <method '__getformat__' of 'float' objects>
__format__ | 1 | <method '__format__' of 'float' objects>
real | 1 | <attribute 'real' of 'float' objects>
imag | 1 | <attribute 'imag' of 'float' objects>
__doc__ | 1 | Convert a string or number to a floating-point number, if possible.
fire | 1 | 1
fire | 1 | 0
fire | 1 | 0
fire | 1 | 0
w_install | 0 | 0.0043948
w_use | 0 | 0.00096113
w_app | 0 | 0.010694
co2 | 0 | 620.0322
f1 | 0 | 6.9331
ei_b | 0 | 1074718.75
bm_rech | 0 | 2.7131
a_ed | 0 | 0.099938
wf_ed | 0 | 7.0851e-05
ve_ed | 0 | 0.00036299
r1 | 0 | 1
ve_cd | 0 | 0.0045871

## Member_134
key | level | value
section | 0 | RibWood
wood_type_1 | 1 | Wood
mech_prop | 2 | 'C24'
fmk | 2 | 24000000
fvd | 2 | 1500000
Emmean | 2 | 11000000000
weight | 2 | 5000
burn_rate | 2 | 0.0008
prod_id | 2 | 125
cost | 2 | 0
GWP | 2 | 0.10568
density | 2 | 523
cost2 | 2 | 0
fmd | 2 | 14117647.0588
wood_type_2 | 1 | Wood
mech_prop | 2 | 'C24'
fmk | 2 | 24000000
fvd | 2 | 1500000
Emmean | 2 | 11000000000
weight | 2 | 5000
burn_rate | 2 | 0.0008
prod_id | 2 | 88
cost | 2 | 0
GWP | 2 | 0.55605
density | 2 | 430
cost2 | 2 | 0
fmd | 2 | 14117647.0588
wood_type_3 | 1 | Wood
mech_prop | 2 | 'C24'
fmk | 2 | 24000000
fvd | 2 | 1500000
Emmean | 2 | 11000000000
weight | 2 | 5000
burn_rate | 2 | 0.0008
prod_id | 2 | 88
cost | 2 | 0
GWP | 2 | 0.55605
density | 2 | 430
cost2 | 2 | 0
fmd | 2 | 14117647.0588
phi_1 | 1 | 0.6
phi_2 | 1 | 0.6
phi_3 | 1 | 0.6
phi | 1 | 0.6
l0 | 1 | 10
section_type | 1 | wd_rib
b | 1 | 0.11485
h | 1 | 0.68999
a | 1 | 0.625
t2 | 1 | 0.02532
t3 | 1 | 0.043003
bc_ef | 1 | 0.625
bt_ef | 1 | 0.625
a_brutt | 1 | 0.19511
n | 2 | 1
n | 2 | 0.66667
n | 2 | 0.66667
n_inf | 2 | 1
n_inf | 2 | 0.66667
n_inf | 2 | 0.66667
z_s | 1 | 0.35364
iy | 1 | 0.0068387
iy_inf | 1 | 0.0068387
w | 1 | 0.97556
mu_max | 1 | 310803.1621
mu_min | 1 | -310803.1621
vu_p | 1 | 79242.9981
vu_n | 1 | 79242.9981
qs_class_n | 1 | 3
qs_class_p | 1 | 3
g0k | 1 | 975.5582
ei1 | 1 | 75225573.3941
co2 | 1 | 23.3437
cost | 1 | 0
ei_b | 1 | 0
xi | 1 | 0.01
system | 0 | BeamSimpleSup
l_tot | 1 | 10
li_max | 1 | 10
alpha_m | 2 | 0
alpha_m | 2 | 0.125
alpha_v | 2 | 0
alpha_v | 2 | 0.5
qs_cl_erf | 2 | 3
qs_cl_erf | 2 | 3
alpha_w | 1 | 0.013021
kf2 | 1 | 1
alpha_w_f_cd | 1 | 0.020833
floorstruc | 0 | FloorStruc
layers | 2 | MatLayer
name | 3 | 'Parkett 2-Schicht werkversiegelt, 11 mm'
GWP | 3 | 1.2787
h | 3 | 0.011
density | 3 | 554.5455
weight | 3 | 8000
ei | 3 | 0
gk | 3 | 88
co2 | 3 | 7.8
layers | 2 | MatLayer
name | 3 | 'Unterlagsboden Zement, 85 mm'
GWP | 3 | 0.12
h | 3 | 0.085
density | 3 | 1850
weight | 3 | 22000
ei | 3 | 1074718.75
gk | 3 | 1870
co2 | 3 | 18.87
layers | 2 | MatLayer
name | 3 | 'Gipsfaserplatte'
GWP | 3 | 0.552
h | 3 | 0.03
density | 3 | 1200
weight | 3 | 12000
ei | 3 | 0
gk | 3 | 360
co2 | 3 | 19.872
layers | 2 | MatLayer
name | 3 | 'Glaswolle'
GWP | 3 | 1.1
h | 3 | 0.03
density | 3 | 80
weight | 3 | 800
ei | 3 | 0
gk | 3 | 24
co2 | 3 | 2.64
layers | 2 | MatLayer
name | 3 | 'Kies gebrochen'
GWP | 3 | 0.018
h | 3 | 0.12
density | 3 | 2000
weight | 3 | 20000
ei | 3 | 0
gk | 3 | 2400
co2 | 3 | 4.32
layers | 2 | MatLayer
name | 3 | 'Steinwolle'
GWP | 3 | 0.816
h | 3 | 0.18
density | 3 | 38
weight | 3 | 380
ei | 3 | 0
gk | 3 | 68.4
co2 | 3 | 5.5814
co2 | 1 | 59.0834
gk_area | 1 | 4810.4
h | 1 | 0.276
ei | 1 | 1074718.75
requirements | 0 | Requirements
install | 1 | ductile
lw_install | 1 | 350
lw_use | 1 | 350
lw_app | 1 | 300
f1 | 1 | 8
a_cd | 1 | 0.1
w_f_cdr1 | 1 | 0.001
alpha_ve_cd | 1 | 0.33333
t_fire | 1 | 60
li_max | 0 | 10
g0k | 0 | 975.5582
g1k | 0 | 4810.4
g2k | 0 | 750
gk | 0 | 6535.9582
qk | 0 | 2000
psi | 1 | 0.7
psi | 1 | 0.5
psi | 1 | 0.3
q_rare | 0 | 8535.9582
q_freq | 0 | 7535.9582
q_per | 0 | 7135.9582
m | 0 | 713.5958
w_install_adm | 0 | 0.028571
w_use_adm | 0 | 0.028571
w_app_adm | 0 | 0.033333
qu | 0 | 15848.5996
mkd_n | 0 | 0
mkd_p | 0 | 106699.4771
qk_zul_gzt | 0 | type
__new__ | 1 | <built-in method __new__ of type object at 0x00007FFE72D2C360>
__repr__ | 1 | <slot wrapper '__repr__' of 'float' objects>
__hash__ | 1 | <slot wrapper '__hash__' of 'float' objects>
__lt__ | 1 | <slot wrapper '__lt__' of 'float' objects>
__le__ | 1 | <slot wrapper '__le__' of 'float' objects>
__eq__ | 1 | <slot wrapper '__eq__' of 'float' objects>
__ne__ | 1 | <slot wrapper '__ne__' of 'float' objects>
__gt__ | 1 | <slot wrapper '__gt__' of 'float' objects>
__ge__ | 1 | <slot wrapper '__ge__' of 'float' objects>
__add__ | 1 | <slot wrapper '__add__' of 'float' objects>
__radd__ | 1 | <slot wrapper '__radd__' of 'float' objects>
__sub__ | 1 | <slot wrapper '__sub__' of 'float' objects>
__rsub__ | 1 | <slot wrapper '__rsub__' of 'float' objects>
__mul__ | 1 | <slot wrapper '__mul__' of 'float' objects>
__rmul__ | 1 | <slot wrapper '__rmul__' of 'float' objects>
__mod__ | 1 | <slot wrapper '__mod__' of 'float' objects>
__rmod__ | 1 | <slot wrapper '__rmod__' of 'float' objects>
__divmod__ | 1 | <slot wrapper '__divmod__' of 'float' objects>
__rdivmod__ | 1 | <slot wrapper '__rdivmod__' of 'float' objects>
__pow__ | 1 | <slot wrapper '__pow__' of 'float' objects>
__rpow__ | 1 | <slot wrapper '__rpow__' of 'float' objects>
__neg__ | 1 | <slot wrapper '__neg__' of 'float' objects>
__pos__ | 1 | <slot wrapper '__pos__' of 'float' objects>
__abs__ | 1 | <slot wrapper '__abs__' of 'float' objects>
__bool__ | 1 | <slot wrapper '__bool__' of 'float' objects>
__int__ | 1 | <slot wrapper '__int__' of 'float' objects>
__float__ | 1 | <slot wrapper '__float__' of 'float' objects>
__floordiv__ | 1 | <slot wrapper '__floordiv__' of 'float' objects>
__rfloordiv__ | 1 | <slot wrapper '__rfloordiv__' of 'float' objects>
__truediv__ | 1 | <slot wrapper '__truediv__' of 'float' objects>
__rtruediv__ | 1 | <slot wrapper '__rtruediv__' of 'float' objects>
conjugate | 1 | <method 'conjugate' of 'float' objects>
__trunc__ | 1 | <method '__trunc__' of 'float' objects>
__floor__ | 1 | <method '__floor__' of 'float' objects>
__ceil__ | 1 | <method '__ceil__' of 'float' objects>
__round__ | 1 | <method '__round__' of 'float' objects>
as_integer_ratio | 1 | <method 'as_integer_ratio' of 'float' objects>
fromhex | 1 | <method 'fromhex' of 'float' objects>
hex | 1 | <method 'hex' of 'float' objects>
is_integer | 1 | <method 'is_integer' of 'float' objects>
__getnewargs__ | 1 | <method '__getnewargs__' of 'float' objects>
__getformat__ | 1 | <method '__getformat__' of 'float' objects>
__format__ | 1 | <method '__format__' of 'float' objects>
real | 1 | <attribute 'real' of 'float' objects>
imag | 1 | <attribute 'imag' of 'float' objects>
__doc__ | 1 | Convert a string or number to a floating-point number, if possible.
fire | 1 | 1
fire | 1 | 0
fire | 1 | 0
fire | 1 | 0
w_install | 0 | 0.0081034
w_use | 0 | 0.0017309
w_app | 0 | 0.019763
co2 | 0 | 824.2717
f1 | 0 | 5.1001
ei_b | 0 | 1074718.75
bm_rech | 0 | 3.143
a_ed | 0 | 0.074906
wf_ed | 0 | 8.8116e-05
ve_ed | 0 | 0.00028483
r1 | 0 | 1
ve_cd | 0 | 0.0042158

## Member_135
key | level | value
section | 0 | RibWood
wood_type_1 | 1 | Wood
mech_prop | 2 | 'C24'
fmk | 2 | 24000000
fvd | 2 | 1500000
Emmean | 2 | 11000000000
weight | 2 | 5000
burn_rate | 2 | 0.0008
prod_id | 2 | 125
cost | 2 | 0
GWP | 2 | 0.10568
density | 2 | 523
cost2 | 2 | 0
fmd | 2 | 14117647.0588
wood_type_2 | 1 | Wood
mech_prop | 2 | 'C24'
fmk | 2 | 24000000
fvd | 2 | 1500000
Emmean | 2 | 11000000000
weight | 2 | 5000
burn_rate | 2 | 0.0008
prod_id | 2 | 88
cost | 2 | 0
GWP | 2 | 0.55605
density | 2 | 430
cost2 | 2 | 0
fmd | 2 | 14117647.0588
wood_type_3 | 1 | Wood
mech_prop | 2 | 'C24'
fmk | 2 | 24000000
fvd | 2 | 1500000
Emmean | 2 | 11000000000
weight | 2 | 5000
burn_rate | 2 | 0.0008
prod_id | 2 | 88
cost | 2 | 0
GWP | 2 | 0.55605
density | 2 | 430
cost2 | 2 | 0
fmd | 2 | 14117647.0588
phi_1 | 1 | 0.6
phi_2 | 1 | 0.6
phi_3 | 1 | 0.6
phi | 1 | 0.6
l0 | 1 | 12
section_type | 1 | wd_rib
b | 1 | 0.11355
h | 1 | 0.95143
a | 1 | 0.625
t2 | 1 | 0.03367
t3 | 1 | 0.030304
bc_ef | 1 | 0.625
bt_ef | 1 | 0.625
a_brutt | 1 | 0.23684
n | 2 | 1
n | 2 | 0.66667
n | 2 | 0.66667
n_inf | 2 | 1
n_inf | 2 | 0.66667
n_inf | 2 | 0.66667
z_s | 1 | 0.51323
iy | 1 | 0.014595
iy_inf | 1 | 0.014595
w | 1 | 1.1842
mu_max | 1 | 439797.6998
mu_min | 1 | -439797.6998
vu_p | 1 | 108039.3316
vu_n | 1 | 108039.3316
qs_class_n | 1 | 3
qs_class_p | 1 | 3
g0k | 1 | 1184.1843
ei1 | 1 | 160543527.8253
co2 | 1 | 24.8505
cost | 1 | 0
ei_b | 1 | 0
xi | 1 | 0.01
system | 0 | BeamSimpleSup
l_tot | 1 | 12
li_max | 1 | 12
alpha_m | 2 | 0
alpha_m | 2 | 0.125
alpha_v | 2 | 0
alpha_v | 2 | 0.5
qs_cl_erf | 2 | 3
qs_cl_erf | 2 | 3
alpha_w | 1 | 0.013021
kf2 | 1 | 1
alpha_w_f_cd | 1 | 0.020833
floorstruc | 0 | FloorStruc
layers | 2 | MatLayer
name | 3 | 'Parkett 2-Schicht werkversiegelt, 11 mm'
GWP | 3 | 1.2787
h | 3 | 0.011
density | 3 | 554.5455
weight | 3 | 8000
ei | 3 | 0
gk | 3 | 88
co2 | 3 | 7.8
layers | 2 | MatLayer
name | 3 | 'Unterlagsboden Zement, 85 mm'
GWP | 3 | 0.12
h | 3 | 0.085
density | 3 | 1850
weight | 3 | 22000
ei | 3 | 1074718.75
gk | 3 | 1870
co2 | 3 | 18.87
layers | 2 | MatLayer
name | 3 | 'Gipsfaserplatte'
GWP | 3 | 0.552
h | 3 | 0.03
density | 3 | 1200
weight | 3 | 12000
ei | 3 | 0
gk | 3 | 360
co2 | 3 | 19.872
layers | 2 | MatLayer
name | 3 | 'Glaswolle'
GWP | 3 | 1.1
h | 3 | 0.03
density | 3 | 80
weight | 3 | 800
ei | 3 | 0
gk | 3 | 24
co2 | 3 | 2.64
layers | 2 | MatLayer
name | 3 | 'Kies gebrochen'
GWP | 3 | 0.018
h | 3 | 0.12
density | 3 | 2000
weight | 3 | 20000
ei | 3 | 0
gk | 3 | 2400
co2 | 3 | 4.32
layers | 2 | MatLayer
name | 3 | 'Steinwolle'
GWP | 3 | 0.816
h | 3 | 0.18
density | 3 | 38
weight | 3 | 380
ei | 3 | 0
gk | 3 | 68.4
co2 | 3 | 5.5814
co2 | 1 | 59.0834
gk_area | 1 | 4810.4
h | 1 | 0.276
ei | 1 | 1074718.75
requirements | 0 | Requirements
install | 1 | ductile
lw_install | 1 | 350
lw_use | 1 | 350
lw_app | 1 | 300
f1 | 1 | 8
a_cd | 1 | 0.1
w_f_cdr1 | 1 | 0.001
alpha_ve_cd | 1 | 0.33333
t_fire | 1 | 60
li_max | 0 | 12
g0k | 0 | 1184.1843
g1k | 0 | 4810.4
g2k | 0 | 750
gk | 0 | 6744.5843
qk | 0 | 2000
psi | 1 | 0.7
psi | 1 | 0.5
psi | 1 | 0.3
q_rare | 0 | 8744.5843
q_freq | 0 | 7744.5843
q_per | 0 | 7344.5843
m | 0 | 734.4584
w_install_adm | 0 | 0.034286
w_use_adm | 0 | 0.034286
w_app_adm | 0 | 0.04
qu | 0 | 18006.5553
mkd_n | 0 | 0
mkd_p | 0 | 157402.5165
qk_zul_gzt | 0 | type
__new__ | 1 | <built-in method __new__ of type object at 0x00007FFE72D2C360>
__repr__ | 1 | <slot wrapper '__repr__' of 'float' objects>
__hash__ | 1 | <slot wrapper '__hash__' of 'float' objects>
__lt__ | 1 | <slot wrapper '__lt__' of 'float' objects>
__le__ | 1 | <slot wrapper '__le__' of 'float' objects>
__eq__ | 1 | <slot wrapper '__eq__' of 'float' objects>
__ne__ | 1 | <slot wrapper '__ne__' of 'float' objects>
__gt__ | 1 | <slot wrapper '__gt__' of 'float' objects>
__ge__ | 1 | <slot wrapper '__ge__' of 'float' objects>
__add__ | 1 | <slot wrapper '__add__' of 'float' objects>
__radd__ | 1 | <slot wrapper '__radd__' of 'float' objects>
__sub__ | 1 | <slot wrapper '__sub__' of 'float' objects>
__rsub__ | 1 | <slot wrapper '__rsub__' of 'float' objects>
__mul__ | 1 | <slot wrapper '__mul__' of 'float' objects>
__rmul__ | 1 | <slot wrapper '__rmul__' of 'float' objects>
__mod__ | 1 | <slot wrapper '__mod__' of 'float' objects>
__rmod__ | 1 | <slot wrapper '__rmod__' of 'float' objects>
__divmod__ | 1 | <slot wrapper '__divmod__' of 'float' objects>
__rdivmod__ | 1 | <slot wrapper '__rdivmod__' of 'float' objects>
__pow__ | 1 | <slot wrapper '__pow__' of 'float' objects>
__rpow__ | 1 | <slot wrapper '__rpow__' of 'float' objects>
__neg__ | 1 | <slot wrapper '__neg__' of 'float' objects>
__pos__ | 1 | <slot wrapper '__pos__' of 'float' objects>
__abs__ | 1 | <slot wrapper '__abs__' of 'float' objects>
__bool__ | 1 | <slot wrapper '__bool__' of 'float' objects>
__int__ | 1 | <slot wrapper '__int__' of 'float' objects>
__float__ | 1 | <slot wrapper '__float__' of 'float' objects>
__floordiv__ | 1 | <slot wrapper '__floordiv__' of 'float' objects>
__rfloordiv__ | 1 | <slot wrapper '__rfloordiv__' of 'float' objects>
__truediv__ | 1 | <slot wrapper '__truediv__' of 'float' objects>
__rtruediv__ | 1 | <slot wrapper '__rtruediv__' of 'float' objects>
conjugate | 1 | <method 'conjugate' of 'float' objects>
__trunc__ | 1 | <method '__trunc__' of 'float' objects>
__floor__ | 1 | <method '__floor__' of 'float' objects>
__ceil__ | 1 | <method '__ceil__' of 'float' objects>
__round__ | 1 | <method '__round__' of 'float' objects>
as_integer_ratio | 1 | <method 'as_integer_ratio' of 'float' objects>
fromhex | 1 | <method 'fromhex' of 'float' objects>
hex | 1 | <method 'hex' of 'float' objects>
is_integer | 1 | <method 'is_integer' of 'float' objects>
__getnewargs__ | 1 | <method '__getnewargs__' of 'float' objects>
__getformat__ | 1 | <method '__getformat__' of 'float' objects>
__format__ | 1 | <method '__format__' of 'float' objects>
real | 1 | <attribute 'real' of 'float' objects>
imag | 1 | <attribute 'imag' of 'float' objects>
__doc__ | 1 | Convert a string or number to a floating-point number, if possible.
fire | 1 | 1
fire | 1 | 0
fire | 1 | 0
fire | 1 | 0
w_install | 0 | 0.0080839
w_use | 0 | 0.0016818
w_app | 0 | 0.019763
co2 | 0 | 1007.2069
f1 | 0 | 5.1
ei_b | 0 | 1074718.75
bm_rech | 0 | 3.1204
a_ed | 0 | 0.061087
wf_ed | 0 | 7.1861e-05
ve_ed | 0 | 0.00023228
r1 | 0 | 1
ve_cd | 0 | 0.0042158

## Member_136
key | level | value
section | 0 | RibWood
wood_type_1 | 1 | Wood
mech_prop | 2 | 'C24'
fmk | 2 | 24000000
fvd | 2 | 1500000
Emmean | 2 | 11000000000
weight | 2 | 5000
burn_rate | 2 | 0.0008
prod_id | 2 | 125
cost | 2 | 0
GWP | 2 | 0.10568
density | 2 | 523
cost2 | 2 | 0
fmd | 2 | 14117647.0588
wood_type_2 | 1 | Wood
mech_prop | 2 | 'C24'
fmk | 2 | 24000000
fvd | 2 | 1500000
Emmean | 2 | 11000000000
weight | 2 | 5000
burn_rate | 2 | 0.0008
prod_id | 2 | 93
cost | 2 | 0
GWP | 2 | 0.17034
density | 2 | 470
cost2 | 2 | 0
fmd | 2 | 14117647.0588
wood_type_3 | 1 | Wood
mech_prop | 2 | 'C24'
fmk | 2 | 24000000
fvd | 2 | 1500000
Emmean | 2 | 11000000000
weight | 2 | 5000
burn_rate | 2 | 0.0008
prod_id | 2 | 93
cost | 2 | 0
GWP | 2 | 0.17034
density | 2 | 470
cost2 | 2 | 0
fmd | 2 | 14117647.0588
phi_1 | 1 | 0.6
phi_2 | 1 | 0.6
phi_3 | 1 | 0.6
phi | 1 | 0.6
l0 | 1 | 4
section_type | 1 | wd_rib
b | 1 | 0.10065
h | 1 | 0.22054
a | 1 | 0.625
t2 | 1 | 0.025
t3 | 1 | 0.027056
bc_ef | 1 | 0.50065
bt_ef | 1 | 0.50065
a_brutt | 1 | 0.087572
n | 2 | 1
n | 2 | 0.66667
n | 2 | 0.66667
n_inf | 2 | 1
n_inf | 2 | 0.66667
n_inf | 2 | 0.66667
z_s | 1 | 0.13442
iy | 1 | 0.00035491
iy_inf | 1 | 0.00035491
w | 1 | 0.43786
mu_max | 1 | 46669.0369
mu_min | 1 | -46669.0369
vu_p | 1 | 22197.1995
vu_n | 1 | 22197.1995
qs_class_n | 1 | 3
qs_class_p | 1 | 3
g0k | 1 | 437.8591
ei1 | 1 | 3903976.8876
co2 | 1 | 6.1306
cost | 1 | 0
ei_b | 1 | 0
xi | 1 | 0.01
system | 0 | BeamSimpleSup
l_tot | 1 | 4
li_max | 1 | 4
alpha_m | 2 | 0
alpha_m | 2 | 0.125
alpha_v | 2 | 0
alpha_v | 2 | 0.5
qs_cl_erf | 2 | 3
qs_cl_erf | 2 | 3
alpha_w | 1 | 0.013021
kf2 | 1 | 1
alpha_w_f_cd | 1 | 0.020833
floorstruc | 0 | FloorStruc
layers | 2 | MatLayer
name | 3 | 'Parkett 2-Schicht werkversiegelt, 11 mm'
GWP | 3 | 1.2787
h | 3 | 0.011
density | 3 | 554.5455
weight | 3 | 8000
ei | 3 | 0
gk | 3 | 88
co2 | 3 | 7.8
layers | 2 | MatLayer
name | 3 | 'Unterlagsboden Zement, 85 mm'
GWP | 3 | 0.12
h | 3 | 0.085
density | 3 | 1850
weight | 3 | 22000
ei | 3 | 1074718.75
gk | 3 | 1870
co2 | 3 | 18.87
layers | 2 | MatLayer
name | 3 | 'Gipsfaserplatte'
GWP | 3 | 0.552
h | 3 | 0.03
density | 3 | 1200
weight | 3 | 12000
ei | 3 | 0
gk | 3 | 360
co2 | 3 | 19.872
layers | 2 | MatLayer
name | 3 | 'Glaswolle'
GWP | 3 | 1.1
h | 3 | 0.03
density | 3 | 80
weight | 3 | 800
ei | 3 | 0
gk | 3 | 24
co2 | 3 | 2.64
layers | 2 | MatLayer
name | 3 | 'Kies gebrochen'
GWP | 3 | 0.018
h | 3 | 0.12
density | 3 | 2000
weight | 3 | 20000
ei | 3 | 0
gk | 3 | 2400
co2 | 3 | 4.32
layers | 2 | MatLayer
name | 3 | 'Steinwolle'
GWP | 3 | 0.816
h | 3 | 0.18
density | 3 | 38
weight | 3 | 380
ei | 3 | 0
gk | 3 | 68.4
co2 | 3 | 5.5814
co2 | 1 | 59.0834
gk_area | 1 | 4810.4
h | 1 | 0.276
ei | 1 | 1074718.75
requirements | 0 | Requirements
install | 1 | ductile
lw_install | 1 | 350
lw_use | 1 | 350
lw_app | 1 | 300
f1 | 1 | 8
a_cd | 1 | 0.1
w_f_cdr1 | 1 | 0.001
alpha_ve_cd | 1 | 0.33333
t_fire | 1 | 60
li_max | 0 | 4
g0k | 0 | 437.8591
g1k | 0 | 4810.4
g2k | 0 | 750
gk | 0 | 5998.2591
qk | 0 | 2000
psi | 1 | 0.7
psi | 1 | 0.5
psi | 1 | 0.3
q_rare | 0 | 7998.2591
q_freq | 0 | 6998.2591
q_per | 0 | 6598.2591
m | 0 | 659.8259
w_install_adm | 0 | 0.011429
w_use_adm | 0 | 0.011429
w_app_adm | 0 | 0.013333
qu | 0 | 11098.5998
mkd_n | 0 | 0
mkd_p | 0 | 15996.5182
qk_zul_gzt | 0 | type
__new__ | 1 | <built-in method __new__ of type object at 0x00007FFE72D2C360>
__repr__ | 1 | <slot wrapper '__repr__' of 'float' objects>
__hash__ | 1 | <slot wrapper '__hash__' of 'float' objects>
__lt__ | 1 | <slot wrapper '__lt__' of 'float' objects>
__le__ | 1 | <slot wrapper '__le__' of 'float' objects>
__eq__ | 1 | <slot wrapper '__eq__' of 'float' objects>
__ne__ | 1 | <slot wrapper '__ne__' of 'float' objects>
__gt__ | 1 | <slot wrapper '__gt__' of 'float' objects>
__ge__ | 1 | <slot wrapper '__ge__' of 'float' objects>
__add__ | 1 | <slot wrapper '__add__' of 'float' objects>
__radd__ | 1 | <slot wrapper '__radd__' of 'float' objects>
__sub__ | 1 | <slot wrapper '__sub__' of 'float' objects>
__rsub__ | 1 | <slot wrapper '__rsub__' of 'float' objects>
__mul__ | 1 | <slot wrapper '__mul__' of 'float' objects>
__rmul__ | 1 | <slot wrapper '__rmul__' of 'float' objects>
__mod__ | 1 | <slot wrapper '__mod__' of 'float' objects>
__rmod__ | 1 | <slot wrapper '__rmod__' of 'float' objects>
__divmod__ | 1 | <slot wrapper '__divmod__' of 'float' objects>
__rdivmod__ | 1 | <slot wrapper '__rdivmod__' of 'float' objects>
__pow__ | 1 | <slot wrapper '__pow__' of 'float' objects>
__rpow__ | 1 | <slot wrapper '__rpow__' of 'float' objects>
__neg__ | 1 | <slot wrapper '__neg__' of 'float' objects>
__pos__ | 1 | <slot wrapper '__pos__' of 'float' objects>
__abs__ | 1 | <slot wrapper '__abs__' of 'float' objects>
__bool__ | 1 | <slot wrapper '__bool__' of 'float' objects>
__int__ | 1 | <slot wrapper '__int__' of 'float' objects>
__float__ | 1 | <slot wrapper '__float__' of 'float' objects>
__floordiv__ | 1 | <slot wrapper '__floordiv__' of 'float' objects>
__rfloordiv__ | 1 | <slot wrapper '__rfloordiv__' of 'float' objects>
__truediv__ | 1 | <slot wrapper '__truediv__' of 'float' objects>
__rtruediv__ | 1 | <slot wrapper '__rtruediv__' of 'float' objects>
conjugate | 1 | <method 'conjugate' of 'float' objects>
__trunc__ | 1 | <method '__trunc__' of 'float' objects>
__floor__ | 1 | <method '__floor__' of 'float' objects>
__ceil__ | 1 | <method '__ceil__' of 'float' objects>
__round__ | 1 | <method '__round__' of 'float' objects>
as_integer_ratio | 1 | <method 'as_integer_ratio' of 'float' objects>
fromhex | 1 | <method 'fromhex' of 'float' objects>
hex | 1 | <method 'hex' of 'float' objects>
is_integer | 1 | <method 'is_integer' of 'float' objects>
__getnewargs__ | 1 | <method '__getnewargs__' of 'float' objects>
__getformat__ | 1 | <method '__getformat__' of 'float' objects>
__format__ | 1 | <method '__format__' of 'float' objects>
real | 1 | <attribute 'real' of 'float' objects>
imag | 1 | <attribute 'imag' of 'float' objects>
__doc__ | 1 | Convert a string or number to a floating-point number, if possible.
fire | 1 | 1
fire | 1 | 0
fire | 1 | 0
fire | 1 | 0
w_install | 0 | 0.0037218
w_use | 0 | 0.00085383
w_app | 0 | 0.0090141
co2 | 0 | 260.8562
f1 | 0 | 7.5516
ei_b | 0 | 1074718.75
bm_rech | 0 | 2.634
a_ed | 0 | 0.024288
wf_ed | 0 | 0.00012966
ve_ed | 0 | 0.00075516
r1 | 0 | 1
ve_cd | 0 | 0.0047197

## Member_137
key | level | value
section | 0 | RibWood
wood_type_1 | 1 | Wood
mech_prop | 2 | 'C24'
fmk | 2 | 24000000
fvd | 2 | 1500000
Emmean | 2 | 11000000000
weight | 2 | 5000
burn_rate | 2 | 0.0008
prod_id | 2 | 125
cost | 2 | 0
GWP | 2 | 0.10568
density | 2 | 523
cost2 | 2 | 0
fmd | 2 | 14117647.0588
wood_type_2 | 1 | Wood
mech_prop | 2 | 'C24'
fmk | 2 | 24000000
fvd | 2 | 1500000
Emmean | 2 | 11000000000
weight | 2 | 5000
burn_rate | 2 | 0.0008
prod_id | 2 | 93
cost | 2 | 0
GWP | 2 | 0.17034
density | 2 | 470
cost2 | 2 | 0
fmd | 2 | 14117647.0588
wood_type_3 | 1 | Wood
mech_prop | 2 | 'C24'
fmk | 2 | 24000000
fvd | 2 | 1500000
Emmean | 2 | 11000000000
weight | 2 | 5000
burn_rate | 2 | 0.0008
prod_id | 2 | 93
cost | 2 | 0
GWP | 2 | 0.17034
density | 2 | 470
cost2 | 2 | 0
fmd | 2 | 14117647.0588
phi_1 | 1 | 0.6
phi_2 | 1 | 0.6
phi_3 | 1 | 0.6
phi | 1 | 0.6
l0 | 1 | 6
section_type | 1 | wd_rib
b | 1 | 0.1
h | 1 | 0.39609
a | 1 | 0.625
t2 | 1 | 0.02907
t3 | 1 | 0.027098
bc_ef | 1 | 0.625
bt_ef | 1 | 0.625
a_brutt | 1 | 0.11954
n | 2 | 1
n | 2 | 0.66667
n | 2 | 0.66667
n_inf | 2 | 1
n_inf | 2 | 0.66667
n_inf | 2 | 0.66667
z_s | 1 | 0.22887
iy | 1 | 0.0015718
iy_inf | 1 | 0.0015718
w | 1 | 0.59771
mu_max | 1 | 114194.6222
mu_min | 1 | -114194.6222
vu_p | 1 | 39608.9588
vu_n | 1 | 39608.9588
qs_class_n | 1 | 3
qs_class_p | 1 | 3
g0k | 1 | 597.7112
ei1 | 1 | 17289302.8164
co2 | 1 | 7.9996
cost | 1 | 0
ei_b | 1 | 0
xi | 1 | 0.01
system | 0 | BeamSimpleSup
l_tot | 1 | 6
li_max | 1 | 6
alpha_m | 2 | 0
alpha_m | 2 | 0.125
alpha_v | 2 | 0
alpha_v | 2 | 0.5
qs_cl_erf | 2 | 3
qs_cl_erf | 2 | 3
alpha_w | 1 | 0.013021
kf2 | 1 | 1
alpha_w_f_cd | 1 | 0.020833
floorstruc | 0 | FloorStruc
layers | 2 | MatLayer
name | 3 | 'Parkett 2-Schicht werkversiegelt, 11 mm'
GWP | 3 | 1.2787
h | 3 | 0.011
density | 3 | 554.5455
weight | 3 | 8000
ei | 3 | 0
gk | 3 | 88
co2 | 3 | 7.8
layers | 2 | MatLayer
name | 3 | 'Unterlagsboden Zement, 85 mm'
GWP | 3 | 0.12
h | 3 | 0.085
density | 3 | 1850
weight | 3 | 22000
ei | 3 | 1074718.75
gk | 3 | 1870
co2 | 3 | 18.87
layers | 2 | MatLayer
name | 3 | 'Gipsfaserplatte'
GWP | 3 | 0.552
h | 3 | 0.03
density | 3 | 1200
weight | 3 | 12000
ei | 3 | 0
gk | 3 | 360
co2 | 3 | 19.872
layers | 2 | MatLayer
name | 3 | 'Glaswolle'
GWP | 3 | 1.1
h | 3 | 0.03
density | 3 | 80
weight | 3 | 800
ei | 3 | 0
gk | 3 | 24
co2 | 3 | 2.64
layers | 2 | MatLayer
name | 3 | 'Kies gebrochen'
GWP | 3 | 0.018
h | 3 | 0.12
density | 3 | 2000
weight | 3 | 20000
ei | 3 | 0
gk | 3 | 2400
co2 | 3 | 4.32
layers | 2 | MatLayer
name | 3 | 'Steinwolle'
GWP | 3 | 0.816
h | 3 | 0.18
density | 3 | 38
weight | 3 | 380
ei | 3 | 0
gk | 3 | 68.4
co2 | 3 | 5.5814
co2 | 1 | 59.0834
gk_area | 1 | 4810.4
h | 1 | 0.276
ei | 1 | 1074718.75
requirements | 0 | Requirements
install | 1 | ductile
lw_install | 1 | 350
lw_use | 1 | 350
lw_app | 1 | 300
f1 | 1 | 8
a_cd | 1 | 0.1
w_f_cdr1 | 1 | 0.001
alpha_ve_cd | 1 | 0.33333
t_fire | 1 | 60
li_max | 0 | 6
g0k | 0 | 597.7112
g1k | 0 | 4810.4
g2k | 0 | 750
gk | 0 | 6158.1112
qk | 0 | 2000
psi | 1 | 0.7
psi | 1 | 0.5
psi | 1 | 0.3
q_rare | 0 | 8158.1112
q_freq | 0 | 7158.1112
q_per | 0 | 6758.1112
m | 0 | 675.8111
w_install_adm | 0 | 0.017143
w_use_adm | 0 | 0.017143
w_app_adm | 0 | 0.02
qu | 0 | 13202.9863
mkd_n | 0 | 0
mkd_p | 0 | 36711.5005
qk_zul_gzt | 0 | type
__new__ | 1 | <built-in method __new__ of type object at 0x00007FFE72D2C360>
__repr__ | 1 | <slot wrapper '__repr__' of 'float' objects>
__hash__ | 1 | <slot wrapper '__hash__' of 'float' objects>
__lt__ | 1 | <slot wrapper '__lt__' of 'float' objects>
__le__ | 1 | <slot wrapper '__le__' of 'float' objects>
__eq__ | 1 | <slot wrapper '__eq__' of 'float' objects>
__ne__ | 1 | <slot wrapper '__ne__' of 'float' objects>
__gt__ | 1 | <slot wrapper '__gt__' of 'float' objects>
__ge__ | 1 | <slot wrapper '__ge__' of 'float' objects>
__add__ | 1 | <slot wrapper '__add__' of 'float' objects>
__radd__ | 1 | <slot wrapper '__radd__' of 'float' objects>
__sub__ | 1 | <slot wrapper '__sub__' of 'float' objects>
__rsub__ | 1 | <slot wrapper '__rsub__' of 'float' objects>
__mul__ | 1 | <slot wrapper '__mul__' of 'float' objects>
__rmul__ | 1 | <slot wrapper '__rmul__' of 'float' objects>
__mod__ | 1 | <slot wrapper '__mod__' of 'float' objects>
__rmod__ | 1 | <slot wrapper '__rmod__' of 'float' objects>
__divmod__ | 1 | <slot wrapper '__divmod__' of 'float' objects>
__rdivmod__ | 1 | <slot wrapper '__rdivmod__' of 'float' objects>
__pow__ | 1 | <slot wrapper '__pow__' of 'float' objects>
__rpow__ | 1 | <slot wrapper '__rpow__' of 'float' objects>
__neg__ | 1 | <slot wrapper '__neg__' of 'float' objects>
__pos__ | 1 | <slot wrapper '__pos__' of 'float' objects>
__abs__ | 1 | <slot wrapper '__abs__' of 'float' objects>
__bool__ | 1 | <slot wrapper '__bool__' of 'float' objects>
__int__ | 1 | <slot wrapper '__int__' of 'float' objects>
__float__ | 1 | <slot wrapper '__float__' of 'float' objects>
__floordiv__ | 1 | <slot wrapper '__floordiv__' of 'float' objects>
__rfloordiv__ | 1 | <slot wrapper '__rfloordiv__' of 'float' objects>
__truediv__ | 1 | <slot wrapper '__truediv__' of 'float' objects>
__rtruediv__ | 1 | <slot wrapper '__rtruediv__' of 'float' objects>
conjugate | 1 | <method 'conjugate' of 'float' objects>
__trunc__ | 1 | <method '__trunc__' of 'float' objects>
__floor__ | 1 | <method '__floor__' of 'float' objects>
__ceil__ | 1 | <method '__ceil__' of 'float' objects>
__round__ | 1 | <method '__round__' of 'float' objects>
as_integer_ratio | 1 | <method 'as_integer_ratio' of 'float' objects>
fromhex | 1 | <method 'fromhex' of 'float' objects>
hex | 1 | <method 'hex' of 'float' objects>
is_integer | 1 | <method 'is_integer' of 'float' objects>
__getnewargs__ | 1 | <method '__getnewargs__' of 'float' objects>
__getformat__ | 1 | <method '__getformat__' of 'float' objects>
__format__ | 1 | <method '__format__' of 'float' objects>
real | 1 | <attribute 'real' of 'float' objects>
imag | 1 | <attribute 'imag' of 'float' objects>
__doc__ | 1 | Convert a string or number to a floating-point number, if possible.
fire | 1 | 1
fire | 1 | 0
fire | 1 | 0
fire | 1 | 0
w_install | 0 | 0.0043481
w_use | 0 | 0.00097604
w_app | 0 | 0.010554
co2 | 0 | 402.498
f1 | 0 | 6.979
ei_b | 0 | 1074718.75
bm_rech | 0 | 2.7236
a_ed | 0 | 0.099254
wf_ed | 0 | 9.5565e-05
ve_ed | 0 | 0.00049448
r1 | 0 | 1
ve_cd | 0 | 0.0045968

## Member_138
key | level | value
section | 0 | RibWood
wood_type_1 | 1 | Wood
mech_prop | 2 | 'C24'
fmk | 2 | 24000000
fvd | 2 | 1500000
Emmean | 2 | 11000000000
weight | 2 | 5000
burn_rate | 2 | 0.0008
prod_id | 2 | 125
cost | 2 | 0
GWP | 2 | 0.10568
density | 2 | 523
cost2 | 2 | 0
fmd | 2 | 14117647.0588
wood_type_2 | 1 | Wood
mech_prop | 2 | 'C24'
fmk | 2 | 24000000
fvd | 2 | 1500000
Emmean | 2 | 11000000000
weight | 2 | 5000
burn_rate | 2 | 0.0008
prod_id | 2 | 93
cost | 2 | 0
GWP | 2 | 0.17034
density | 2 | 470
cost2 | 2 | 0
fmd | 2 | 14117647.0588
wood_type_3 | 1 | Wood
mech_prop | 2 | 'C24'
fmk | 2 | 24000000
fvd | 2 | 1500000
Emmean | 2 | 11000000000
weight | 2 | 5000
burn_rate | 2 | 0.0008
prod_id | 2 | 93
cost | 2 | 0
GWP | 2 | 0.17034
density | 2 | 470
cost2 | 2 | 0
fmd | 2 | 14117647.0588
phi_1 | 1 | 0.6
phi_2 | 1 | 0.6
phi_3 | 1 | 0.6
phi | 1 | 0.6
l0 | 1 | 8
section_type | 1 | wd_rib
b | 1 | 0.10004
h | 1 | 0.47946
a | 1 | 0.625
t2 | 1 | 0.02507
t3 | 1 | 0.040824
bc_ef | 1 | 0.625
bt_ef | 1 | 0.625
a_brutt | 1 | 0.14264
n | 2 | 1
n | 2 | 0.66667
n | 2 | 0.66667
n_inf | 2 | 1
n_inf | 2 | 0.66667
n_inf | 2 | 0.66667
z_s | 1 | 0.25044
iy | 1 | 0.0026983
iy_inf | 1 | 0.0026983
w | 1 | 0.71319
mu_max | 1 | 181731.4211
mu_min | 1 | -181731.4211
vu_p | 1 | 47965.1858
vu_n | 1 | 47965.1858
qs_class_n | 1 | 3
qs_class_p | 1 | 3
g0k | 1 | 713.1923
ei1 | 1 | 29681124.39
co2 | 1 | 9.5172
cost | 1 | 0
ei_b | 1 | 0
xi | 1 | 0.01
system | 0 | BeamSimpleSup
l_tot | 1 | 8
li_max | 1 | 8
alpha_m | 2 | 0
alpha_m | 2 | 0.125
alpha_v | 2 | 0
alpha_v | 2 | 0.5
qs_cl_erf | 2 | 3
qs_cl_erf | 2 | 3
alpha_w | 1 | 0.013021
kf2 | 1 | 1
alpha_w_f_cd | 1 | 0.020833
floorstruc | 0 | FloorStruc
layers | 2 | MatLayer
name | 3 | 'Parkett 2-Schicht werkversiegelt, 11 mm'
GWP | 3 | 1.2787
h | 3 | 0.011
density | 3 | 554.5455
weight | 3 | 8000
ei | 3 | 0
gk | 3 | 88
co2 | 3 | 7.8
layers | 2 | MatLayer
name | 3 | 'Unterlagsboden Zement, 85 mm'
GWP | 3 | 0.12
h | 3 | 0.085
density | 3 | 1850
weight | 3 | 22000
ei | 3 | 1074718.75
gk | 3 | 1870
co2 | 3 | 18.87
layers | 2 | MatLayer
name | 3 | 'Gipsfaserplatte'
GWP | 3 | 0.552
h | 3 | 0.03
density | 3 | 1200
weight | 3 | 12000
ei | 3 | 0
gk | 3 | 360
co2 | 3 | 19.872
layers | 2 | MatLayer
name | 3 | 'Glaswolle'
GWP | 3 | 1.1
h | 3 | 0.03
density | 3 | 80
weight | 3 | 800
ei | 3 | 0
gk | 3 | 24
co2 | 3 | 2.64
layers | 2 | MatLayer
name | 3 | 'Kies gebrochen'
GWP | 3 | 0.018
h | 3 | 0.12
density | 3 | 2000
weight | 3 | 20000
ei | 3 | 0
gk | 3 | 2400
co2 | 3 | 4.32
layers | 2 | MatLayer
name | 3 | 'Steinwolle'
GWP | 3 | 0.816
h | 3 | 0.18
density | 3 | 38
weight | 3 | 380
ei | 3 | 0
gk | 3 | 68.4
co2 | 3 | 5.5814
co2 | 1 | 59.0834
gk_area | 1 | 4810.4
h | 1 | 0.276
ei | 1 | 1074718.75
requirements | 0 | Requirements
install | 1 | ductile
lw_install | 1 | 350
lw_use | 1 | 350
lw_app | 1 | 300
f1 | 1 | 8
a_cd | 1 | 0.1
w_f_cdr1 | 1 | 0.001
alpha_ve_cd | 1 | 0.33333
t_fire | 1 | 60
li_max | 0 | 8
g0k | 0 | 713.1923
g1k | 0 | 4810.4
g2k | 0 | 750
gk | 0 | 6273.5923
qk | 0 | 2000
psi | 1 | 0.7
psi | 1 | 0.5
psi | 1 | 0.3
q_rare | 0 | 8273.5923
q_freq | 0 | 7273.5923
q_per | 0 | 6873.5923
m | 0 | 687.3592
w_install_adm | 0 | 0.022857
w_use_adm | 0 | 0.022857
w_app_adm | 0 | 0.026667
qu | 0 | 11991.2964
mkd_n | 0 | 0
mkd_p | 0 | 66188.7387
qk_zul_gzt | 0 | type
__new__ | 1 | <built-in method __new__ of type object at 0x00007FFE72D2C360>
__repr__ | 1 | <slot wrapper '__repr__' of 'float' objects>
__hash__ | 1 | <slot wrapper '__hash__' of 'float' objects>
__lt__ | 1 | <slot wrapper '__lt__' of 'float' objects>
__le__ | 1 | <slot wrapper '__le__' of 'float' objects>
__eq__ | 1 | <slot wrapper '__eq__' of 'float' objects>
__ne__ | 1 | <slot wrapper '__ne__' of 'float' objects>
__gt__ | 1 | <slot wrapper '__gt__' of 'float' objects>
__ge__ | 1 | <slot wrapper '__ge__' of 'float' objects>
__add__ | 1 | <slot wrapper '__add__' of 'float' objects>
__radd__ | 1 | <slot wrapper '__radd__' of 'float' objects>
__sub__ | 1 | <slot wrapper '__sub__' of 'float' objects>
__rsub__ | 1 | <slot wrapper '__rsub__' of 'float' objects>
__mul__ | 1 | <slot wrapper '__mul__' of 'float' objects>
__rmul__ | 1 | <slot wrapper '__rmul__' of 'float' objects>
__mod__ | 1 | <slot wrapper '__mod__' of 'float' objects>
__rmod__ | 1 | <slot wrapper '__rmod__' of 'float' objects>
__divmod__ | 1 | <slot wrapper '__divmod__' of 'float' objects>
__rdivmod__ | 1 | <slot wrapper '__rdivmod__' of 'float' objects>
__pow__ | 1 | <slot wrapper '__pow__' of 'float' objects>
__rpow__ | 1 | <slot wrapper '__rpow__' of 'float' objects>
__neg__ | 1 | <slot wrapper '__neg__' of 'float' objects>
__pos__ | 1 | <slot wrapper '__pos__' of 'float' objects>
__abs__ | 1 | <slot wrapper '__abs__' of 'float' objects>
__bool__ | 1 | <slot wrapper '__bool__' of 'float' objects>
__int__ | 1 | <slot wrapper '__int__' of 'float' objects>
__float__ | 1 | <slot wrapper '__float__' of 'float' objects>
__floordiv__ | 1 | <slot wrapper '__floordiv__' of 'float' objects>
__rfloordiv__ | 1 | <slot wrapper '__rfloordiv__' of 'float' objects>
__truediv__ | 1 | <slot wrapper '__truediv__' of 'float' objects>
__rtruediv__ | 1 | <slot wrapper '__rtruediv__' of 'float' objects>
conjugate | 1 | <method 'conjugate' of 'float' objects>
__trunc__ | 1 | <method '__trunc__' of 'float' objects>
__floor__ | 1 | <method '__floor__' of 'float' objects>
__ceil__ | 1 | <method '__ceil__' of 'float' objects>
__round__ | 1 | <method '__round__' of 'float' objects>
as_integer_ratio | 1 | <method 'as_integer_ratio' of 'float' objects>
fromhex | 1 | <method 'fromhex' of 'float' objects>
hex | 1 | <method 'hex' of 'float' objects>
is_integer | 1 | <method 'is_integer' of 'float' objects>
__getnewargs__ | 1 | <method '__getnewargs__' of 'float' objects>
__getformat__ | 1 | <method '__getformat__' of 'float' objects>
__format__ | 1 | <method '__format__' of 'float' objects>
real | 1 | <attribute 'real' of 'float' objects>
imag | 1 | <attribute 'imag' of 'float' objects>
__doc__ | 1 | Convert a string or number to a floating-point number, if possible.
fire | 1 | 1
fire | 1 | 0
fire | 1 | 0
fire | 1 | 0
w_install | 0 | 0.0081294
w_use | 0 | 0.0017969
w_app | 0 | 0.019762
co2 | 0 | 548.8053
f1 | 0 | 5.1002
ei_b | 0 | 1074718.75
bm_rech | 0 | 3.1725
a_ed | 0 | 0.096302
wf_ed | 0 | 0.00011328
ve_ed | 0 | 0.00036618
r1 | 0 | 1
ve_cd | 0 | 0.0042158

## Member_139
key | level | value
section | 0 | RibWood
wood_type_1 | 1 | Wood
mech_prop | 2 | 'C24'
fmk | 2 | 24000000
fvd | 2 | 1500000
Emmean | 2 | 11000000000
weight | 2 | 5000
burn_rate | 2 | 0.0008
prod_id | 2 | 125
cost | 2 | 0
GWP | 2 | 0.10568
density | 2 | 523
cost2 | 2 | 0
fmd | 2 | 14117647.0588
wood_type_2 | 1 | Wood
mech_prop | 2 | 'C24'
fmk | 2 | 24000000
fvd | 2 | 1500000
Emmean | 2 | 11000000000
weight | 2 | 5000
burn_rate | 2 | 0.0008
prod_id | 2 | 93
cost | 2 | 0
GWP | 2 | 0.17034
density | 2 | 470
cost2 | 2 | 0
fmd | 2 | 14117647.0588
wood_type_3 | 1 | Wood
mech_prop | 2 | 'C24'
fmk | 2 | 24000000
fvd | 2 | 1500000
Emmean | 2 | 11000000000
weight | 2 | 5000
burn_rate | 2 | 0.0008
prod_id | 2 | 93
cost | 2 | 0
GWP | 2 | 0.17034
density | 2 | 470
cost2 | 2 | 0
fmd | 2 | 14117647.0588
phi_1 | 1 | 0.6
phi_2 | 1 | 0.6
phi_3 | 1 | 0.6
phi | 1 | 0.6
l0 | 1 | 10
section_type | 1 | wd_rib
b | 1 | 0.10004
h | 1 | 0.66585
a | 1 | 0.625
t2 | 1 | 0.037814
t3 | 1 | 0.045736
bc_ef | 1 | 0.625
bt_ef | 1 | 0.625
a_brutt | 1 | 0.19013
n | 2 | 1
n | 2 | 0.66667
n | 2 | 0.66667
n_inf | 2 | 1
n_inf | 2 | 0.66667
n_inf | 2 | 0.66667
z_s | 1 | 0.36305
iy | 1 | 0.006815
iy_inf | 1 | 0.006815
w | 1 | 0.95064
mu_max | 1 | 303208.9029
mu_min | 1 | -303208.9029
vu_p | 1 | 66610.9231
vu_n | 1 | 66610.9231
qs_class_n | 1 | 3
qs_class_p | 1 | 3
g0k | 1 | 950.6355
ei1 | 1 | 74964549.15
co2 | 1 | 12.5796
cost | 1 | 0
ei_b | 1 | 0
xi | 1 | 0.01
system | 0 | BeamSimpleSup
l_tot | 1 | 10
li_max | 1 | 10
alpha_m | 2 | 0
alpha_m | 2 | 0.125
alpha_v | 2 | 0
alpha_v | 2 | 0.5
qs_cl_erf | 2 | 3
qs_cl_erf | 2 | 3
alpha_w | 1 | 0.013021
kf2 | 1 | 1
alpha_w_f_cd | 1 | 0.020833
floorstruc | 0 | FloorStruc
layers | 2 | MatLayer
name | 3 | 'Parkett 2-Schicht werkversiegelt, 11 mm'
GWP | 3 | 1.2787
h | 3 | 0.011
density | 3 | 554.5455
weight | 3 | 8000
ei | 3 | 0
gk | 3 | 88
co2 | 3 | 7.8
layers | 2 | MatLayer
name | 3 | 'Unterlagsboden Zement, 85 mm'
GWP | 3 | 0.12
h | 3 | 0.085
density | 3 | 1850
weight | 3 | 22000
ei | 3 | 1074718.75
gk | 3 | 1870
co2 | 3 | 18.87
layers | 2 | MatLayer
name | 3 | 'Gipsfaserplatte'
GWP | 3 | 0.552
h | 3 | 0.03
density | 3 | 1200
weight | 3 | 12000
ei | 3 | 0
gk | 3 | 360
co2 | 3 | 19.872
layers | 2 | MatLayer
name | 3 | 'Glaswolle'
GWP | 3 | 1.1
h | 3 | 0.03
density | 3 | 80
weight | 3 | 800
ei | 3 | 0
gk | 3 | 24
co2 | 3 | 2.64
layers | 2 | MatLayer
name | 3 | 'Kies gebrochen'
GWP | 3 | 0.018
h | 3 | 0.12
density | 3 | 2000
weight | 3 | 20000
ei | 3 | 0
gk | 3 | 2400
co2 | 3 | 4.32
layers | 2 | MatLayer
name | 3 | 'Steinwolle'
GWP | 3 | 0.816
h | 3 | 0.18
density | 3 | 38
weight | 3 | 380
ei | 3 | 0
gk | 3 | 68.4
co2 | 3 | 5.5814
co2 | 1 | 59.0834
gk_area | 1 | 4810.4
h | 1 | 0.276
ei | 1 | 1074718.75
requirements | 0 | Requirements
install | 1 | ductile
lw_install | 1 | 350
lw_use | 1 | 350
lw_app | 1 | 300
f1 | 1 | 8
a_cd | 1 | 0.1
w_f_cdr1 | 1 | 0.001
alpha_ve_cd | 1 | 0.33333
t_fire | 1 | 60
li_max | 0 | 10
g0k | 0 | 950.6355
g1k | 0 | 4810.4
g2k | 0 | 750
gk | 0 | 6511.0355
qk | 0 | 2000
psi | 1 | 0.7
psi | 1 | 0.5
psi | 1 | 0.3
q_rare | 0 | 8511.0355
q_freq | 0 | 7511.0355
q_per | 0 | 7111.0355
m | 0 | 711.1036
w_install_adm | 0 | 0.028571
w_use_adm | 0 | 0.028571
w_app_adm | 0 | 0.033333
qu | 0 | 13322.1846
mkd_n | 0 | 0
mkd_p | 0 | 106387.944
qk_zul_gzt | 0 | type
__new__ | 1 | <built-in method __new__ of type object at 0x00007FFE72D2C360>
__repr__ | 1 | <slot wrapper '__repr__' of 'float' objects>
__hash__ | 1 | <slot wrapper '__hash__' of 'float' objects>
__lt__ | 1 | <slot wrapper '__lt__' of 'float' objects>
__le__ | 1 | <slot wrapper '__le__' of 'float' objects>
__eq__ | 1 | <slot wrapper '__eq__' of 'float' objects>
__ne__ | 1 | <slot wrapper '__ne__' of 'float' objects>
__gt__ | 1 | <slot wrapper '__gt__' of 'float' objects>
__ge__ | 1 | <slot wrapper '__ge__' of 'float' objects>
__add__ | 1 | <slot wrapper '__add__' of 'float' objects>
__radd__ | 1 | <slot wrapper '__radd__' of 'float' objects>
__sub__ | 1 | <slot wrapper '__sub__' of 'float' objects>
__rsub__ | 1 | <slot wrapper '__rsub__' of 'float' objects>
__mul__ | 1 | <slot wrapper '__mul__' of 'float' objects>
__rmul__ | 1 | <slot wrapper '__rmul__' of 'float' objects>
__mod__ | 1 | <slot wrapper '__mod__' of 'float' objects>
__rmod__ | 1 | <slot wrapper '__rmod__' of 'float' objects>
__divmod__ | 1 | <slot wrapper '__divmod__' of 'float' objects>
__rdivmod__ | 1 | <slot wrapper '__rdivmod__' of 'float' objects>
__pow__ | 1 | <slot wrapper '__pow__' of 'float' objects>
__rpow__ | 1 | <slot wrapper '__rpow__' of 'float' objects>
__neg__ | 1 | <slot wrapper '__neg__' of 'float' objects>
__pos__ | 1 | <slot wrapper '__pos__' of 'float' objects>
__abs__ | 1 | <slot wrapper '__abs__' of 'float' objects>
__bool__ | 1 | <slot wrapper '__bool__' of 'float' objects>
__int__ | 1 | <slot wrapper '__int__' of 'float' objects>
__float__ | 1 | <slot wrapper '__float__' of 'float' objects>
__floordiv__ | 1 | <slot wrapper '__floordiv__' of 'float' objects>
__rfloordiv__ | 1 | <slot wrapper '__rfloordiv__' of 'float' objects>
__truediv__ | 1 | <slot wrapper '__truediv__' of 'float' objects>
__rtruediv__ | 1 | <slot wrapper '__rtruediv__' of 'float' objects>
conjugate | 1 | <method 'conjugate' of 'float' objects>
__trunc__ | 1 | <method '__trunc__' of 'float' objects>
__floor__ | 1 | <method '__floor__' of 'float' objects>
__ceil__ | 1 | <method '__ceil__' of 'float' objects>
__round__ | 1 | <method '__round__' of 'float' objects>
as_integer_ratio | 1 | <method 'as_integer_ratio' of 'float' objects>
fromhex | 1 | <method 'fromhex' of 'float' objects>
hex | 1 | <method 'hex' of 'float' objects>
is_integer | 1 | <method 'is_integer' of 'float' objects>
__getnewargs__ | 1 | <method '__getnewargs__' of 'float' objects>
__getformat__ | 1 | <method '__getformat__' of 'float' objects>
__format__ | 1 | <method '__format__' of 'float' objects>
real | 1 | <attribute 'real' of 'float' objects>
imag | 1 | <attribute 'imag' of 'float' objects>
__doc__ | 1 | Convert a string or number to a floating-point number, if possible.
fire | 1 | 1
fire | 1 | 0
fire | 1 | 0
fire | 1 | 0
w_install | 0 | 0.0081056
w_use | 0 | 0.0017369
w_app | 0 | 0.019762
co2 | 0 | 716.6307
f1 | 0 | 5.1001
ei_b | 0 | 1074718.75
bm_rech | 0 | 3.1457
a_ed | 0 | 0.075103
wf_ed | 0 | 8.8346e-05
ve_ed | 0 | 0.00028558
r1 | 0 | 1
ve_cd | 0 | 0.0042158

## Member_140
key | level | value
section | 0 | RibWood
wood_type_1 | 1 | Wood
mech_prop | 2 | 'C24'
fmk | 2 | 24000000
fvd | 2 | 1500000
Emmean | 2 | 11000000000
weight | 2 | 5000
burn_rate | 2 | 0.0008
prod_id | 2 | 125
cost | 2 | 0
GWP | 2 | 0.10568
density | 2 | 523
cost2 | 2 | 0
fmd | 2 | 14117647.0588
wood_type_2 | 1 | Wood
mech_prop | 2 | 'C24'
fmk | 2 | 24000000
fvd | 2 | 1500000
Emmean | 2 | 11000000000
weight | 2 | 5000
burn_rate | 2 | 0.0008
prod_id | 2 | 93
cost | 2 | 0
GWP | 2 | 0.17034
density | 2 | 470
cost2 | 2 | 0
fmd | 2 | 14117647.0588
wood_type_3 | 1 | Wood
mech_prop | 2 | 'C24'
fmk | 2 | 24000000
fvd | 2 | 1500000
Emmean | 2 | 11000000000
weight | 2 | 5000
burn_rate | 2 | 0.0008
prod_id | 2 | 93
cost | 2 | 0
GWP | 2 | 0.17034
density | 2 | 470
cost2 | 2 | 0
fmd | 2 | 14117647.0588
phi_1 | 1 | 0.6
phi_2 | 1 | 0.6
phi_3 | 1 | 0.6
phi | 1 | 0.6
l0 | 1 | 12
section_type | 1 | wd_rib
b | 1 | 0.10004
h | 1 | 0.89598
a | 1 | 0.625
t2 | 1 | 0.027775
t3 | 1 | 0.06858
bc_ef | 1 | 0.625
bt_ef | 1 | 0.625
a_brutt | 1 | 0.23977
n | 2 | 1
n | 2 | 0.66667
n | 2 | 0.66667
n_inf | 2 | 1
n_inf | 2 | 0.66667
n_inf | 2 | 0.66667
z_s | 1 | 0.43213
iy | 1 | 0.014624
iy_inf | 1 | 0.014624
w | 1 | 1.1988
mu_max | 1 | 567899.6389
mu_min | 1 | -567899.6389
vu_p | 1 | 89633.7171
vu_n | 1 | 89633.7171
qs_class_n | 1 | 3
qs_class_p | 1 | 3
g0k | 1 | 1198.8415
ei1 | 1 | 160867380.8665
co2 | 1 | 15.6408
cost | 1 | 0
ei_b | 1 | 0
xi | 1 | 0.01
system | 0 | BeamSimpleSup
l_tot | 1 | 12
li_max | 1 | 12
alpha_m | 2 | 0
alpha_m | 2 | 0.125
alpha_v | 2 | 0
alpha_v | 2 | 0.5
qs_cl_erf | 2 | 3
qs_cl_erf | 2 | 3
alpha_w | 1 | 0.013021
kf2 | 1 | 1
alpha_w_f_cd | 1 | 0.020833
floorstruc | 0 | FloorStruc
layers | 2 | MatLayer
name | 3 | 'Parkett 2-Schicht werkversiegelt, 11 mm'
GWP | 3 | 1.2787
h | 3 | 0.011
density | 3 | 554.5455
weight | 3 | 8000
ei | 3 | 0
gk | 3 | 88
co2 | 3 | 7.8
layers | 2 | MatLayer
name | 3 | 'Unterlagsboden Zement, 85 mm'
GWP | 3 | 0.12
h | 3 | 0.085
density | 3 | 1850
weight | 3 | 22000
ei | 3 | 1074718.75
gk | 3 | 1870
co2 | 3 | 18.87
layers | 2 | MatLayer
name | 3 | 'Gipsfaserplatte'
GWP | 3 | 0.552
h | 3 | 0.03
density | 3 | 1200
weight | 3 | 12000
ei | 3 | 0
gk | 3 | 360
co2 | 3 | 19.872
layers | 2 | MatLayer
name | 3 | 'Glaswolle'
GWP | 3 | 1.1
h | 3 | 0.03
density | 3 | 80
weight | 3 | 800
ei | 3 | 0
gk | 3 | 24
co2 | 3 | 2.64
layers | 2 | MatLayer
name | 3 | 'Kies gebrochen'
GWP | 3 | 0.018
h | 3 | 0.12
density | 3 | 2000
weight | 3 | 20000
ei | 3 | 0
gk | 3 | 2400
co2 | 3 | 4.32
layers | 2 | MatLayer
name | 3 | 'Steinwolle'
GWP | 3 | 0.816
h | 3 | 0.18
density | 3 | 38
weight | 3 | 380
ei | 3 | 0
gk | 3 | 68.4
co2 | 3 | 5.5814
co2 | 1 | 59.0834
gk_area | 1 | 4810.4
h | 1 | 0.276
ei | 1 | 1074718.75
requirements | 0 | Requirements
install | 1 | ductile
lw_install | 1 | 350
lw_use | 1 | 350
lw_app | 1 | 300
f1 | 1 | 8
a_cd | 1 | 0.1
w_f_cdr1 | 1 | 0.001
alpha_ve_cd | 1 | 0.33333
t_fire | 1 | 60
li_max | 0 | 12
g0k | 0 | 1198.8415
g1k | 0 | 4810.4
g2k | 0 | 750
gk | 0 | 6759.2415
qk | 0 | 2000
psi | 1 | 0.7
psi | 1 | 0.5
psi | 1 | 0.3
q_rare | 0 | 8759.2415
q_freq | 0 | 7759.2415
q_per | 0 | 7359.2415
m | 0 | 735.9241
w_install_adm | 0 | 0.034286
w_use_adm | 0 | 0.034286
w_app_adm | 0 | 0.04
qu | 0 | 14938.9529
mkd_n | 0 | 0
mkd_p | 0 | 157666.3469
qk_zul_gzt | 0 | type
__new__ | 1 | <built-in method __new__ of type object at 0x00007FFE72D2C360>
__repr__ | 1 | <slot wrapper '__repr__' of 'float' objects>
__hash__ | 1 | <slot wrapper '__hash__' of 'float' objects>
__lt__ | 1 | <slot wrapper '__lt__' of 'float' objects>
__le__ | 1 | <slot wrapper '__le__' of 'float' objects>
__eq__ | 1 | <slot wrapper '__eq__' of 'float' objects>
__ne__ | 1 | <slot wrapper '__ne__' of 'float' objects>
__gt__ | 1 | <slot wrapper '__gt__' of 'float' objects>
__ge__ | 1 | <slot wrapper '__ge__' of 'float' objects>
__add__ | 1 | <slot wrapper '__add__' of 'float' objects>
__radd__ | 1 | <slot wrapper '__radd__' of 'float' objects>
__sub__ | 1 | <slot wrapper '__sub__' of 'float' objects>
__rsub__ | 1 | <slot wrapper '__rsub__' of 'float' objects>
__mul__ | 1 | <slot wrapper '__mul__' of 'float' objects>
__rmul__ | 1 | <slot wrapper '__rmul__' of 'float' objects>
__mod__ | 1 | <slot wrapper '__mod__' of 'float' objects>
__rmod__ | 1 | <slot wrapper '__rmod__' of 'float' objects>
__divmod__ | 1 | <slot wrapper '__divmod__' of 'float' objects>
__rdivmod__ | 1 | <slot wrapper '__rdivmod__' of 'float' objects>
__pow__ | 1 | <slot wrapper '__pow__' of 'float' objects>
__rpow__ | 1 | <slot wrapper '__rpow__' of 'float' objects>
__neg__ | 1 | <slot wrapper '__neg__' of 'float' objects>
__pos__ | 1 | <slot wrapper '__pos__' of 'float' objects>
__abs__ | 1 | <slot wrapper '__abs__' of 'float' objects>
__bool__ | 1 | <slot wrapper '__bool__' of 'float' objects>
__int__ | 1 | <slot wrapper '__int__' of 'float' objects>
__float__ | 1 | <slot wrapper '__float__' of 'float' objects>
__floordiv__ | 1 | <slot wrapper '__floordiv__' of 'float' objects>
__rfloordiv__ | 1 | <slot wrapper '__rfloordiv__' of 'float' objects>
__truediv__ | 1 | <slot wrapper '__truediv__' of 'float' objects>
__rtruediv__ | 1 | <slot wrapper '__rtruediv__' of 'float' objects>
conjugate | 1 | <method 'conjugate' of 'float' objects>
__trunc__ | 1 | <method '__trunc__' of 'float' objects>
__floor__ | 1 | <method '__floor__' of 'float' objects>
__ceil__ | 1 | <method '__ceil__' of 'float' objects>
__round__ | 1 | <method '__round__' of 'float' objects>
as_integer_ratio | 1 | <method 'as_integer_ratio' of 'float' objects>
fromhex | 1 | <method 'fromhex' of 'float' objects>
hex | 1 | <method 'hex' of 'float' objects>
is_integer | 1 | <method 'is_integer' of 'float' objects>
__getnewargs__ | 1 | <method '__getnewargs__' of 'float' objects>
__getformat__ | 1 | <method '__getformat__' of 'float' objects>
__format__ | 1 | <method '__format__' of 'float' objects>
real | 1 | <attribute 'real' of 'float' objects>
imag | 1 | <attribute 'imag' of 'float' objects>
__doc__ | 1 | Convert a string or number to a floating-point number, if possible.
fire | 1 | 1
fire | 1 | 0
fire | 1 | 0
fire | 1 | 0
w_install | 0 | 0.0080824
w_use | 0 | 0.0016784
w_app | 0 | 0.019763
co2 | 0 | 896.6904
f1 | 0 | 5.1001
ei_b | 0 | 1074718.75
bm_rech | 0 | 3.1189
a_ed | 0 | 0.060996
wf_ed | 0 | 7.1753e-05
ve_ed | 0 | 0.00023193
r1 | 0 | 1
ve_cd | 0 | 0.0042158