## Member_1
key | level | value
section | 0 | RibbedConcrete
section_type | 1 | rc_rib
b | 1 | 2.5
b_w | 1 | 0.15783
h | 1 | 0.34253
h_f | 1 | 0.10716
h_w | 1 | 0.26247
l0 | 1 | 4
b_eff | 1 | 1.4263
a_brutt | 1 | 0.24158
z_s | 1 | 0.085623
iy | 1 | 0.0011904
w | 1 | 6.0395
phi | 1 | 2
concrete_type | 1 | ReadyMixedConcrete
mech_prop | 2 | 'C20/25'
fck | 2 | 20000000
fctm | 2 | 2200000
Ecm | 2 | 30000000000
weight | 2 | 25000
creep_coef | 2 | 2
prod_id | 2 | 23
cost | 2 | 0
GWP | 2 | 0.077002
density | 2 | 2440
cost2 | 2 | 0
dmax | 2 | 32
fcd | 2 | 13333333.3333
tcd | 2 | 894427.191
ec2d | 2 | 0.003
rebar_type | 1 | SteelReinforcingBar
mech_prop | 2 | 'B500B'
fsk | 2 | 500000000
Es | 2 | 205000000000
prod_id | 2 | 103
cost | 2 | 0
GWP | 2 | 0.63227
density | 2 | 7850
fsd | 2 | 434782608.6957
c_nom | 1 | 0.02
bw | 3 | 0.01
bw | 3 | 0.15
bw | 3 | 0.010725
bw | 3 | 0.15
bw_bg | 2 | 0
bw_bg | 2 | 0.15
bw_bg | 2 | 0
bw_r | 2 | 0.018
bw_r | 2 | 2
bw_bg_r | 2 | 0
bw_bg_r | 2 | 0.15
bw_bg_r | 2 | 0
mr_p | 1 | 5875.7597
mr_n | 1 | -5875.7597
mr_pb_p | 1 | 10194.1741
mr_pb_n | 1 | -10194.1741
d | 1 | 0.055062
ds | 1 | 0.0547
d_PB | 1 | 0.31353
ds_PB | 1 | 0.3025
mu_max_slab | 1 | 10591.5011
x_p | 1 | 0.020087
as_p | 1 | 0.0005236
qs_class_p_slab | 1 | 2
mu_min_slab | 1 | -11751.5431
x_n | 1 | 0.023104
as_n | 1 | 0.00060223
qs_class_n_slab | 1 | 2
mu_max | 1 | 68090.043
x_PB_p | 1 | 0.013689
as_PB_p | 1 | 0.00050894
qs_class_p | 1 | 1
mu_min | 1 | -21951.9864
x_PB_n | 1 | 0.04319
as_PB_n | 1 | 0.00017769
qs_class_n | 1 | 1
roh_slab | 1 | 0.0095093
rohs | 1 | 0.01101
roh | 1 | 0.0016232
vu_p | 1 | 49240.3011
vu_n | 1 | 48916.3488
as_bw | 1 | 0
vu_PB_p | 1 | 280151.6027
vu_PB_n | 1 | 270304.4959
as_PB_bw | 1 | 0
g0k | 1 | 6039.512
as_min | 1 | 0.00027271
a_s_stat | 1 | 0.0023579
hmin_c | 1 | 0.10716
joint_surcharge | 1 | 0.15
co2_rebar | 1 | 5.3833
co2_concrete | 1 | 17.952
ei1 | 1 | 35713242.333
co2 | 1 | 23.3353
cost | 1 | 0
ei_b | 1 | 35713242.333
xi | 1 | 0.03
ei2 | 1 | 5221472.7522
system | 0 | BeamContinuousSupEl
l_tot | 1 | 4
li_max | 1 | 4
alpha_m | 2 | -0.083333
alpha_m | 2 | 0.041667
alpha_v | 2 | 0.5
alpha_v | 2 | 0.5
qs_cl_erf | 2 | 3
qs_cl_erf | 2 | 3
alpha_w | 1 | 0.0026042
kf2 | 1 | 1
alpha_w_f_cd | 1 | 0.0052083
floorstruc | 0 | FloorStruc
layers | 2 | MatLayer
name | 3 | 'Parkett 2-Schicht werkversiegelt, 11 mm'
GWP | 3 | 1.2787
lifespan | 3 | 30
h | 3 | 0.011
density | 3 | 554.5455
weight | 3 | 8000
ei | 3 | 0
gk | 3 | 88
co2 | 3 | 7.8
co2_a | 3 | 15.6
layers | 2 | MatLayer
name | 3 | 'Unterlagsboden Zement, 85 mm'
GWP | 3 | 0.12
lifespan | 3 | 60
h | 3 | 0.085
density | 3 | 1850
weight | 3 | 22000
ei | 3 | 1074718.75
gk | 3 | 1870
co2 | 3 | 18.87
co2_a | 3 | 18.87
layers | 2 | MatLayer
name | 3 | 'Glaswolle'
GWP | 3 | 1.1
lifespan | 3 | 60
h | 3 | 0.03
density | 3 | 80
weight | 3 | 800
ei | 3 | 0
gk | 3 | 24
co2 | 3 | 2.64
co2_a | 3 | 2.64
layers | 2 | MatLayer
name | 3 | 'Kies gebrochen'
GWP | 3 | 0.018
lifespan | 3 | 60
h | 3 | 0.06
density | 3 | 2000
weight | 3 | 20000
ei | 3 | 0
gk | 3 | 1200
co2 | 3 | 2.16
co2_a | 3 | 2.16
co2 | 1 | 31.47
gk_area | 1 | 3182
h | 1 | 0.186
ei | 1 | 1074718.75
co2_a | 1 | 39.27
requirements | 0 | Requirements
install | 1 | ductile
lw_install | 1 | 350
lw_use | 1 | 350
lw_app | 1 | 300
f1 | 1 | 8
a_cd | 1 | 0.1
w_f_cdr1 | 1 | 0.001
alpha_ve_cd | 1 | 0.33333
t_fire | 1 | 60
li_max | 0 | 4
g0k | 0 | 6039.512
g1k | 0 | 3182
g2k | 0 | 750
gk | 0 | 9971.512
qk | 0 | 2000
psi | 1 | 0.7
psi | 1 | 0.5
psi | 1 | 0.3
q_rare | 0 | 11971.512
q_freq | 0 | 10971.512
q_per | 0 | 10571.512
m | 0 | 1057.1512
w_install_adm | 0 | 0.011429
w_use_adm | 0 | 0.011429
w_app_adm | 0 | 0.013333
qu | 0 | 16463.9898
mkd_n | 0 | -15962.016
mkd_p | 0 | 7981.008
qk_zul_gzt | 0 | type
__new__ | 1 | <built-in method __new__ of type object at 0x00007FFC55E5C360>
__repr__ | 1 | <slot wrapper '__repr__' of 'float' objects>
__hash__ | 1 | <slot wrapper '__hash__' of 'float' objects>
__lt__ | 1 | <slot wrapper '__lt__' of 'float' objects>
__le__ | 1 | <slot wrapper '__le__' of 'float' objects>
__eq__ | 1 | <slot wrapper '__eq__' of 'float' objects>
__ne__ | 1 | <slot wrapper '__ne__' of 'float' objects>
__gt__ | 1 | <slot wrapper '__gt__' of 'float' objects>
__ge__ | 1 | <slot wrapper '__ge__' of 'float' objects>
__add__ | 1 | <slot wrapper '__add__' of 'float' objects>
__radd__ | 1 | <slot wrapper '__radd__' of 'float' objects>
__sub__ | 1 | <slot wrapper '__sub__' of 'float' objects>
__rsub__ | 1 | <slot wrapper '__rsub__' of 'float' objects>
__mul__ | 1 | <slot wrapper '__mul__' of 'float' objects>
__rmul__ | 1 | <slot wrapper '__rmul__' of 'float' objects>
__mod__ | 1 | <slot wrapper '__mod__' of 'float' objects>
__rmod__ | 1 | <slot wrapper '__rmod__' of 'float' objects>
__divmod__ | 1 | <slot wrapper '__divmod__' of 'float' objects>
__rdivmod__ | 1 | <slot wrapper '__rdivmod__' of 'float' objects>
__pow__ | 1 | <slot wrapper '__pow__' of 'float' objects>
__rpow__ | 1 | <slot wrapper '__rpow__' of 'float' objects>
__neg__ | 1 | <slot wrapper '__neg__' of 'float' objects>
__pos__ | 1 | <slot wrapper '__pos__' of 'float' objects>
__abs__ | 1 | <slot wrapper '__abs__' of 'float' objects>
__bool__ | 1 | <slot wrapper '__bool__' of 'float' objects>
__int__ | 1 | <slot wrapper '__int__' of 'float' objects>
__float__ | 1 | <slot wrapper '__float__' of 'float' objects>
__floordiv__ | 1 | <slot wrapper '__floordiv__' of 'float' objects>
__rfloordiv__ | 1 | <slot wrapper '__rfloordiv__' of 'float' objects>
__truediv__ | 1 | <slot wrapper '__truediv__' of 'float' objects>
__rtruediv__ | 1 | <slot wrapper '__rtruediv__' of 'float' objects>
conjugate | 1 | <method 'conjugate' of 'float' objects>
__trunc__ | 1 | <method '__trunc__' of 'float' objects>
__floor__ | 1 | <method '__floor__' of 'float' objects>
__ceil__ | 1 | <method '__ceil__' of 'float' objects>
__round__ | 1 | <method '__round__' of 'float' objects>
as_integer_ratio | 1 | <method 'as_integer_ratio' of 'float' objects>
fromhex | 1 | <method 'fromhex' of 'float' objects>
hex | 1 | <method 'hex' of 'float' objects>
is_integer | 1 | <method 'is_integer' of 'float' objects>
__getnewargs__ | 1 | <method '__getnewargs__' of 'float' objects>
__getformat__ | 1 | <method '__getformat__' of 'float' objects>
__format__ | 1 | <method '__format__' of 'float' objects>
real | 1 | <attribute 'real' of 'float' objects>
imag | 1 | <attribute 'imag' of 'float' objects>
__doc__ | 1 | Convert a string or number to a floating-point number, if possible.
fire | 1 | 1
fire | 1 | 0
fire | 1 | 0
fire | 1 | 0
w_install | 0 | 0.00040215
w_install_ger | 0 | 0.32488
w_use | 0 | 1.8667e-05
w_use_ger | 0 | 0.009429
w_app | 0 | 0.00059202
w_app_ger | 0 | 0.31565
co2 | 0 | 219.2212
co2_a | 0 | 4.1737
f1 | 0 | 6.8997

## Member_2
key | level | value
section | 0 | RibbedConcrete
section_type | 1 | rc_rib
b | 1 | 2.4086
b_w | 1 | 0.16788
h | 1 | 0.54656
h_f | 1 | 0.12563
h_w | 1 | 0.42093
l0 | 1 | 8
b_eff | 1 | 2.216
a_brutt | 1 | 0.37326
z_s | 1 | 0.11814
iy | 1 | 0.0056188
w | 1 | 9.3314
phi | 1 | 2
concrete_type | 1 | ReadyMixedConcrete
mech_prop | 2 | 'C20/25'
fck | 2 | 20000000
fctm | 2 | 2200000
Ecm | 2 | 30000000000
weight | 2 | 25000
creep_coef | 2 | 2
prod_id | 2 | 23
cost | 2 | 0
GWP | 2 | 0.077002
density | 2 | 2440
cost2 | 2 | 0
dmax | 2 | 32
fcd | 2 | 13333333.3333
tcd | 2 | 894427.191
ec2d | 2 | 0.003
rebar_type | 1 | SteelReinforcingBar
mech_prop | 2 | 'B500B'
fsk | 2 | 500000000
Es | 2 | 205000000000
prod_id | 2 | 103
cost | 2 | 0
GWP | 2 | 0.63227
density | 2 | 7850
fsd | 2 | 434782608.6957
c_nom | 1 | 0.02
bw | 3 | 0.01
bw | 3 | 0.15
bw | 3 | 0.02421
bw | 3 | 0.15
bw_bg | 2 | 0
bw_bg | 2 | 0.15
bw_bg | 2 | 0
bw_r | 2 | 0.018
bw_r | 2 | 2
bw_bg_r | 2 | 0
bw_bg_r | 2 | 0.15
bw_bg_r | 2 | 0
mr_p | 1 | 13938.4812
mr_n | 1 | -13938.4812
mr_pb_p | 1 | 28853.3482
mr_pb_n | 1 | -28853.3482
d | 1 | 0.10063
ds | 1 | 0.093525
d_PB | 1 | 0.51756
ds_PB | 1 | 0.48375
mu_max_slab | 1 | 20965.1557
x_p | 1 | 0.020087
as_p | 1 | 0.0005236
qs_class_p_slab | 1 | 1
mu_min_slab | 1 | -58026.3291
x_n | 1 | 0.11774
as_n | 1 | 0.0030691
qs_class_n_slab | 1 | 99
mu_max | 1 | 113696.5191
x_PB_p | 1 | 0.0088106
as_PB_p | 1 | 0.00050894
qs_class_p | 1 | 1
mu_min | 1 | -111496.955
x_PB_n | 1 | 0.13783
as_PB_n | 1 | 0.00060315
qs_class_n | 1 | 1
roh_slab | 1 | 0.0052032
rohs | 1 | 0.032815
roh | 1 | 0.00098333
vu_p | 1 | 89977.476
vu_n | 1 | 83626.2753
as_bw | 1 | 0
vu_PB_p | 1 | 462161.8621
vu_PB_n | 1 | 432012.8864
as_PB_bw | 1 | 0
g0k | 1 | 9331.3771
as_min | 1 | 0.00035398
a_s_stat | 1 | 0.0054127
hmin_c | 1 | 0.12265
joint_surcharge | 1 | 0.15
co2_rebar | 1 | 12.8271
co2_concrete | 1 | 28.6311
ei1 | 1 | 168565041.8215
co2 | 1 | 41.4582
cost | 1 | 0
ei_b | 1 | 168565041.8215
xi | 1 | 0.03
ei2 | 1 | 43591206.8221
system | 0 | BeamContinuousSupEl
l_tot | 1 | 8
li_max | 1 | 8
alpha_m | 2 | -0.083333
alpha_m | 2 | 0.041667
alpha_v | 2 | 0.5
alpha_v | 2 | 0.5
qs_cl_erf | 2 | 3
qs_cl_erf | 2 | 3
alpha_w | 1 | 0.0026042
kf2 | 1 | 1
alpha_w_f_cd | 1 | 0.0052083
floorstruc | 0 | FloorStruc
layers | 2 | MatLayer
name | 3 | 'Parkett 2-Schicht werkversiegelt, 11 mm'
GWP | 3 | 1.2787
lifespan | 3 | 30
h | 3 | 0.011
density | 3 | 554.5455
weight | 3 | 8000
ei | 3 | 0
gk | 3 | 88
co2 | 3 | 7.8
co2_a | 3 | 15.6
layers | 2 | MatLayer
name | 3 | 'Unterlagsboden Zement, 85 mm'
GWP | 3 | 0.12
lifespan | 3 | 60
h | 3 | 0.085
density | 3 | 1850
weight | 3 | 22000
ei | 3 | 1074718.75
gk | 3 | 1870
co2 | 3 | 18.87
co2_a | 3 | 18.87
layers | 2 | MatLayer
name | 3 | 'Glaswolle'
GWP | 3 | 1.1
lifespan | 3 | 60
h | 3 | 0.03
density | 3 | 80
weight | 3 | 800
ei | 3 | 0
gk | 3 | 24
co2 | 3 | 2.64
co2_a | 3 | 2.64
layers | 2 | MatLayer
name | 3 | 'Kies gebrochen'
GWP | 3 | 0.018
lifespan | 3 | 60
h | 3 | 0.06
density | 3 | 2000
weight | 3 | 20000
ei | 3 | 0
gk | 3 | 1200
co2 | 3 | 2.16
co2_a | 3 | 2.16
co2 | 1 | 31.47
gk_area | 1 | 3182
h | 1 | 0.186
ei | 1 | 1074718.75
co2_a | 1 | 39.27
requirements | 0 | Requirements
install | 1 | ductile
lw_install | 1 | 350
lw_use | 1 | 350
lw_app | 1 | 300
f1 | 1 | 8
a_cd | 1 | 0.1
w_f_cdr1 | 1 | 0.001
alpha_ve_cd | 1 | 0.33333
t_fire | 1 | 60
li_max | 0 | 8
g0k | 0 | 9331.3771
g1k | 0 | 3182
g2k | 0 | 750
gk | 0 | 13263.3771
qk | 0 | 2000
psi | 1 | 0.7
psi | 1 | 0.5
psi | 1 | 0.3
q_rare | 0 | 15263.3771
q_freq | 0 | 14263.3771
q_per | 0 | 13863.3771
m | 0 | 1386.3377
w_install_adm | 0 | 0.022857
w_use_adm | 0 | 0.022857
w_app_adm | 0 | 0.026667
qu | 0 | 20905.6791
mkd_n | 0 | -81404.6777
mkd_p | 0 | 40702.3389
qk_zul_gzt | 0 | type
__new__ | 1 | <built-in method __new__ of type object at 0x00007FFC55E5C360>
__repr__ | 1 | <slot wrapper '__repr__' of 'float' objects>
__hash__ | 1 | <slot wrapper '__hash__' of 'float' objects>
__lt__ | 1 | <slot wrapper '__lt__' of 'float' objects>
__le__ | 1 | <slot wrapper '__le__' of 'float' objects>
__eq__ | 1 | <slot wrapper '__eq__' of 'float' objects>
__ne__ | 1 | <slot wrapper '__ne__' of 'float' objects>
__gt__ | 1 | <slot wrapper '__gt__' of 'float' objects>
__ge__ | 1 | <slot wrapper '__ge__' of 'float' objects>
__add__ | 1 | <slot wrapper '__add__' of 'float' objects>
__radd__ | 1 | <slot wrapper '__radd__' of 'float' objects>
__sub__ | 1 | <slot wrapper '__sub__' of 'float' objects>
__rsub__ | 1 | <slot wrapper '__rsub__' of 'float' objects>
__mul__ | 1 | <slot wrapper '__mul__' of 'float' objects>
__rmul__ | 1 | <slot wrapper '__rmul__' of 'float' objects>
__mod__ | 1 | <slot wrapper '__mod__' of 'float' objects>
__rmod__ | 1 | <slot wrapper '__rmod__' of 'float' objects>
__divmod__ | 1 | <slot wrapper '__divmod__' of 'float' objects>
__rdivmod__ | 1 | <slot wrapper '__rdivmod__' of 'float' objects>
__pow__ | 1 | <slot wrapper '__pow__' of 'float' objects>
__rpow__ | 1 | <slot wrapper '__rpow__' of 'float' objects>
__neg__ | 1 | <slot wrapper '__neg__' of 'float' objects>
__pos__ | 1 | <slot wrapper '__pos__' of 'float' objects>
__abs__ | 1 | <slot wrapper '__abs__' of 'float' objects>
__bool__ | 1 | <slot wrapper '__bool__' of 'float' objects>
__int__ | 1 | <slot wrapper '__int__' of 'float' objects>
__float__ | 1 | <slot wrapper '__float__' of 'float' objects>
__floordiv__ | 1 | <slot wrapper '__floordiv__' of 'float' objects>
__rfloordiv__ | 1 | <slot wrapper '__rfloordiv__' of 'float' objects>
__truediv__ | 1 | <slot wrapper '__truediv__' of 'float' objects>
__rtruediv__ | 1 | <slot wrapper '__rtruediv__' of 'float' objects>
conjugate | 1 | <method 'conjugate' of 'float' objects>
__trunc__ | 1 | <method '__trunc__' of 'float' objects>
__floor__ | 1 | <method '__floor__' of 'float' objects>
__ceil__ | 1 | <method '__ceil__' of 'float' objects>
__round__ | 1 | <method '__round__' of 'float' objects>
as_integer_ratio | 1 | <method 'as_integer_ratio' of 'float' objects>
fromhex | 1 | <method 'fromhex' of 'float' objects>
hex | 1 | <method 'hex' of 'float' objects>
is_integer | 1 | <method 'is_integer' of 'float' objects>
__getnewargs__ | 1 | <method '__getnewargs__' of 'float' objects>
__getformat__ | 1 | <method '__getformat__' of 'float' objects>
__format__ | 1 | <method '__format__' of 'float' objects>
real | 1 | <attribute 'real' of 'float' objects>
imag | 1 | <attribute 'imag' of 'float' objects>
__doc__ | 1 | Convert a string or number to a floating-point number, if possible.
fire | 1 | 1
fire | 1 | 0
fire | 1 | 0
fire | 1 | 0
w_install | 0 | 0.0017798
w_install_ger | 0 | 0.59705
w_use | 0 | 6.3279e-05
w_use_ger | 0 | 0.013317
w_app | 0 | 0.0026318
w_app_ger | 0 | 0.58461
co2 | 0 | 583.4254
co2_a | 0 | 10.7638
f1 | 0 | 4.3522

## Member_3
key | level | value
section | 0 | RibbedConcrete
section_type | 1 | rc_rib
b | 1 | 2.4999
b_w | 1 | 0.18333
h | 1 | 0.27965
h_f | 1 | 0.10816
h_w | 1 | 0.19965
l0 | 1 | 4
b_eff | 1 | 1.4467
a_brutt | 1 | 0.2366
z_s | 1 | 0.073596
iy | 1 | 0.00072697
w | 1 | 5.915
phi | 1 | 2
concrete_type | 1 | ReadyMixedConcrete
mech_prop | 2 | 'C20/25'
fck | 2 | 20000000
fctm | 2 | 2200000
Ecm | 2 | 30000000000
weight | 2 | 25000
creep_coef | 2 | 2
prod_id | 2 | 23
cost | 2 | 0
GWP | 2 | 0.077002
density | 2 | 2440
cost2 | 2 | 0
dmax | 2 | 32
fcd | 2 | 13333333.3333
tcd | 2 | 894427.191
ec2d | 2 | 0.003
rebar_type | 1 | SteelReinforcingBar
mech_prop | 2 | 'B500B'
fsk | 2 | 500000000
Es | 2 | 205000000000
prod_id | 2 | 109
cost | 2 | 0
GWP | 2 | 0.41874
density | 2 | 7850
fsd | 2 | 434782608.6957
c_nom | 1 | 0.02
bw | 3 | 0.01
bw | 3 | 0.15
bw | 3 | 0.011726
bw | 3 | 0.15
bw_bg | 2 | 0
bw_bg | 2 | 0.15
bw_bg | 2 | 0
bw_r | 2 | 0.018
bw_r | 2 | 3
bw_bg_r | 2 | 0
bw_bg_r | 2 | 0.15
bw_bg_r | 2 | 0
mr_p | 1 | 5866.5452
mr_n | 1 | -5866.5452
mr_pb_p | 1 | 7761.7861
mr_pb_n | 1 | -7761.7861
d | 1 | 0.055
ds | 1 | 0.054137
d_PB | 1 | 0.25065
ds_PB | 1 | 0.23965
mu_max_slab | 1 | 10577.3931
x_p | 1 | 0.020087
as_p | 1 | 0.0005236
qs_class_p_slab | 1 | 2
mu_min_slab | 1 | -13271.7665
x_n | 1 | 0.02762
as_n | 1 | 0.00071996
qs_class_n_slab | 1 | 99
mu_max | 1 | 80338.6168
x_PB_p | 1 | 0.020244
as_PB_p | 1 | 0.00076341
qs_class_p | 1 | 1
mu_min | 1 | -21745.259
x_PB_n | 1 | 0.047707
as_PB_n | 1 | 0.00022799
qs_class_n | 1 | 1
roh_slab | 1 | 0.00952
rohs | 1 | 0.013299
roh | 1 | 0.0030457
vu_p | 1 | 49184.891
vu_n | 1 | 48413.2251
as_bw | 1 | 0
vu_PB_p | 1 | 224008.5057
vu_PB_n | 1 | 214185.1343
as_PB_bw | 1 | 0
g0k | 1 | 5914.9581
as_min | 1 | 0.00027259
a_s_stat | 1 | 0.0027801
hmin_c | 1 | 0.10816
joint_surcharge | 1 | 0.15
co2_rebar | 1 | 4.2038
co2_concrete | 1 | 17.5414
ei1 | 1 | 21809105.2454
co2 | 1 | 21.7452
cost | 1 | 0
ei_b | 1 | 21809105.2454
xi | 1 | 0.03
ei2 | 1 | 4940915.3623
system | 0 | BeamContinuousSupEl
l_tot | 1 | 4
li_max | 1 | 4
alpha_m | 2 | -0.083333
alpha_m | 2 | 0.041667
alpha_v | 2 | 0.5
alpha_v | 2 | 0.5
qs_cl_erf | 2 | 3
qs_cl_erf | 2 | 3
alpha_w | 1 | 0.0026042
kf2 | 1 | 1
alpha_w_f_cd | 1 | 0.0052083
floorstruc | 0 | FloorStruc
layers | 2 | MatLayer
name | 3 | 'Parkett 2-Schicht werkversiegelt, 11 mm'
GWP | 3 | 1.2787
lifespan | 3 | 30
h | 3 | 0.011
density | 3 | 554.5455
weight | 3 | 8000
ei | 3 | 0
gk | 3 | 88
co2 | 3 | 7.8
co2_a | 3 | 15.6
layers | 2 | MatLayer
name | 3 | 'Unterlagsboden Zement, 85 mm'
GWP | 3 | 0.12
lifespan | 3 | 60
h | 3 | 0.085
density | 3 | 1850
weight | 3 | 22000
ei | 3 | 1074718.75
gk | 3 | 1870
co2 | 3 | 18.87
co2_a | 3 | 18.87
layers | 2 | MatLayer
name | 3 | 'Glaswolle'
GWP | 3 | 1.1
lifespan | 3 | 60
h | 3 | 0.03
density | 3 | 80
weight | 3 | 800
ei | 3 | 0
gk | 3 | 24
co2 | 3 | 2.64
co2_a | 3 | 2.64
layers | 2 | MatLayer
name | 3 | 'Kies gebrochen'
GWP | 3 | 0.018
lifespan | 3 | 60
h | 3 | 0.06
density | 3 | 2000
weight | 3 | 20000
ei | 3 | 0
gk | 3 | 1200
co2 | 3 | 2.16
co2_a | 3 | 2.16
co2 | 1 | 31.47
gk_area | 1 | 3182
h | 1 | 0.186
ei | 1 | 1074718.75
co2_a | 1 | 39.27
requirements | 0 | Requirements
install | 1 | ductile
lw_install | 1 | 350
lw_use | 1 | 350
lw_app | 1 | 300
f1 | 1 | 8
a_cd | 1 | 0.1
w_f_cdr1 | 1 | 0.001
alpha_ve_cd | 1 | 0.33333
t_fire | 1 | 60
li_max | 0 | 4
g0k | 0 | 5914.9581
g1k | 0 | 3182
g2k | 0 | 750
gk | 0 | 9846.9581
qk | 0 | 2000
psi | 1 | 0.7
psi | 1 | 0.5
psi | 1 | 0.3
q_rare | 0 | 11846.9581
q_freq | 0 | 10846.9581
q_per | 0 | 10446.9581
m | 0 | 1044.6958
w_install_adm | 0 | 0.011429
w_use_adm | 0 | 0.011429
w_app_adm | 0 | 0.013333
qu | 0 | 16308.9442
mkd_n | 0 | -15795.9441
mkd_p | 0 | 7897.972
qk_zul_gzt | 0 | type
__new__ | 1 | <built-in method __new__ of type object at 0x00007FFC55E5C360>
__repr__ | 1 | <slot wrapper '__repr__' of 'float' objects>
__hash__ | 1 | <slot wrapper '__hash__' of 'float' objects>
__lt__ | 1 | <slot wrapper '__lt__' of 'float' objects>
__le__ | 1 | <slot wrapper '__le__' of 'float' objects>
__eq__ | 1 | <slot wrapper '__eq__' of 'float' objects>
__ne__ | 1 | <slot wrapper '__ne__' of 'float' objects>
__gt__ | 1 | <slot wrapper '__gt__' of 'float' objects>
__ge__ | 1 | <slot wrapper '__ge__' of 'float' objects>
__add__ | 1 | <slot wrapper '__add__' of 'float' objects>
__radd__ | 1 | <slot wrapper '__radd__' of 'float' objects>
__sub__ | 1 | <slot wrapper '__sub__' of 'float' objects>
__rsub__ | 1 | <slot wrapper '__rsub__' of 'float' objects>
__mul__ | 1 | <slot wrapper '__mul__' of 'float' objects>
__rmul__ | 1 | <slot wrapper '__rmul__' of 'float' objects>
__mod__ | 1 | <slot wrapper '__mod__' of 'float' objects>
__rmod__ | 1 | <slot wrapper '__rmod__' of 'float' objects>
__divmod__ | 1 | <slot wrapper '__divmod__' of 'float' objects>
__rdivmod__ | 1 | <slot wrapper '__rdivmod__' of 'float' objects>
__pow__ | 1 | <slot wrapper '__pow__' of 'float' objects>
__rpow__ | 1 | <slot wrapper '__rpow__' of 'float' objects>
__neg__ | 1 | <slot wrapper '__neg__' of 'float' objects>
__pos__ | 1 | <slot wrapper '__pos__' of 'float' objects>
__abs__ | 1 | <slot wrapper '__abs__' of 'float' objects>
__bool__ | 1 | <slot wrapper '__bool__' of 'float' objects>
__int__ | 1 | <slot wrapper '__int__' of 'float' objects>
__float__ | 1 | <slot wrapper '__float__' of 'float' objects>
__floordiv__ | 1 | <slot wrapper '__floordiv__' of 'float' objects>
__rfloordiv__ | 1 | <slot wrapper '__rfloordiv__' of 'float' objects>
__truediv__ | 1 | <slot wrapper '__truediv__' of 'float' objects>
__rtruediv__ | 1 | <slot wrapper '__rtruediv__' of 'float' objects>
conjugate | 1 | <method 'conjugate' of 'float' objects>
__trunc__ | 1 | <method '__trunc__' of 'float' objects>
__floor__ | 1 | <method '__floor__' of 'float' objects>
__ceil__ | 1 | <method '__ceil__' of 'float' objects>
__round__ | 1 | <method '__round__' of 'float' objects>
as_integer_ratio | 1 | <method 'as_integer_ratio' of 'float' objects>
fromhex | 1 | <method 'fromhex' of 'float' objects>
hex | 1 | <method 'hex' of 'float' objects>
is_integer | 1 | <method 'is_integer' of 'float' objects>
__getnewargs__ | 1 | <method '__getnewargs__' of 'float' objects>
__getformat__ | 1 | <method '__getformat__' of 'float' objects>
__format__ | 1 | <method '__format__' of 'float' objects>
real | 1 | <attribute 'real' of 'float' objects>
imag | 1 | <attribute 'imag' of 'float' objects>
__doc__ | 1 | Convert a string or number to a floating-point number, if possible.
fire | 1 | 1
fire | 1 | 0
fire | 1 | 0
fire | 1 | 0
w_install | 0 | 0.00065092
w_install_ger | 0 | 0.17378
w_use | 0 | 3.0568e-05
w_use_ger | 0 | 0.0051082
w_app | 0 | 0.00095804
w_app_ger | 0 | 0.16899
co2 | 0 | 212.8607
co2_a | 0 | 4.0677
f1 | 0 | 6.7516

## Member_4
key | level | value
section | 0 | RibbedConcrete
section_type | 1 | rc_rib
b | 1 | 1.9153
b_w | 1 | 0.28128
h | 1 | 0.37139
h_f | 1 | 0.11741
h_w | 1 | 0.26037
l0 | 1 | 8
b_eff | 1 | 1.9153
a_brutt | 1 | 0.28586
z_s | 1 | 0.10308
iy | 1 | 0.0025105
w | 1 | 7.1466
phi | 1 | 2
concrete_type | 1 | ReadyMixedConcrete
mech_prop | 2 | 'C20/25'
fck | 2 | 20000000
fctm | 2 | 2200000
Ecm | 2 | 30000000000
weight | 2 | 25000
creep_coef | 2 | 2
prod_id | 2 | 23
cost | 2 | 0
GWP | 2 | 0.077002
density | 2 | 2440
cost2 | 2 | 0
dmax | 2 | 32
fcd | 2 | 13333333.3333
tcd | 2 | 894427.191
ec2d | 2 | 0.003
rebar_type | 1 | SteelReinforcingBar
mech_prop | 2 | 'B500B'
fsk | 2 | 500000000
Es | 2 | 205000000000
prod_id | 2 | 109
cost | 2 | 0
GWP | 2 | 0.41874
density | 2 | 7850
fsd | 2 | 434782608.6957
c_nom | 1 | 0.02
bw | 3 | 0.01
bw | 3 | 0.15
bw | 3 | 0.02139
bw | 3 | 0.15
bw_bg | 2 | 0
bw_bg | 2 | 0.15
bw_bg | 2 | 0
bw_r | 2 | 0.018
bw_r | 2 | 3
bw_bg_r | 2 | 0
bw_bg_r | 2 | 0.15
bw_bg_r | 2 | 0
mr_p | 1 | 8655.2481
mr_n | 1 | -8655.2481
mr_pb_p | 1 | 20585.0083
mr_pb_n | 1 | -20585.0083
d | 1 | 0.086017
ds | 1 | 0.080323
d_PB | 1 | 0.34239
ds_PB | 1 | 0.31588
mu_max_slab | 1 | 17638.5567
x_p | 1 | 0.020087
as_p | 1 | 0.0005236
qs_class_p_slab | 1 | 1
mu_min_slab | 1 | -42978.9463
x_n | 1 | 0.091902
as_n | 1 | 0.0023956
qs_class_n_slab | 1 | 99
mu_max | 1 | 111486.2154
x_PB_p | 1 | 0.015291
as_PB_p | 1 | 0.00076341
qs_class_p | 1 | 1
mu_min | 1 | -95777.4655
x_PB_n | 1 | 0.11199
as_PB_n | 1 | 0.00082111
qs_class_n | 1 | 2
roh_slab | 1 | 0.0060871
rohs | 1 | 0.029825
roh | 1 | 0.0022297
vu_p | 1 | 76915.2613
vu_n | 1 | 71824.2907
as_bw | 1 | 0
vu_PB_p | 1 | 305905.7397
vu_PB_n | 1 | 282245.2085
as_PB_bw | 1 | 0
g0k | 1 | 7146.5683
as_min | 1 | 0.00025715
a_s_stat | 1 | 0.005018
hmin_c | 1 | 0.11741
joint_surcharge | 1 | 0.15
co2_rebar | 1 | 9.904
co2_concrete | 1 | 27.4769
ei1 | 1 | 75314015.1854
co2 | 1 | 37.3809
cost | 1 | 0
ei_b | 1 | 75314015.1854
xi | 1 | 0.03
ei2 | 1 | 27151962.7555
system | 0 | BeamContinuousSupEl
l_tot | 1 | 8
li_max | 1 | 8
alpha_m | 2 | -0.083333
alpha_m | 2 | 0.041667
alpha_v | 2 | 0.5
alpha_v | 2 | 0.5
qs_cl_erf | 2 | 3
qs_cl_erf | 2 | 3
alpha_w | 1 | 0.0026042
kf2 | 1 | 1
alpha_w_f_cd | 1 | 0.0052083
floorstruc | 0 | FloorStruc
layers | 2 | MatLayer
name | 3 | 'Parkett 2-Schicht werkversiegelt, 11 mm'
GWP | 3 | 1.2787
lifespan | 3 | 30
h | 3 | 0.011
density | 3 | 554.5455
weight | 3 | 8000
ei | 3 | 0
gk | 3 | 88
co2 | 3 | 7.8
co2_a | 3 | 15.6
layers | 2 | MatLayer
name | 3 | 'Unterlagsboden Zement, 85 mm'
GWP | 3 | 0.12
lifespan | 3 | 60
h | 3 | 0.085
density | 3 | 1850
weight | 3 | 22000
ei | 3 | 1074718.75
gk | 3 | 1870
co2 | 3 | 18.87
co2_a | 3 | 18.87
layers | 2 | MatLayer
name | 3 | 'Glaswolle'
GWP | 3 | 1.1
lifespan | 3 | 60
h | 3 | 0.03
density | 3 | 80
weight | 3 | 800
ei | 3 | 0
gk | 3 | 24
co2 | 3 | 2.64
co2_a | 3 | 2.64
layers | 2 | MatLayer
name | 3 | 'Kies gebrochen'
GWP | 3 | 0.018
lifespan | 3 | 60
h | 3 | 0.06
density | 3 | 2000
weight | 3 | 20000
ei | 3 | 0
gk | 3 | 1200
co2 | 3 | 2.16
co2_a | 3 | 2.16
co2 | 1 | 31.47
gk_area | 1 | 3182
h | 1 | 0.186
ei | 1 | 1074718.75
co2_a | 1 | 39.27
requirements | 0 | Requirements
install | 1 | ductile
lw_install | 1 | 350
lw_use | 1 | 350
lw_app | 1 | 300
f1 | 1 | 8
a_cd | 1 | 0.1
w_f_cdr1 | 1 | 0.001
alpha_ve_cd | 1 | 0.33333
t_fire | 1 | 60
li_max | 0 | 8
g0k | 0 | 7146.5683
g1k | 0 | 3182
g2k | 0 | 750
gk | 0 | 11078.5683
qk | 0 | 2000
psi | 1 | 0.7
psi | 1 | 0.5
psi | 1 | 0.3
q_rare | 0 | 13078.5683
q_freq | 0 | 12078.5683
q_per | 0 | 11678.5683
m | 0 | 1167.8568
w_install_adm | 0 | 0.022857
w_use_adm | 0 | 0.022857
w_app_adm | 0 | 0.026667
qu | 0 | 17956.0727
mkd_n | 0 | -69752.3642
mkd_p | 0 | 34876.1821
qk_zul_gzt | 0 | type
__new__ | 1 | <built-in method __new__ of type object at 0x00007FFC55E5C360>
__repr__ | 1 | <slot wrapper '__repr__' of 'float' objects>
__hash__ | 1 | <slot wrapper '__hash__' of 'float' objects>
__lt__ | 1 | <slot wrapper '__lt__' of 'float' objects>
__le__ | 1 | <slot wrapper '__le__' of 'float' objects>
__eq__ | 1 | <slot wrapper '__eq__' of 'float' objects>
__ne__ | 1 | <slot wrapper '__ne__' of 'float' objects>
__gt__ | 1 | <slot wrapper '__gt__' of 'float' objects>
__ge__ | 1 | <slot wrapper '__ge__' of 'float' objects>
__add__ | 1 | <slot wrapper '__add__' of 'float' objects>
__radd__ | 1 | <slot wrapper '__radd__' of 'float' objects>
__sub__ | 1 | <slot wrapper '__sub__' of 'float' objects>
__rsub__ | 1 | <slot wrapper '__rsub__' of 'float' objects>
__mul__ | 1 | <slot wrapper '__mul__' of 'float' objects>
__rmul__ | 1 | <slot wrapper '__rmul__' of 'float' objects>
__mod__ | 1 | <slot wrapper '__mod__' of 'float' objects>
__rmod__ | 1 | <slot wrapper '__rmod__' of 'float' objects>
__divmod__ | 1 | <slot wrapper '__divmod__' of 'float' objects>
__rdivmod__ | 1 | <slot wrapper '__rdivmod__' of 'float' objects>
__pow__ | 1 | <slot wrapper '__pow__' of 'float' objects>
__rpow__ | 1 | <slot wrapper '__rpow__' of 'float' objects>
__neg__ | 1 | <slot wrapper '__neg__' of 'float' objects>
__pos__ | 1 | <slot wrapper '__pos__' of 'float' objects>
__abs__ | 1 | <slot wrapper '__abs__' of 'float' objects>
__bool__ | 1 | <slot wrapper '__bool__' of 'float' objects>
__int__ | 1 | <slot wrapper '__int__' of 'float' objects>
__float__ | 1 | <slot wrapper '__float__' of 'float' objects>
__floordiv__ | 1 | <slot wrapper '__floordiv__' of 'float' objects>
__rfloordiv__ | 1 | <slot wrapper '__rfloordiv__' of 'float' objects>
__truediv__ | 1 | <slot wrapper '__truediv__' of 'float' objects>
__rtruediv__ | 1 | <slot wrapper '__rtruediv__' of 'float' objects>
conjugate | 1 | <method 'conjugate' of 'float' objects>
__trunc__ | 1 | <method '__trunc__' of 'float' objects>
__floor__ | 1 | <method '__floor__' of 'float' objects>
__ceil__ | 1 | <method '__ceil__' of 'float' objects>
__round__ | 1 | <method '__round__' of 'float' objects>
as_integer_ratio | 1 | <method 'as_integer_ratio' of 'float' objects>
fromhex | 1 | <method 'fromhex' of 'float' objects>
hex | 1 | <method 'hex' of 'float' objects>
is_integer | 1 | <method 'is_integer' of 'float' objects>
__getnewargs__ | 1 | <method '__getnewargs__' of 'float' objects>
__getformat__ | 1 | <method '__getformat__' of 'float' objects>
__format__ | 1 | <method '__format__' of 'float' objects>
real | 1 | <attribute 'real' of 'float' objects>
imag | 1 | <attribute 'imag' of 'float' objects>
__doc__ | 1 | Convert a string or number to a floating-point number, if possible.
fire | 1 | 1
fire | 1 | 0
fire | 1 | 0
fire | 1 | 0
w_install | 0 | 0.0033647
w_install_ger | 0 | 0.37475
w_use | 0 | 0.00014163
w_use_ger | 0 | 0.00991
w_app | 0 | 0.0049621
w_app_ger | 0 | 0.36649
co2 | 0 | 550.807
co2_a | 0 | 10.2201
f1 | 0 | 3.7424

## Member_5
key | level | value
section | 0 | RibbedConcrete
section_type | 1 | rc_rib
b | 1 | 2.4912
b_w | 1 | 0.17779
h | 1 | 0.25165
h_f | 1 | 0.11157
h_w | 1 | 0.17165
l0 | 1 | 4
b_eff | 1 | 1.4405
a_brutt | 1 | 0.22981
z_s | 1 | 0.066344
iy | 1 | 0.00051836
w | 1 | 5.7453
phi | 1 | 2
concrete_type | 1 | ReadyMixedConcrete
mech_prop | 2 | 'C30/37'
fck | 2 | 30000000
fctm | 2 | 2900000
Ecm | 2 | 34000000000
weight | 2 | 25000
creep_coef | 2 | 2
prod_id | 2 | 31
cost | 2 | 0
GWP | 2 | 0.063485
density | 2 | 2427
cost2 | 2 | 0
dmax | 2 | 32
fcd | 2 | 20000000
tcd | 2 | 1095445.115
ec2d | 2 | 0.003
rebar_type | 1 | SteelReinforcingBar
mech_prop | 2 | 'B500B'
fsk | 2 | 500000000
Es | 2 | 205000000000
prod_id | 2 | 103
cost | 2 | 0
GWP | 2 | 0.63227
density | 2 | 7850
fsd | 2 | 434782608.6957
c_nom | 1 | 0.02
bw | 3 | 0.01
bw | 3 | 0.15
bw | 3 | 0.013027
bw | 3 | 0.15
bw_bg | 2 | 0
bw_bg | 2 | 0.15
bw_bg | 2 | 0
bw_r | 2 | 0.018
bw_r | 2 | 2
bw_bg_r | 2 | 0
bw_bg_r | 2 | 0.15
bw_bg_r | 2 | 0
mr_p | 1 | 7706.15
mr_n | 1 | -7706.15
mr_pb_p | 1 | 8112.2912
mr_pb_n | 1 | -8112.2912
d | 1 | 0.055
ds | 1 | 0.053487
d_PB | 1 | 0.22265
ds_PB | 1 | 0.21165
mu_max_slab | 1 | 11225.2091
x_p | 1 | 0.013391
as_p | 1 | 0.0005236
qs_class_p_slab | 1 | 1
mu_min_slab | 1 | -16931.5724
x_n | 1 | 0.022724
as_n | 1 | 0.00088851
qs_class_n_slab | 1 | 2
mu_max | 1 | 48417.0118
x_PB_p | 1 | 0.0090362
as_PB_p | 1 | 0.00050894
qs_class_p | 1 | 1
mu_min | 1 | -21426.6993
x_PB_n | 1 | 0.036115
as_PB_n | 1 | 0.00025105
qs_class_n | 1 | 1
roh_slab | 1 | 0.00952
rohs | 1 | 0.016612
roh | 1 | 0.0022858
vu_p | 1 | 60238.9437
vu_n | 1 | 58581.7484
as_bw | 1 | 0
vu_PB_p | 1 | 243725.1789
vu_PB_n | 1 | 231691.9126
as_PB_bw | 1 | 0
g0k | 1 | 5745.3359
as_min | 1 | 0.00035806
a_s_stat | 1 | 0.0028882
hmin_c | 1 | 0.11157
joint_surcharge | 1 | 0.15
co2_rebar | 1 | 6.6175
co2_concrete | 1 | 14.0081
ei1 | 1 | 17624155.9543
co2 | 1 | 20.6256
cost | 1 | 0
ei_b | 1 | 17624155.9543
xi | 1 | 0.03
ei2 | 1 | 3453296.6186
system | 0 | BeamContinuousSupEl
l_tot | 1 | 4
li_max | 1 | 4
alpha_m | 2 | -0.083333
alpha_m | 2 | 0.041667
alpha_v | 2 | 0.5
alpha_v | 2 | 0.5
qs_cl_erf | 2 | 3
qs_cl_erf | 2 | 3
alpha_w | 1 | 0.0026042
kf2 | 1 | 1
alpha_w_f_cd | 1 | 0.0052083
floorstruc | 0 | FloorStruc
layers | 2 | MatLayer
name | 3 | 'Parkett 2-Schicht werkversiegelt, 11 mm'
GWP | 3 | 1.2787
lifespan | 3 | 30
h | 3 | 0.011
density | 3 | 554.5455
weight | 3 | 8000
ei | 3 | 0
gk | 3 | 88
co2 | 3 | 7.8
co2_a | 3 | 15.6
layers | 2 | MatLayer
name | 3 | 'Unterlagsboden Zement, 85 mm'
GWP | 3 | 0.12
lifespan | 3 | 60
h | 3 | 0.085
density | 3 | 1850
weight | 3 | 22000
ei | 3 | 1074718.75
gk | 3 | 1870
co2 | 3 | 18.87
co2_a | 3 | 18.87
layers | 2 | MatLayer
name | 3 | 'Glaswolle'
GWP | 3 | 1.1
lifespan | 3 | 60
h | 3 | 0.03
density | 3 | 80
weight | 3 | 800
ei | 3 | 0
gk | 3 | 24
co2 | 3 | 2.64
co2_a | 3 | 2.64
layers | 2 | MatLayer
name | 3 | 'Kies gebrochen'
GWP | 3 | 0.018
lifespan | 3 | 60
h | 3 | 0.06
density | 3 | 2000
weight | 3 | 20000
ei | 3 | 0
gk | 3 | 1200
co2 | 3 | 2.16
co2_a | 3 | 2.16
co2 | 1 | 31.47
gk_area | 1 | 3182
h | 1 | 0.186
ei | 1 | 1074718.75
co2_a | 1 | 39.27
requirements | 0 | Requirements
install | 1 | ductile
lw_install | 1 | 350
lw_use | 1 | 350
lw_app | 1 | 300
f1 | 1 | 8
a_cd | 1 | 0.1
w_f_cdr1 | 1 | 0.001
alpha_ve_cd | 1 | 0.33333
t_fire | 1 | 60
li_max | 0 | 4
g0k | 0 | 5745.3359
g1k | 0 | 3182
g2k | 0 | 750
gk | 0 | 9677.3359
qk | 0 | 2000
psi | 1 | 0.7
psi | 1 | 0.5
psi | 1 | 0.3
q_rare | 0 | 11677.3359
q_freq | 0 | 10677.3359
q_per | 0 | 10277.3359
m | 0 | 1027.7336
w_install_adm | 0 | 0.011429
w_use_adm | 0 | 0.011429
w_app_adm | 0 | 0.013333
qu | 0 | 16070.0245
mkd_n | 0 | -15569.7812
mkd_p | 0 | 7784.8906
qk_zul_gzt | 0 | type
__new__ | 1 | <built-in method __new__ of type object at 0x00007FFC55E5C360>
__repr__ | 1 | <slot wrapper '__repr__' of 'float' objects>
__hash__ | 1 | <slot wrapper '__hash__' of 'float' objects>
__lt__ | 1 | <slot wrapper '__lt__' of 'float' objects>
__le__ | 1 | <slot wrapper '__le__' of 'float' objects>
__eq__ | 1 | <slot wrapper '__eq__' of 'float' objects>
__ne__ | 1 | <slot wrapper '__ne__' of 'float' objects>
__gt__ | 1 | <slot wrapper '__gt__' of 'float' objects>
__ge__ | 1 | <slot wrapper '__ge__' of 'float' objects>
__add__ | 1 | <slot wrapper '__add__' of 'float' objects>
__radd__ | 1 | <slot wrapper '__radd__' of 'float' objects>
__sub__ | 1 | <slot wrapper '__sub__' of 'float' objects>
__rsub__ | 1 | <slot wrapper '__rsub__' of 'float' objects>
__mul__ | 1 | <slot wrapper '__mul__' of 'float' objects>
__rmul__ | 1 | <slot wrapper '__rmul__' of 'float' objects>
__mod__ | 1 | <slot wrapper '__mod__' of 'float' objects>
__rmod__ | 1 | <slot wrapper '__rmod__' of 'float' objects>
__divmod__ | 1 | <slot wrapper '__divmod__' of 'float' objects>
__rdivmod__ | 1 | <slot wrapper '__rdivmod__' of 'float' objects>
__pow__ | 1 | <slot wrapper '__pow__' of 'float' objects>
__rpow__ | 1 | <slot wrapper '__rpow__' of 'float' objects>
__neg__ | 1 | <slot wrapper '__neg__' of 'float' objects>
__pos__ | 1 | <slot wrapper '__pos__' of 'float' objects>
__abs__ | 1 | <slot wrapper '__abs__' of 'float' objects>
__bool__ | 1 | <slot wrapper '__bool__' of 'float' objects>
__int__ | 1 | <slot wrapper '__int__' of 'float' objects>
__float__ | 1 | <slot wrapper '__float__' of 'float' objects>
__floordiv__ | 1 | <slot wrapper '__floordiv__' of 'float' objects>
__rfloordiv__ | 1 | <slot wrapper '__rfloordiv__' of 'float' objects>
__truediv__ | 1 | <slot wrapper '__truediv__' of 'float' objects>
__rtruediv__ | 1 | <slot wrapper '__rtruediv__' of 'float' objects>
conjugate | 1 | <method 'conjugate' of 'float' objects>
__trunc__ | 1 | <method '__trunc__' of 'float' objects>
__floor__ | 1 | <method '__floor__' of 'float' objects>
__ceil__ | 1 | <method '__ceil__' of 'float' objects>
__round__ | 1 | <method '__round__' of 'float' objects>
as_integer_ratio | 1 | <method 'as_integer_ratio' of 'float' objects>
fromhex | 1 | <method 'fromhex' of 'float' objects>
hex | 1 | <method 'hex' of 'float' objects>
is_integer | 1 | <method 'is_integer' of 'float' objects>
__getnewargs__ | 1 | <method '__getnewargs__' of 'float' objects>
__getformat__ | 1 | <method '__getformat__' of 'float' objects>
__format__ | 1 | <method '__format__' of 'float' objects>
real | 1 | <attribute 'real' of 'float' objects>
imag | 1 | <attribute 'imag' of 'float' objects>
__doc__ | 1 | Convert a string or number to a floating-point number, if possible.
fire | 1 | 1
fire | 1 | 0
fire | 1 | 0
fire | 1 | 0
w_install | 0 | 0.00079265
w_install_ger | 0 | 0.17145
w_use | 0 | 3.7827e-05
w_use_ger | 0 | 0.0051227
w_app | 0 | 0.0011663
w_app_ger | 0 | 0.16672
co2 | 0 | 208.3824
co2_a | 0 | 3.993
f1 | 0 | 5.6908

## Member_6
key | level | value
section | 0 | RibbedConcrete
section_type | 1 | rc_rib
b | 1 | 1.5268
b_w | 1 | 0.1802
h | 1 | 0.45725
h_f | 1 | 0.11521
h_w | 1 | 0.37267
l0 | 1 | 8
b_eff | 1 | 1.5268
a_brutt | 1 | 0.19629
z_s | 1 | 0.12051
iy | 1 | 0.0031635
w | 1 | 4.9073
phi | 1 | 2
concrete_type | 1 | ReadyMixedConcrete
mech_prop | 2 | 'C30/37'
fck | 2 | 30000000
fctm | 2 | 2900000
Ecm | 2 | 34000000000
weight | 2 | 25000
creep_coef | 2 | 2
prod_id | 2 | 31
cost | 2 | 0
GWP | 2 | 0.063485
density | 2 | 2427
cost2 | 2 | 0
dmax | 2 | 32
fcd | 2 | 20000000
tcd | 2 | 1095445.115
ec2d | 2 | 0.003
rebar_type | 1 | SteelReinforcingBar
mech_prop | 2 | 'B500B'
fsk | 2 | 500000000
Es | 2 | 205000000000
prod_id | 2 | 103
cost | 2 | 0
GWP | 2 | 0.63227
density | 2 | 7850
fsd | 2 | 434782608.6957
c_nom | 1 | 0.02
bw | 3 | 0.01
bw | 3 | 0.15
bw | 3 | 0.020062
bw | 3 | 0.15
bw_bg | 2 | 0
bw_bg | 2 | 0.15
bw_bg | 2 | 0
bw_r | 2 | 0.018
bw_r | 2 | 2
bw_bg_r | 2 | 0
bw_bg_r | 2 | 0.15
bw_bg_r | 2 | 0
mr_p | 1 | 5279.3237
mr_n | 1 | -5279.3237
mr_pb_p | 1 | 27243.8532
mr_pb_n | 1 | -27243.8532
d | 1 | 0.059582
ds | 1 | 0.054551
d_PB | 1 | 0.42825
ds_PB | 1 | 0.41496
mu_max_slab | 1 | 12268.3852
x_p | 1 | 0.013391
as_p | 1 | 0.0005236
qs_class_p_slab | 1 | 1
mu_min_slab | 1 | -28994.9465
x_n | 1 | 0.053898
as_n | 1 | 0.0021074
qs_class_n_slab | 1 | 99
mu_max | 1 | 93959.9467
x_PB_p | 1 | 0.0085254
as_PB_p | 1 | 0.00050894
qs_class_p | 1 | 1
mu_min | 1 | -79643.9911
x_PB_n | 1 | 0.06729
as_PB_n | 1 | 0.00047412
qs_class_n | 1 | 1
roh_slab | 1 | 0.0087878
rohs | 1 | 0.038632
roh | 1 | 0.0011884
vu_p | 1 | 65256.8111
vu_n | 1 | 59747.5658
as_bw | 1 | 0
vu_PB_p | 1 | 468484.4107
vu_PB_n | 1 | 453963.6432
as_PB_bw | 1 | 0
g0k | 1 | 4907.3339
as_min | 1 | 0.00022644
a_s_stat | 1 | 0.004067
hmin_c | 1 | 0.11521
joint_surcharge | 1 | 0.15
co2_rebar | 1 | 15.2044
co2_concrete | 1 | 19.3374
ei1 | 1 | 107558426.2708
co2 | 1 | 34.5418
cost | 1 | 0
ei_b | 1 | 107558426.2708
xi | 1 | 0.03
ei2 | 1 | 46449114.7885
system | 0 | BeamContinuousSupEl
l_tot | 1 | 8
li_max | 1 | 8
alpha_m | 2 | -0.083333
alpha_m | 2 | 0.041667
alpha_v | 2 | 0.5
alpha_v | 2 | 0.5
qs_cl_erf | 2 | 3
qs_cl_erf | 2 | 3
alpha_w | 1 | 0.0026042
kf2 | 1 | 1
alpha_w_f_cd | 1 | 0.0052083
floorstruc | 0 | FloorStruc
layers | 2 | MatLayer
name | 3 | 'Parkett 2-Schicht werkversiegelt, 11 mm'
GWP | 3 | 1.2787
lifespan | 3 | 30
h | 3 | 0.011
density | 3 | 554.5455
weight | 3 | 8000
ei | 3 | 0
gk | 3 | 88
co2 | 3 | 7.8
co2_a | 3 | 15.6
layers | 2 | MatLayer
name | 3 | 'Unterlagsboden Zement, 85 mm'
GWP | 3 | 0.12
lifespan | 3 | 60
h | 3 | 0.085
density | 3 | 1850
weight | 3 | 22000
ei | 3 | 1074718.75
gk | 3 | 1870
co2 | 3 | 18.87
co2_a | 3 | 18.87
layers | 2 | MatLayer
name | 3 | 'Glaswolle'
GWP | 3 | 1.1
lifespan | 3 | 60
h | 3 | 0.03
density | 3 | 80
weight | 3 | 800
ei | 3 | 0
gk | 3 | 24
co2 | 3 | 2.64
co2_a | 3 | 2.64
layers | 2 | MatLayer
name | 3 | 'Kies gebrochen'
GWP | 3 | 0.018
lifespan | 3 | 60
h | 3 | 0.06
density | 3 | 2000
weight | 3 | 20000
ei | 3 | 0
gk | 3 | 1200
co2 | 3 | 2.16
co2_a | 3 | 2.16
co2 | 1 | 31.47
gk_area | 1 | 3182
h | 1 | 0.186
ei | 1 | 1074718.75
co2_a | 1 | 39.27
requirements | 0 | Requirements
install | 1 | ductile
lw_install | 1 | 350
lw_use | 1 | 350
lw_app | 1 | 300
f1 | 1 | 8
a_cd | 1 | 0.1
w_f_cdr1 | 1 | 0.001
alpha_ve_cd | 1 | 0.33333
t_fire | 1 | 60
li_max | 0 | 8
g0k | 0 | 4907.3339
g1k | 0 | 3182
g2k | 0 | 750
gk | 0 | 8839.3339
qk | 0 | 2000
psi | 1 | 0.7
psi | 1 | 0.5
psi | 1 | 0.3
q_rare | 0 | 10839.3339
q_freq | 0 | 9839.3339
q_per | 0 | 9439.3339
m | 0 | 943.9334
w_install_adm | 0 | 0.022857
w_use_adm | 0 | 0.022857
w_app_adm | 0 | 0.026667
qu | 0 | 14933.2483
mkd_n | 0 | -57809.7806
mkd_p | 0 | 28904.8903
qk_zul_gzt | 0 | type
__new__ | 1 | <built-in method __new__ of type object at 0x00007FFC55E5C360>
__repr__ | 1 | <slot wrapper '__repr__' of 'float' objects>
__hash__ | 1 | <slot wrapper '__hash__' of 'float' objects>
__lt__ | 1 | <slot wrapper '__lt__' of 'float' objects>
__le__ | 1 | <slot wrapper '__le__' of 'float' objects>
__eq__ | 1 | <slot wrapper '__eq__' of 'float' objects>
__ne__ | 1 | <slot wrapper '__ne__' of 'float' objects>
__gt__ | 1 | <slot wrapper '__gt__' of 'float' objects>
__ge__ | 1 | <slot wrapper '__ge__' of 'float' objects>
__add__ | 1 | <slot wrapper '__add__' of 'float' objects>
__radd__ | 1 | <slot wrapper '__radd__' of 'float' objects>
__sub__ | 1 | <slot wrapper '__sub__' of 'float' objects>
__rsub__ | 1 | <slot wrapper '__rsub__' of 'float' objects>
__mul__ | 1 | <slot wrapper '__mul__' of 'float' objects>
__rmul__ | 1 | <slot wrapper '__rmul__' of 'float' objects>
__mod__ | 1 | <slot wrapper '__mod__' of 'float' objects>
__rmod__ | 1 | <slot wrapper '__rmod__' of 'float' objects>
__divmod__ | 1 | <slot wrapper '__divmod__' of 'float' objects>
__rdivmod__ | 1 | <slot wrapper '__rdivmod__' of 'float' objects>
__pow__ | 1 | <slot wrapper '__pow__' of 'float' objects>
__rpow__ | 1 | <slot wrapper '__rpow__' of 'float' objects>
__neg__ | 1 | <slot wrapper '__neg__' of 'float' objects>
__pos__ | 1 | <slot wrapper '__pos__' of 'float' objects>
__abs__ | 1 | <slot wrapper '__abs__' of 'float' objects>
__bool__ | 1 | <slot wrapper '__bool__' of 'float' objects>
__int__ | 1 | <slot wrapper '__int__' of 'float' objects>
__float__ | 1 | <slot wrapper '__float__' of 'float' objects>
__floordiv__ | 1 | <slot wrapper '__floordiv__' of 'float' objects>
__rfloordiv__ | 1 | <slot wrapper '__rfloordiv__' of 'float' objects>
__truediv__ | 1 | <slot wrapper '__truediv__' of 'float' objects>
__rtruediv__ | 1 | <slot wrapper '__rtruediv__' of 'float' objects>
conjugate | 1 | <method 'conjugate' of 'float' objects>
__trunc__ | 1 | <method '__trunc__' of 'float' objects>
__floor__ | 1 | <method '__floor__' of 'float' objects>
__ceil__ | 1 | <method '__ceil__' of 'float' objects>
__round__ | 1 | <method '__round__' of 'float' objects>
as_integer_ratio | 1 | <method 'as_integer_ratio' of 'float' objects>
fromhex | 1 | <method 'fromhex' of 'float' objects>
hex | 1 | <method 'hex' of 'float' objects>
is_integer | 1 | <method 'is_integer' of 'float' objects>
__getnewargs__ | 1 | <method '__getnewargs__' of 'float' objects>
__getformat__ | 1 | <method '__getformat__' of 'float' objects>
__format__ | 1 | <method '__format__' of 'float' objects>
real | 1 | <attribute 'real' of 'float' objects>
imag | 1 | <attribute 'imag' of 'float' objects>
__doc__ | 1 | Convert a string or number to a floating-point number, if possible.
fire | 1 | 1
fire | 1 | 0
fire | 1 | 0
fire | 1 | 0
w_install | 0 | 0.0019119
w_install_ger | 0 | 1.0527
w_use | 0 | 9.9171e-05
w_use_ger | 0 | 0.034107
w_app | 0 | 0.0028083
w_app_ger | 0 | 1.0195
co2 | 0 | 528.0943
co2_a | 0 | 9.8416
f1 | 0 | 5.4445

## Member_7
key | level | value
section | 0 | RibbedConcrete
section_type | 1 | rc_rib
b | 1 | 2.0996
b_w | 1 | 0.34714
h | 1 | 0.17069
h_f | 1 | 0.10787
h_w | 1 | 0.090649
l0 | 1 | 4
b_eff | 1 | 1.4976
a_brutt | 1 | 0.19952
z_s | 1 | 0.057765
iy | 1 | 0.00026708
w | 1 | 4.988
phi | 1 | 2
concrete_type | 1 | ReadyMixedConcrete
mech_prop | 2 | 'C30/37'
fck | 2 | 30000000
fctm | 2 | 2900000
Ecm | 2 | 34000000000
weight | 2 | 25000
creep_coef | 2 | 2
prod_id | 2 | 31
cost | 2 | 0
GWP | 2 | 0.063485
density | 2 | 2427
cost2 | 2 | 0
dmax | 2 | 32
fcd | 2 | 20000000
tcd | 2 | 1095445.115
ec2d | 2 | 0.003
rebar_type | 1 | SteelReinforcingBar
mech_prop | 2 | 'B500B'
fsk | 2 | 500000000
Es | 2 | 205000000000
prod_id | 2 | 109
cost | 2 | 0
GWP | 2 | 0.41874
density | 2 | 7850
fsd | 2 | 434782608.6957
c_nom | 1 | 0.02
bw | 3 | 0.01
bw | 3 | 0.15
bw | 3 | 0.010687
bw | 3 | 0.15
bw_bg | 2 | 0
bw_bg | 2 | 0.15
bw_bg | 2 | 0
bw_r | 2 | 0.018
bw_r | 2 | 3
bw_bg_r | 2 | 0
bw_bg_r | 2 | 0.15
bw_bg_r | 2 | 0
mr_p | 1 | 6501.1333
mr_n | 1 | -6501.1333
mr_pb_p | 1 | 6859.0471
mr_pb_n | 1 | -6859.0471
d | 1 | 0.055039
ds | 1 | 0.054696
d_PB | 1 | 0.14169
ds_PB | 1 | 0.13067
mu_max_slab | 1 | 11234.168
x_p | 1 | 0.013391
as_p | 1 | 0.0005236
qs_class_p_slab | 1 | 1
mu_min_slab | 1 | -12530.5383
x_n | 1 | 0.015294
as_n | 1 | 0.00059798
qs_class_n_slab | 1 | 1
mu_max | 1 | 45189.4728
x_PB_p | 1 | 0.013037
as_PB_p | 1 | 0.00076341
qs_class_p | 1 | 1
mu_min | 1 | -20055.917
x_PB_n | 1 | 0.028685
as_PB_n | 1 | 0.00038935
qs_class_n | 1 | 1
roh_slab | 1 | 0.0095132
rohs | 1 | 0.010933
roh | 1 | 0.0053879
vu_p | 1 | 60282.0386
vu_n | 1 | 59906.0605
as_bw | 1 | 0
vu_PB_p | 1 | 155141.4524
vu_PB_n | 1 | 143080.4525
as_PB_bw | 1 | 0
g0k | 1 | 4987.9503
as_min | 1 | 0.00030186
a_s_stat | 1 | 0.002878
hmin_c | 1 | 0.10787
joint_surcharge | 1 | 0.15
co2_rebar | 1 | 5.1817
co2_concrete | 1 | 14.3986
ei1 | 1 | 9080824.2285
co2 | 1 | 19.5803
cost | 1 | 0
ei_b | 1 | 9080824.2285
xi | 1 | 0.03
ei2 | 1 | 2288797.1551
system | 0 | BeamContinuousSupEl
l_tot | 1 | 4
li_max | 1 | 4
alpha_m | 2 | -0.083333
alpha_m | 2 | 0.041667
alpha_v | 2 | 0.5
alpha_v | 2 | 0.5
qs_cl_erf | 2 | 3
qs_cl_erf | 2 | 3
alpha_w | 1 | 0.0026042
kf2 | 1 | 1
alpha_w_f_cd | 1 | 0.0052083
floorstruc | 0 | FloorStruc
layers | 2 | MatLayer
name | 3 | 'Parkett 2-Schicht werkversiegelt, 11 mm'
GWP | 3 | 1.2787
lifespan | 3 | 30
h | 3 | 0.011
density | 3 | 554.5455
weight | 3 | 8000
ei | 3 | 0
gk | 3 | 88
co2 | 3 | 7.8
co2_a | 3 | 15.6
layers | 2 | MatLayer
name | 3 | 'Unterlagsboden Zement, 85 mm'
GWP | 3 | 0.12
lifespan | 3 | 60
h | 3 | 0.085
density | 3 | 1850
weight | 3 | 22000
ei | 3 | 1074718.75
gk | 3 | 1870
co2 | 3 | 18.87
co2_a | 3 | 18.87
layers | 2 | MatLayer
name | 3 | 'Glaswolle'
GWP | 3 | 1.1
lifespan | 3 | 60
h | 3 | 0.03
density | 3 | 80
weight | 3 | 800
ei | 3 | 0
gk | 3 | 24
co2 | 3 | 2.64
co2_a | 3 | 2.64
layers | 2 | MatLayer
name | 3 | 'Kies gebrochen'
GWP | 3 | 0.018
lifespan | 3 | 60
h | 3 | 0.06
density | 3 | 2000
weight | 3 | 20000
ei | 3 | 0
gk | 3 | 1200
co2 | 3 | 2.16
co2_a | 3 | 2.16
co2 | 1 | 31.47
gk_area | 1 | 3182
h | 1 | 0.186
ei | 1 | 1074718.75
co2_a | 1 | 39.27
requirements | 0 | Requirements
install | 1 | ductile
lw_install | 1 | 350
lw_use | 1 | 350
lw_app | 1 | 300
f1 | 1 | 8
a_cd | 1 | 0.1
w_f_cdr1 | 1 | 0.001
alpha_ve_cd | 1 | 0.33333
t_fire | 1 | 60
li_max | 0 | 4
g0k | 0 | 4987.9503
g1k | 0 | 3182
g2k | 0 | 750
gk | 0 | 8919.9503
qk | 0 | 2000
psi | 1 | 0.7
psi | 1 | 0.5
psi | 1 | 0.3
q_rare | 0 | 10919.9503
q_freq | 0 | 9919.9503
q_per | 0 | 9519.9503
m | 0 | 951.995
w_install_adm | 0 | 0.011429
w_use_adm | 0 | 0.011429
w_app_adm | 0 | 0.013333
qu | 0 | 15041.9377
mkd_n | 0 | -14559.9337
mkd_p | 0 | 7279.9668
qk_zul_gzt | 0 | type
__new__ | 1 | <built-in method __new__ of type object at 0x00007FFC55E5C360>
__repr__ | 1 | <slot wrapper '__repr__' of 'float' objects>
__hash__ | 1 | <slot wrapper '__hash__' of 'float' objects>
__lt__ | 1 | <slot wrapper '__lt__' of 'float' objects>
__le__ | 1 | <slot wrapper '__le__' of 'float' objects>
__eq__ | 1 | <slot wrapper '__eq__' of 'float' objects>
__ne__ | 1 | <slot wrapper '__ne__' of 'float' objects>
__gt__ | 1 | <slot wrapper '__gt__' of 'float' objects>
__ge__ | 1 | <slot wrapper '__ge__' of 'float' objects>
__add__ | 1 | <slot wrapper '__add__' of 'float' objects>
__radd__ | 1 | <slot wrapper '__radd__' of 'float' objects>
__sub__ | 1 | <slot wrapper '__sub__' of 'float' objects>
__rsub__ | 1 | <slot wrapper '__rsub__' of 'float' objects>
__mul__ | 1 | <slot wrapper '__mul__' of 'float' objects>
__rmul__ | 1 | <slot wrapper '__rmul__' of 'float' objects>
__mod__ | 1 | <slot wrapper '__mod__' of 'float' objects>
__rmod__ | 1 | <slot wrapper '__rmod__' of 'float' objects>
__divmod__ | 1 | <slot wrapper '__divmod__' of 'float' objects>
__rdivmod__ | 1 | <slot wrapper '__rdivmod__' of 'float' objects>
__pow__ | 1 | <slot wrapper '__pow__' of 'float' objects>
__rpow__ | 1 | <slot wrapper '__rpow__' of 'float' objects>
__neg__ | 1 | <slot wrapper '__neg__' of 'float' objects>
__pos__ | 1 | <slot wrapper '__pos__' of 'float' objects>
__abs__ | 1 | <slot wrapper '__abs__' of 'float' objects>
__bool__ | 1 | <slot wrapper '__bool__' of 'float' objects>
__int__ | 1 | <slot wrapper '__int__' of 'float' objects>
__float__ | 1 | <slot wrapper '__float__' of 'float' objects>
__floordiv__ | 1 | <slot wrapper '__floordiv__' of 'float' objects>
__rfloordiv__ | 1 | <slot wrapper '__rfloordiv__' of 'float' objects>
__truediv__ | 1 | <slot wrapper '__truediv__' of 'float' objects>
__rtruediv__ | 1 | <slot wrapper '__rtruediv__' of 'float' objects>
conjugate | 1 | <method 'conjugate' of 'float' objects>
__trunc__ | 1 | <method '__trunc__' of 'float' objects>
__floor__ | 1 | <method '__floor__' of 'float' objects>
__ceil__ | 1 | <method '__ceil__' of 'float' objects>
__round__ | 1 | <method '__round__' of 'float' objects>
as_integer_ratio | 1 | <method 'as_integer_ratio' of 'float' objects>
fromhex | 1 | <method 'fromhex' of 'float' objects>
hex | 1 | <method 'hex' of 'float' objects>
is_integer | 1 | <method 'is_integer' of 'float' objects>
__getnewargs__ | 1 | <method '__getnewargs__' of 'float' objects>
__getformat__ | 1 | <method '__getformat__' of 'float' objects>
__format__ | 1 | <method '__format__' of 'float' objects>
real | 1 | <attribute 'real' of 'float' objects>
imag | 1 | <attribute 'imag' of 'float' objects>
__doc__ | 1 | Convert a string or number to a floating-point number, if possible.
fire | 1 | 1
fire | 1 | 0
fire | 1 | 0
fire | 1 | 0
w_install | 0 | 0.0014272
w_install_ger | 0 | 0.061209
w_use | 0 | 7.3415e-05
w_use_ger | 0 | 0.0019877
w_app | 0 | 0.0020967
w_app_ger | 0 | 0.059921
co2 | 0 | 204.201
co2_a | 0 | 3.9234
f1 | 0 | 4.8138

## Member_8
key | level | value
section | 0 | RibbedConcrete
section_type | 1 | rc_rib
b | 1 | 1.564
b_w | 1 | 0.18058
h | 1 | 0.50743
h_f | 1 | 0.11422
h_w | 1 | 0.42172
l0 | 1 | 8
b_eff | 1 | 1.564
a_brutt | 1 | 0.21021
z_s | 1 | 0.13477
iy | 1 | 0.0043369
w | 1 | 5.2553
phi | 1 | 2
concrete_type | 1 | ReadyMixedConcrete
mech_prop | 2 | 'C30/37'
fck | 2 | 30000000
fctm | 2 | 2900000
Ecm | 2 | 34000000000
weight | 2 | 25000
creep_coef | 2 | 2
prod_id | 2 | 31
cost | 2 | 0
GWP | 2 | 0.063485
density | 2 | 2427
cost2 | 2 | 0
dmax | 2 | 32
fcd | 2 | 20000000
tcd | 2 | 1095445.115
ec2d | 2 | 0.003
rebar_type | 1 | SteelReinforcingBar
mech_prop | 2 | 'B500B'
fsk | 2 | 500000000
Es | 2 | 205000000000
prod_id | 2 | 109
cost | 2 | 0
GWP | 2 | 0.41874
density | 2 | 7850
fsd | 2 | 434782608.6957
c_nom | 1 | 0.02
bw | 3 | 0.01
bw | 3 | 0.15
bw | 3 | 0.018856
bw | 3 | 0.15
bw_bg | 2 | 0
bw_bg | 2 | 0.15
bw_bg | 2 | 0
bw_r | 2 | 0.018
bw_r | 2 | 3
bw_bg_r | 2 | 0
bw_bg_r | 2 | 0.15
bw_bg_r | 2 | 0
mr_p | 1 | 5553.8362
mr_n | 1 | -5553.8362
mr_pb_p | 1 | 33748.9449
mr_pb_n | 1 | -33748.9449
d | 1 | 0.060714
ds | 1 | 0.056286
d_PB | 1 | 0.47843
ds_PB | 1 | 0.46457
mu_max_slab | 1 | 12526.0583
x_p | 1 | 0.013391
as_p | 1 | 0.0005236
qs_class_p_slab | 1 | 1
mu_min_slab | 1 | -29180.4856
x_n | 1 | 0.047615
as_n | 1 | 0.0018617
qs_class_n_slab | 1 | 99
mu_max | 1 | 157037.604
x_PB_p | 1 | 0.012484
as_PB_p | 1 | 0.00076341
qs_class_p | 1 | 1
mu_min | 1 | -82148.2904
x_PB_n | 1 | 0.061006
as_PB_n | 1 | 0.00043074
qs_class_n | 1 | 1
roh_slab | 1 | 0.008624
rohs | 1 | 0.033076
roh | 1 | 0.0015957
vu_p | 1 | 66496.2432
vu_n | 1 | 61647.1666
as_bw | 1 | 0
vu_PB_p | 1 | 523297.2372
vu_PB_n | 1 | 508162.975
as_PB_bw | 1 | 0
g0k | 1 | 5255.2623
as_min | 1 | 0.00023377
a_s_stat | 1 | 0.004047
hmin_c | 1 | 0.11422
joint_surcharge | 1 | 0.15
co2_rebar | 1 | 9.7814
co2_concrete | 1 | 20.2501
ei1 | 1 | 147453228.8295
co2 | 1 | 30.0316
cost | 1 | 0
ei_b | 1 | 147453228.8295
xi | 1 | 0.03
ei2 | 1 | 53635732.6748
system | 0 | BeamContinuousSupEl
l_tot | 1 | 8
li_max | 1 | 8
alpha_m | 2 | -0.083333
alpha_m | 2 | 0.041667
alpha_v | 2 | 0.5
alpha_v | 2 | 0.5
qs_cl_erf | 2 | 3
qs_cl_erf | 2 | 3
alpha_w | 1 | 0.0026042
kf2 | 1 | 1
alpha_w_f_cd | 1 | 0.0052083
floorstruc | 0 | FloorStruc
layers | 2 | MatLayer
name | 3 | 'Parkett 2-Schicht werkversiegelt, 11 mm'
GWP | 3 | 1.2787
lifespan | 3 | 30
h | 3 | 0.011
density | 3 | 554.5455
weight | 3 | 8000
ei | 3 | 0
gk | 3 | 88
co2 | 3 | 7.8
co2_a | 3 | 15.6
layers | 2 | MatLayer
name | 3 | 'Unterlagsboden Zement, 85 mm'
GWP | 3 | 0.12
lifespan | 3 | 60
h | 3 | 0.085
density | 3 | 1850
weight | 3 | 22000
ei | 3 | 1074718.75
gk | 3 | 1870
co2 | 3 | 18.87
co2_a | 3 | 18.87
layers | 2 | MatLayer
name | 3 | 'Glaswolle'
GWP | 3 | 1.1
lifespan | 3 | 60
h | 3 | 0.03
density | 3 | 80
weight | 3 | 800
ei | 3 | 0
gk | 3 | 24
co2 | 3 | 2.64
co2_a | 3 | 2.64
layers | 2 | MatLayer
name | 3 | 'Kies gebrochen'
GWP | 3 | 0.018
lifespan | 3 | 60
h | 3 | 0.06
density | 3 | 2000
weight | 3 | 20000
ei | 3 | 0
gk | 3 | 1200
co2 | 3 | 2.16
co2_a | 3 | 2.16
co2 | 1 | 31.47
gk_area | 1 | 3182
h | 1 | 0.186
ei | 1 | 1074718.75
co2_a | 1 | 39.27
requirements | 0 | Requirements
install | 1 | ductile
lw_install | 1 | 350
lw_use | 1 | 350
lw_app | 1 | 300
f1 | 1 | 8
a_cd | 1 | 0.1
w_f_cdr1 | 1 | 0.001
alpha_ve_cd | 1 | 0.33333
t_fire | 1 | 60
li_max | 0 | 8
g0k | 0 | 5255.2623
g1k | 0 | 3182
g2k | 0 | 750
gk | 0 | 9187.2623
qk | 0 | 2000
psi | 1 | 0.7
psi | 1 | 0.5
psi | 1 | 0.3
q_rare | 0 | 11187.2623
q_freq | 0 | 10187.2623
q_per | 0 | 9787.2623
m | 0 | 978.7262
w_install_adm | 0 | 0.022857
w_use_adm | 0 | 0.022857
w_app_adm | 0 | 0.026667
qu | 0 | 15402.8045
mkd_n | 0 | -59665.3992
mkd_p | 0 | 29832.6996
qk_zul_gzt | 0 | type
__new__ | 1 | <built-in method __new__ of type object at 0x00007FFC55E5C360>
__repr__ | 1 | <slot wrapper '__repr__' of 'float' objects>
__hash__ | 1 | <slot wrapper '__hash__' of 'float' objects>
__lt__ | 1 | <slot wrapper '__lt__' of 'float' objects>
__le__ | 1 | <slot wrapper '__le__' of 'float' objects>
__eq__ | 1 | <slot wrapper '__eq__' of 'float' objects>
__ne__ | 1 | <slot wrapper '__ne__' of 'float' objects>
__gt__ | 1 | <slot wrapper '__gt__' of 'float' objects>
__ge__ | 1 | <slot wrapper '__ge__' of 'float' objects>
__add__ | 1 | <slot wrapper '__add__' of 'float' objects>
__radd__ | 1 | <slot wrapper '__radd__' of 'float' objects>
__sub__ | 1 | <slot wrapper '__sub__' of 'float' objects>
__rsub__ | 1 | <slot wrapper '__rsub__' of 'float' objects>
__mul__ | 1 | <slot wrapper '__mul__' of 'float' objects>
__rmul__ | 1 | <slot wrapper '__rmul__' of 'float' objects>
__mod__ | 1 | <slot wrapper '__mod__' of 'float' objects>
__rmod__ | 1 | <slot wrapper '__rmod__' of 'float' objects>
__divmod__ | 1 | <slot wrapper '__divmod__' of 'float' objects>
__rdivmod__ | 1 | <slot wrapper '__rdivmod__' of 'float' objects>
__pow__ | 1 | <slot wrapper '__pow__' of 'float' objects>
__rpow__ | 1 | <slot wrapper '__rpow__' of 'float' objects>
__neg__ | 1 | <slot wrapper '__neg__' of 'float' objects>
__pos__ | 1 | <slot wrapper '__pos__' of 'float' objects>
__abs__ | 1 | <slot wrapper '__abs__' of 'float' objects>
__bool__ | 1 | <slot wrapper '__bool__' of 'float' objects>
__int__ | 1 | <slot wrapper '__int__' of 'float' objects>
__float__ | 1 | <slot wrapper '__float__' of 'float' objects>
__floordiv__ | 1 | <slot wrapper '__floordiv__' of 'float' objects>
__rfloordiv__ | 1 | <slot wrapper '__rfloordiv__' of 'float' objects>
__truediv__ | 1 | <slot wrapper '__truediv__' of 'float' objects>
__rtruediv__ | 1 | <slot wrapper '__rtruediv__' of 'float' objects>
conjugate | 1 | <method 'conjugate' of 'float' objects>
__trunc__ | 1 | <method '__trunc__' of 'float' objects>
__floor__ | 1 | <method '__floor__' of 'float' objects>
__ceil__ | 1 | <method '__ceil__' of 'float' objects>
__round__ | 1 | <method '__round__' of 'float' objects>
as_integer_ratio | 1 | <method 'as_integer_ratio' of 'float' objects>
fromhex | 1 | <method 'fromhex' of 'float' objects>
hex | 1 | <method 'hex' of 'float' objects>
is_integer | 1 | <method 'is_integer' of 'float' objects>
__getnewargs__ | 1 | <method '__getnewargs__' of 'float' objects>
__getformat__ | 1 | <method '__getformat__' of 'float' objects>
__format__ | 1 | <method '__format__' of 'float' objects>
real | 1 | <attribute 'real' of 'float' objects>
imag | 1 | <attribute 'imag' of 'float' objects>
__doc__ | 1 | Convert a string or number to a floating-point number, if possible.
fire | 1 | 1
fire | 1 | 0
fire | 1 | 0
fire | 1 | 0
w_install | 0 | 0.0014449
w_install_ger | 0 | 1.2446
w_use | 0 | 7.2339e-05
w_use_ger | 0 | 0.038924
w_app | 0 | 0.002124
w_app_ger | 0 | 1.2064
co2 | 0 | 492.0127
co2_a | 0 | 9.2402
f1 | 0 | 5.7456

## Member_9
key | level | value
section | 0 | RibbedConcrete
section_type | 1 | rc_rib
b | 1 | 1.5243
b_w | 1 | 0.24265
h | 1 | 0.20014
h_f | 1 | 0.10536
h_w | 1 | 0.12014
l0 | 1 | 4
b_eff | 1 | 1.299
a_brutt | 1 | 0.15109
z_s | 1 | 0.061921
iy | 1 | 0.00031844
w | 1 | 3.7773
phi | 1 | 2
concrete_type | 1 | ReadyMixedConcrete
mech_prop | 2 | 'C25/30'
fck | 2 | 25000000
fctm | 2 | 2600000
Ecm | 2 | 32000000000
weight | 2 | 25000
creep_coef | 2 | 2
prod_id | 2 | 33
cost | 2 | 0
GWP | 2 | 0.070332
density | 2 | 2362
cost2 | 2 | 0
dmax | 2 | 32
fcd | 2 | 16666666.6667
tcd | 2 | 1000000
ec2d | 2 | 0.003
rebar_type | 1 | SteelReinforcingBar
mech_prop | 2 | 'B500B'
fsk | 2 | 500000000
Es | 2 | 205000000000
prod_id | 2 | 103
cost | 2 | 0
GWP | 2 | 0.63227
density | 2 | 7850
fsd | 2 | 434782608.6957
c_nom | 1 | 0.02
bw | 3 | 0.01
bw | 3 | 0.15
bw | 3 | 0.011107
bw | 3 | 0.15
bw_bg | 2 | 0
bw_bg | 2 | 0.15
bw_bg | 2 | 0
bw_r | 2 | 0.018
bw_r | 2 | 2
bw_bg_r | 2 | 0
bw_bg_r | 2 | 0.15
bw_bg_r | 2 | 0
mr_p | 1 | 4227.2994
mr_n | 1 | -4227.2994
mr_pb_p | 1 | 5990.2852
mr_pb_n | 1 | -5990.2852
d | 1 | 0.055
ds | 1 | 0.054446
d_PB | 1 | 0.17114
ds_PB | 1 | 0.16014
mu_max_slab | 1 | 10966.0827
x_p | 1 | 0.01607
as_p | 1 | 0.0005236
qs_class_p_slab | 1 | 1
mu_min_slab | 1 | -12925.3513
x_n | 1 | 0.019825
as_n | 1 | 0.00064598
qs_class_n_slab | 1 | 2
mu_max | 1 | 36737.5481
x_PB_p | 1 | 0.012025
as_PB_p | 1 | 0.00050894
qs_class_p | 1 | 1
mu_min | 1 | -17876.7424
x_PB_n | 1 | 0.035895
as_PB_n | 1 | 0.0002838
qs_class_n | 1 | 1
roh_slab | 1 | 0.00952
rohs | 1 | 0.011865
roh | 1 | 0.0029739
vu_p | 1 | 54990.3805
vu_n | 1 | 54436.9033
as_bw | 1 | 0
vu_PB_p | 1 | 171042.1759
vu_PB_n | 1 | 160053.7583
as_PB_bw | 1 | 0
g0k | 1 | 3777.3012
as_min | 1 | 0.00019642
a_s_stat | 1 | 0.0023552
hmin_c | 1 | 0.10536
joint_surcharge | 1 | 0.15
co2_rebar | 1 | 8.8192
co2_concrete | 1 | 16.1718
ei1 | 1 | 10190041.1997
co2 | 1 | 24.991
cost | 1 | 0
ei_b | 1 | 10190041.1997
xi | 1 | 0.03
ei2 | 1 | 1897277.5062
system | 0 | BeamContinuousSupEl
l_tot | 1 | 4
li_max | 1 | 4
alpha_m | 2 | -0.083333
alpha_m | 2 | 0.041667
alpha_v | 2 | 0.5
alpha_v | 2 | 0.5
qs_cl_erf | 2 | 3
qs_cl_erf | 2 | 3
alpha_w | 1 | 0.0026042
kf2 | 1 | 1
alpha_w_f_cd | 1 | 0.0052083
floorstruc | 0 | FloorStruc
layers | 2 | MatLayer
name | 3 | 'Parkett 2-Schicht werkversiegelt, 11 mm'
GWP | 3 | 1.2787
lifespan | 3 | 30
h | 3 | 0.011
density | 3 | 554.5455
weight | 3 | 8000
ei | 3 | 0
gk | 3 | 88
co2 | 3 | 7.8
co2_a | 3 | 15.6
layers | 2 | MatLayer
name | 3 | 'Unterlagsboden Zement, 85 mm'
GWP | 3 | 0.12
lifespan | 3 | 60
h | 3 | 0.085
density | 3 | 1850
weight | 3 | 22000
ei | 3 | 1074718.75
gk | 3 | 1870
co2 | 3 | 18.87
co2_a | 3 | 18.87
layers | 2 | MatLayer
name | 3 | 'Glaswolle'
GWP | 3 | 1.1
lifespan | 3 | 60
h | 3 | 0.03
density | 3 | 80
weight | 3 | 800
ei | 3 | 0
gk | 3 | 24
co2 | 3 | 2.64
co2_a | 3 | 2.64
layers | 2 | MatLayer
name | 3 | 'Kies gebrochen'
GWP | 3 | 0.018
lifespan | 3 | 60
h | 3 | 0.06
density | 3 | 2000
weight | 3 | 20000
ei | 3 | 0
gk | 3 | 1200
co2 | 3 | 2.16
co2_a | 3 | 2.16
co2 | 1 | 31.47
gk_area | 1 | 3182
h | 1 | 0.186
ei | 1 | 1074718.75
co2_a | 1 | 39.27
requirements | 0 | Requirements
install | 1 | ductile
lw_install | 1 | 350
lw_use | 1 | 350
lw_app | 1 | 300
f1 | 1 | 8
a_cd | 1 | 0.1
w_f_cdr1 | 1 | 0.001
alpha_ve_cd | 1 | 0.33333
t_fire | 1 | 60
li_max | 0 | 4
g0k | 0 | 3777.3012
g1k | 0 | 3182
g2k | 0 | 750
gk | 0 | 7709.3012
qk | 0 | 2000
psi | 1 | 0.7
psi | 1 | 0.5
psi | 1 | 0.3
q_rare | 0 | 9709.3012
q_freq | 0 | 8709.3012
q_per | 0 | 8309.3012
m | 0 | 830.9301
w_install_adm | 0 | 0.011429
w_use_adm | 0 | 0.011429
w_app_adm | 0 | 0.013333
qu | 0 | 13407.5568
mkd_n | 0 | -12945.7349
mkd_p | 0 | 6472.8675
qk_zul_gzt | 0 | type
__new__ | 1 | <built-in method __new__ of type object at 0x00007FFC55E5C360>
__repr__ | 1 | <slot wrapper '__repr__' of 'float' objects>
__hash__ | 1 | <slot wrapper '__hash__' of 'float' objects>
__lt__ | 1 | <slot wrapper '__lt__' of 'float' objects>
__le__ | 1 | <slot wrapper '__le__' of 'float' objects>
__eq__ | 1 | <slot wrapper '__eq__' of 'float' objects>
__ne__ | 1 | <slot wrapper '__ne__' of 'float' objects>
__gt__ | 1 | <slot wrapper '__gt__' of 'float' objects>
__ge__ | 1 | <slot wrapper '__ge__' of 'float' objects>
__add__ | 1 | <slot wrapper '__add__' of 'float' objects>
__radd__ | 1 | <slot wrapper '__radd__' of 'float' objects>
__sub__ | 1 | <slot wrapper '__sub__' of 'float' objects>
__rsub__ | 1 | <slot wrapper '__rsub__' of 'float' objects>
__mul__ | 1 | <slot wrapper '__mul__' of 'float' objects>
__rmul__ | 1 | <slot wrapper '__rmul__' of 'float' objects>
__mod__ | 1 | <slot wrapper '__mod__' of 'float' objects>
__rmod__ | 1 | <slot wrapper '__rmod__' of 'float' objects>
__divmod__ | 1 | <slot wrapper '__divmod__' of 'float' objects>
__rdivmod__ | 1 | <slot wrapper '__rdivmod__' of 'float' objects>
__pow__ | 1 | <slot wrapper '__pow__' of 'float' objects>
__rpow__ | 1 | <slot wrapper '__rpow__' of 'float' objects>
__neg__ | 1 | <slot wrapper '__neg__' of 'float' objects>
__pos__ | 1 | <slot wrapper '__pos__' of 'float' objects>
__abs__ | 1 | <slot wrapper '__abs__' of 'float' objects>
__bool__ | 1 | <slot wrapper '__bool__' of 'float' objects>
__int__ | 1 | <slot wrapper '__int__' of 'float' objects>
__float__ | 1 | <slot wrapper '__float__' of 'float' objects>
__floordiv__ | 1 | <slot wrapper '__floordiv__' of 'float' objects>
__rfloordiv__ | 1 | <slot wrapper '__rfloordiv__' of 'float' objects>
__truediv__ | 1 | <slot wrapper '__truediv__' of 'float' objects>
__rtruediv__ | 1 | <slot wrapper '__rtruediv__' of 'float' objects>
conjugate | 1 | <method 'conjugate' of 'float' objects>
__trunc__ | 1 | <method '__trunc__' of 'float' objects>
__floor__ | 1 | <method '__floor__' of 'float' objects>
__ceil__ | 1 | <method '__ceil__' of 'float' objects>
__round__ | 1 | <method '__round__' of 'float' objects>
as_integer_ratio | 1 | <method 'as_integer_ratio' of 'float' objects>
fromhex | 1 | <method 'fromhex' of 'float' objects>
hex | 1 | <method 'hex' of 'float' objects>
is_integer | 1 | <method 'is_integer' of 'float' objects>
__getnewargs__ | 1 | <method '__getnewargs__' of 'float' objects>
__getformat__ | 1 | <method '__getformat__' of 'float' objects>
__format__ | 1 | <method '__format__' of 'float' objects>
real | 1 | <attribute 'real' of 'float' objects>
imag | 1 | <attribute 'imag' of 'float' objects>
__doc__ | 1 | Convert a string or number to a floating-point number, if possible.
fire | 1 | 1
fire | 1 | 0
fire | 1 | 0
fire | 1 | 0
w_install | 0 | 0.0011134
w_install_ger | 0 | 0.1151
w_use | 0 | 6.5423e-05
w_use_ger | 0 | 0.0042342
w_app | 0 | 0.0016309
w_app_ger | 0 | 0.11141
co2 | 0 | 225.8439
co2_a | 0 | 4.2841
f1 | 0 | 4.6912

## Member_10
key | level | value
section | 0 | RibbedConcrete
section_type | 1 | rc_rib
b | 1 | 1.5151
b_w | 1 | 0.20404
h | 1 | 0.44311
h_f | 1 | 0.11434
h_w | 1 | 0.35163
l0 | 1 | 8
b_eff | 1 | 1.5151
a_brutt | 1 | 0.21034
z_s | 1 | 0.12131
iy | 1 | 0.0031564
w | 1 | 5.2586
phi | 1 | 2
concrete_type | 1 | ReadyMixedConcrete
mech_prop | 2 | 'C25/30'
fck | 2 | 25000000
fctm | 2 | 2600000
Ecm | 2 | 32000000000
weight | 2 | 25000
creep_coef | 2 | 2
prod_id | 2 | 33
cost | 2 | 0
GWP | 2 | 0.070332
density | 2 | 2362
cost2 | 2 | 0
dmax | 2 | 32
fcd | 2 | 16666666.6667
tcd | 2 | 1000000
ec2d | 2 | 0.003
rebar_type | 1 | SteelReinforcingBar
mech_prop | 2 | 'B500B'
fsk | 2 | 500000000
Es | 2 | 205000000000
prod_id | 2 | 103
cost | 2 | 0
GWP | 2 | 0.63227
density | 2 | 7850
fsd | 2 | 434782608.6957
c_nom | 1 | 0.02
bw | 3 | 0.01
bw | 3 | 0.15
bw | 3 | 0.019641
bw | 3 | 0.15
bw_bg | 2 | 0
bw_bg | 2 | 0.15
bw_bg | 2 | 0
bw_r | 2 | 0.018
bw_r | 2 | 2
bw_bg_r | 2 | 0
bw_bg_r | 2 | 0.15
bw_bg_r | 2 | 0
mr_p | 1 | 5494.2236
mr_n | 1 | -5494.2236
mr_pb_p | 1 | 25502.2697
mr_pb_n | 1 | -25502.2697
d | 1 | 0.06648
ds | 1 | 0.06166
d_PB | 1 | 0.41411
ds_PB | 1 | 0.39737
mu_max_slab | 1 | 13579.507
x_p | 1 | 0.01607
as_p | 1 | 0.0005236
qs_class_p_slab | 1 | 1
mu_min_slab | 1 | -31012.1765
x_n | 1 | 0.061988
as_n | 1 | 0.0020198
qs_class_n_slab | 1 | 99
mu_max | 1 | 90663.033
x_PB_p | 1 | 0.010309
as_PB_p | 1 | 0.00050894
qs_class_p | 1 | 1
mu_min | 1 | -82172.8334
x_PB_n | 1 | 0.078058
as_PB_n | 1 | 0.00051895
qs_class_n | 1 | 1
roh_slab | 1 | 0.007876
rohs | 1 | 0.032757
roh | 1 | 0.001229
vu_p | 1 | 66465.8722
vu_n | 1 | 61647.5565
as_bw | 1 | 0
vu_PB_p | 1 | 413562.3836
vu_PB_n | 1 | 396865.5508
as_PB_bw | 1 | 0
g0k | 1 | 5258.5991
as_min | 1 | 0.0002112
a_s_stat | 1 | 0.0039937
hmin_c | 1 | 0.11434
joint_surcharge | 1 | 0.15
co2_rebar | 1 | 15.0457
co2_concrete | 1 | 22.5602
ei1 | 1 | 101004145.5963
co2 | 1 | 37.6059
cost | 1 | 0
ei_b | 1 | 101004145.5963
xi | 1 | 0.03
ei2 | 1 | 29250666.8314
system | 0 | BeamContinuousSupEl
l_tot | 1 | 8
li_max | 1 | 8
alpha_m | 2 | -0.083333
alpha_m | 2 | 0.041667
alpha_v | 2 | 0.5
alpha_v | 2 | 0.5
qs_cl_erf | 2 | 3
qs_cl_erf | 2 | 3
alpha_w | 1 | 0.0026042
kf2 | 1 | 1
alpha_w_f_cd | 1 | 0.0052083
floorstruc | 0 | FloorStruc
layers | 2 | MatLayer
name | 3 | 'Parkett 2-Schicht werkversiegelt, 11 mm'
GWP | 3 | 1.2787
lifespan | 3 | 30
h | 3 | 0.011
density | 3 | 554.5455
weight | 3 | 8000
ei | 3 | 0
gk | 3 | 88
co2 | 3 | 7.8
co2_a | 3 | 15.6
layers | 2 | MatLayer
name | 3 | 'Unterlagsboden Zement, 85 mm'
GWP | 3 | 0.12
lifespan | 3 | 60
h | 3 | 0.085
density | 3 | 1850
weight | 3 | 22000
ei | 3 | 1074718.75
gk | 3 | 1870
co2 | 3 | 18.87
co2_a | 3 | 18.87
layers | 2 | MatLayer
name | 3 | 'Glaswolle'
GWP | 3 | 1.1
lifespan | 3 | 60
h | 3 | 0.03
density | 3 | 80
weight | 3 | 800
ei | 3 | 0
gk | 3 | 24
co2 | 3 | 2.64
co2_a | 3 | 2.64
layers | 2 | MatLayer
name | 3 | 'Kies gebrochen'
GWP | 3 | 0.018
lifespan | 3 | 60
h | 3 | 0.06
density | 3 | 2000
weight | 3 | 20000
ei | 3 | 0
gk | 3 | 1200
co2 | 3 | 2.16
co2_a | 3 | 2.16
co2 | 1 | 31.47
gk_area | 1 | 3182
h | 1 | 0.186
ei | 1 | 1074718.75
co2_a | 1 | 39.27
requirements | 0 | Requirements
install | 1 | ductile
lw_install | 1 | 350
lw_use | 1 | 350
lw_app | 1 | 300
f1 | 1 | 8
a_cd | 1 | 0.1
w_f_cdr1 | 1 | 0.001
alpha_ve_cd | 1 | 0.33333
t_fire | 1 | 60
li_max | 0 | 8
g0k | 0 | 5258.5991
g1k | 0 | 3182
g2k | 0 | 750
gk | 0 | 9190.5991
qk | 0 | 2000
psi | 1 | 0.7
psi | 1 | 0.5
psi | 1 | 0.3
q_rare | 0 | 11190.5991
q_freq | 0 | 10190.5991
q_per | 0 | 9790.5991
m | 0 | 979.0599
w_install_adm | 0 | 0.022857
w_use_adm | 0 | 0.022857
w_app_adm | 0 | 0.026667
qu | 0 | 15407.4063
mkd_n | 0 | -59683.1952
mkd_p | 0 | 29841.5976
qk_zul_gzt | 0 | type
__new__ | 1 | <built-in method __new__ of type object at 0x00007FFC55E5C360>
__repr__ | 1 | <slot wrapper '__repr__' of 'float' objects>
__hash__ | 1 | <slot wrapper '__hash__' of 'float' objects>
__lt__ | 1 | <slot wrapper '__lt__' of 'float' objects>
__le__ | 1 | <slot wrapper '__le__' of 'float' objects>
__eq__ | 1 | <slot wrapper '__eq__' of 'float' objects>
__ne__ | 1 | <slot wrapper '__ne__' of 'float' objects>
__gt__ | 1 | <slot wrapper '__gt__' of 'float' objects>
__ge__ | 1 | <slot wrapper '__ge__' of 'float' objects>
__add__ | 1 | <slot wrapper '__add__' of 'float' objects>
__radd__ | 1 | <slot wrapper '__radd__' of 'float' objects>
__sub__ | 1 | <slot wrapper '__sub__' of 'float' objects>
__rsub__ | 1 | <slot wrapper '__rsub__' of 'float' objects>
__mul__ | 1 | <slot wrapper '__mul__' of 'float' objects>
__rmul__ | 1 | <slot wrapper '__rmul__' of 'float' objects>
__mod__ | 1 | <slot wrapper '__mod__' of 'float' objects>
__rmod__ | 1 | <slot wrapper '__rmod__' of 'float' objects>
__divmod__ | 1 | <slot wrapper '__divmod__' of 'float' objects>
__rdivmod__ | 1 | <slot wrapper '__rdivmod__' of 'float' objects>
__pow__ | 1 | <slot wrapper '__pow__' of 'float' objects>
__rpow__ | 1 | <slot wrapper '__rpow__' of 'float' objects>
__neg__ | 1 | <slot wrapper '__neg__' of 'float' objects>
__pos__ | 1 | <slot wrapper '__pos__' of 'float' objects>
__abs__ | 1 | <slot wrapper '__abs__' of 'float' objects>
__bool__ | 1 | <slot wrapper '__bool__' of 'float' objects>
__int__ | 1 | <slot wrapper '__int__' of 'float' objects>
__float__ | 1 | <slot wrapper '__float__' of 'float' objects>
__floordiv__ | 1 | <slot wrapper '__floordiv__' of 'float' objects>
__rfloordiv__ | 1 | <slot wrapper '__rfloordiv__' of 'float' objects>
__truediv__ | 1 | <slot wrapper '__truediv__' of 'float' objects>
__rtruediv__ | 1 | <slot wrapper '__rtruediv__' of 'float' objects>
conjugate | 1 | <method 'conjugate' of 'float' objects>
__trunc__ | 1 | <method '__trunc__' of 'float' objects>
__floor__ | 1 | <method '__floor__' of 'float' objects>
__ceil__ | 1 | <method '__ceil__' of 'float' objects>
__round__ | 1 | <method '__round__' of 'float' objects>
as_integer_ratio | 1 | <method 'as_integer_ratio' of 'float' objects>
fromhex | 1 | <method 'fromhex' of 'float' objects>
hex | 1 | <method 'hex' of 'float' objects>
is_integer | 1 | <method 'is_integer' of 'float' objects>
__getnewargs__ | 1 | <method '__getnewargs__' of 'float' objects>
__getformat__ | 1 | <method '__getformat__' of 'float' objects>
__format__ | 1 | <method '__format__' of 'float' objects>
real | 1 | <attribute 'real' of 'float' objects>
imag | 1 | <attribute 'imag' of 'float' objects>
__doc__ | 1 | Convert a string or number to a floating-point number, if possible.
fire | 1 | 1
fire | 1 | 0
fire | 1 | 0
fire | 1 | 0
w_install | 0 | 0.0021101
w_install_ger | 0 | 1.1272
w_use | 0 | 0.00010561
w_use_ger | 0 | 0.035255
w_app | 0 | 0.0031018
w_app_ger | 0 | 1.093
co2 | 0 | 552.6069
co2_a | 0 | 10.2501
f1 | 0 | 4.2423

## Member_11
key | level | value
section | 0 | RibbedConcrete
section_type | 1 | rc_rib
b | 1 | 1.7048
b_w | 1 | 0.27797
h | 1 | 0.20167
h_f | 1 | 0.10496
h_w | 1 | 0.12163
l0 | 1 | 4
b_eff | 1 | 1.3633
a_brutt | 1 | 0.17026
z_s | 1 | 0.063872
iy | 1 | 0.0003624
w | 1 | 4.2566
phi | 1 | 2
concrete_type | 1 | ReadyMixedConcrete
mech_prop | 2 | 'C25/30'
fck | 2 | 25000000
fctm | 2 | 2600000
Ecm | 2 | 32000000000
weight | 2 | 25000
creep_coef | 2 | 2
prod_id | 2 | 33
cost | 2 | 0
GWP | 2 | 0.070332
density | 2 | 2362
cost2 | 2 | 0
dmax | 2 | 32
fcd | 2 | 16666666.6667
tcd | 2 | 1000000
ec2d | 2 | 0.003
rebar_type | 1 | SteelReinforcingBar
mech_prop | 2 | 'B500B'
fsk | 2 | 500000000
Es | 2 | 205000000000
prod_id | 2 | 109
cost | 2 | 0
GWP | 2 | 0.41874
density | 2 | 7850
fsd | 2 | 434782608.6957
c_nom | 1 | 0.02
bw | 3 | 0.01
bw | 3 | 0.15
bw | 3 | 0.010006
bw | 3 | 0.15
bw_bg | 2 | 0
bw_bg | 2 | 0.15
bw_bg | 2 | 0
bw_r | 2 | 0.018
bw_r | 2 | 3
bw_bg_r | 2 | 0
bw_bg_r | 2 | 0.15
bw_bg_r | 2 | 0
mr_p | 1 | 4732.7495
mr_n | 1 | -4732.7495
mr_pb_p | 1 | 6837.7129
mr_pb_n | 1 | -6837.7129
d | 1 | 0.055039
ds | 1 | 0.055037
d_PB | 1 | 0.17267
ds_PB | 1 | 0.16165
mu_max_slab | 1 | 10975.0417
x_p | 1 | 0.01607
as_p | 1 | 0.0005236
qs_class_p_slab | 1 | 1
mu_min_slab | 1 | -10984.8118
x_n | 1 | 0.016087
as_n | 1 | 0.00052418
qs_class_n_slab | 1 | 1
mu_max | 1 | 54888.3628
x_PB_p | 1 | 0.017185
as_PB_p | 1 | 0.00076341
qs_class_p | 1 | 1
mu_min | 1 | -18739.5396
x_PB_n | 1 | 0.032157
as_PB_n | 1 | 0.00029125
qs_class_n | 1 | 1
roh_slab | 1 | 0.0095132
rohs | 1 | 0.0095242
roh | 1 | 0.0044211
vu_p | 1 | 55029.7205
vu_n | 1 | 55026.962
as_bw | 1 | 0
vu_PB_p | 1 | 172577.1005
vu_PB_n | 1 | 161569.1336
as_PB_bw | 1 | 0
g0k | 1 | 4256.6194
as_min | 1 | 0.00021975
a_s_stat | 1 | 0.0025419
hmin_c | 1 | 0.10496
joint_surcharge | 1 | 0.15
co2_rebar | 1 | 5.6362
co2_concrete | 1 | 16.3062
ei1 | 1 | 11596727.4451
co2 | 1 | 21.9424
cost | 1 | 0
ei_b | 1 | 11596727.4451
xi | 1 | 0.03
ei2 | 1 | 2695573.6084
system | 0 | BeamContinuousSupEl
l_tot | 1 | 4
li_max | 1 | 4
alpha_m | 2 | -0.083333
alpha_m | 2 | 0.041667
alpha_v | 2 | 0.5
alpha_v | 2 | 0.5
qs_cl_erf | 2 | 3
qs_cl_erf | 2 | 3
alpha_w | 1 | 0.0026042
kf2 | 1 | 1
alpha_w_f_cd | 1 | 0.0052083
floorstruc | 0 | FloorStruc
layers | 2 | MatLayer
name | 3 | 'Parkett 2-Schicht werkversiegelt, 11 mm'
GWP | 3 | 1.2787
lifespan | 3 | 30
h | 3 | 0.011
density | 3 | 554.5455
weight | 3 | 8000
ei | 3 | 0
gk | 3 | 88
co2 | 3 | 7.8
co2_a | 3 | 15.6
layers | 2 | MatLayer
name | 3 | 'Unterlagsboden Zement, 85 mm'
GWP | 3 | 0.12
lifespan | 3 | 60
h | 3 | 0.085
density | 3 | 1850
weight | 3 | 22000
ei | 3 | 1074718.75
gk | 3 | 1870
co2 | 3 | 18.87
co2_a | 3 | 18.87
layers | 2 | MatLayer
name | 3 | 'Glaswolle'
GWP | 3 | 1.1
lifespan | 3 | 60
h | 3 | 0.03
density | 3 | 80
weight | 3 | 800
ei | 3 | 0
gk | 3 | 24
co2 | 3 | 2.64
co2_a | 3 | 2.64
layers | 2 | MatLayer
name | 3 | 'Kies gebrochen'
GWP | 3 | 0.018
lifespan | 3 | 60
h | 3 | 0.06
density | 3 | 2000
weight | 3 | 20000
ei | 3 | 0
gk | 3 | 1200
co2 | 3 | 2.16
co2_a | 3 | 2.16
co2 | 1 | 31.47
gk_area | 1 | 3182
h | 1 | 0.186
ei | 1 | 1074718.75
co2_a | 1 | 39.27
requirements | 0 | Requirements
install | 1 | ductile
lw_install | 1 | 350
lw_use | 1 | 350
lw_app | 1 | 300
f1 | 1 | 8
a_cd | 1 | 0.1
w_f_cdr1 | 1 | 0.001
alpha_ve_cd | 1 | 0.33333
t_fire | 1 | 60
li_max | 0 | 4
g0k | 0 | 4256.6194
g1k | 0 | 3182
g2k | 0 | 750
gk | 0 | 8188.6194
qk | 0 | 2000
psi | 1 | 0.7
psi | 1 | 0.5
psi | 1 | 0.3
q_rare | 0 | 10188.6194
q_freq | 0 | 9188.6194
q_per | 0 | 8788.6194
m | 0 | 878.8619
w_install_adm | 0 | 0.011429
w_use_adm | 0 | 0.011429
w_app_adm | 0 | 0.013333
qu | 0 | 14054.6547
mkd_n | 0 | -13584.8258
mkd_p | 0 | 6792.4129
qk_zul_gzt | 0 | type
__new__ | 1 | <built-in method __new__ of type object at 0x00007FFC55E5C360>
__repr__ | 1 | <slot wrapper '__repr__' of 'float' objects>
__hash__ | 1 | <slot wrapper '__hash__' of 'float' objects>
__lt__ | 1 | <slot wrapper '__lt__' of 'float' objects>
__le__ | 1 | <slot wrapper '__le__' of 'float' objects>
__eq__ | 1 | <slot wrapper '__eq__' of 'float' objects>
__ne__ | 1 | <slot wrapper '__ne__' of 'float' objects>
__gt__ | 1 | <slot wrapper '__gt__' of 'float' objects>
__ge__ | 1 | <slot wrapper '__ge__' of 'float' objects>
__add__ | 1 | <slot wrapper '__add__' of 'float' objects>
__radd__ | 1 | <slot wrapper '__radd__' of 'float' objects>
__sub__ | 1 | <slot wrapper '__sub__' of 'float' objects>
__rsub__ | 1 | <slot wrapper '__rsub__' of 'float' objects>
__mul__ | 1 | <slot wrapper '__mul__' of 'float' objects>
__rmul__ | 1 | <slot wrapper '__rmul__' of 'float' objects>
__mod__ | 1 | <slot wrapper '__mod__' of 'float' objects>
__rmod__ | 1 | <slot wrapper '__rmod__' of 'float' objects>
__divmod__ | 1 | <slot wrapper '__divmod__' of 'float' objects>
__rdivmod__ | 1 | <slot wrapper '__rdivmod__' of 'float' objects>
__pow__ | 1 | <slot wrapper '__pow__' of 'float' objects>
__rpow__ | 1 | <slot wrapper '__rpow__' of 'float' objects>
__neg__ | 1 | <slot wrapper '__neg__' of 'float' objects>
__pos__ | 1 | <slot wrapper '__pos__' of 'float' objects>
__abs__ | 1 | <slot wrapper '__abs__' of 'float' objects>
__bool__ | 1 | <slot wrapper '__bool__' of 'float' objects>
__int__ | 1 | <slot wrapper '__int__' of 'float' objects>
__float__ | 1 | <slot wrapper '__float__' of 'float' objects>
__floordiv__ | 1 | <slot wrapper '__floordiv__' of 'float' objects>
__rfloordiv__ | 1 | <slot wrapper '__rfloordiv__' of 'float' objects>
__truediv__ | 1 | <slot wrapper '__truediv__' of 'float' objects>
__rtruediv__ | 1 | <slot wrapper '__rtruediv__' of 'float' objects>
conjugate | 1 | <method 'conjugate' of 'float' objects>
__trunc__ | 1 | <method '__trunc__' of 'float' objects>
__floor__ | 1 | <method '__floor__' of 'float' objects>
__ceil__ | 1 | <method '__ceil__' of 'float' objects>
__round__ | 1 | <method '__round__' of 'float' objects>
as_integer_ratio | 1 | <method 'as_integer_ratio' of 'float' objects>
fromhex | 1 | <method 'fromhex' of 'float' objects>
hex | 1 | <method 'hex' of 'float' objects>
is_integer | 1 | <method 'is_integer' of 'float' objects>
__getnewargs__ | 1 | <method '__getnewargs__' of 'float' objects>
__getformat__ | 1 | <method '__getformat__' of 'float' objects>
__format__ | 1 | <method '__format__' of 'float' objects>
real | 1 | <attribute 'real' of 'float' objects>
imag | 1 | <attribute 'imag' of 'float' objects>
__doc__ | 1 | Convert a string or number to a floating-point number, if possible.
fire | 1 | 1
fire | 1 | 0
fire | 1 | 0
fire | 1 | 0
w_install | 0 | 0.0010335
w_install_ger | 0 | 0.087562
w_use | 0 | 5.7487e-05
w_use_ger | 0 | 0.0030547
w_app | 0 | 0.0015157
w_app_ger | 0 | 0.085013
co2 | 0 | 213.6495
co2_a | 0 | 4.0808
f1 | 0 | 5.4371

## Member_12
key | level | value
section | 0 | RibbedConcrete
section_type | 1 | rc_rib
b | 1 | 1.5923
b_w | 1 | 0.15755
h | 1 | 0.4805
h_f | 1 | 0.1169
h_w | 1 | 0.38822
l0 | 1 | 8
b_eff | 1 | 1.5923
a_brutt | 1 | 0.20811
z_s | 1 | 0.11675
iy | 1 | 0.0033654
w | 1 | 5.2027
phi | 1 | 2
concrete_type | 1 | ReadyMixedConcrete
mech_prop | 2 | 'C25/30'
fck | 2 | 25000000
fctm | 2 | 2600000
Ecm | 2 | 32000000000
weight | 2 | 25000
creep_coef | 2 | 2
prod_id | 2 | 33
cost | 2 | 0
GWP | 2 | 0.070332
density | 2 | 2362
cost2 | 2 | 0
dmax | 2 | 32
fcd | 2 | 16666666.6667
tcd | 2 | 1000000
ec2d | 2 | 0.003
rebar_type | 1 | SteelReinforcingBar
mech_prop | 2 | 'B500B'
fsk | 2 | 500000000
Es | 2 | 205000000000
prod_id | 2 | 109
cost | 2 | 0
GWP | 2 | 0.41874
density | 2 | 7850
fsd | 2 | 434782608.6957
c_nom | 1 | 0.02
bw | 3 | 0.01
bw | 3 | 0.15
bw | 3 | 0.021846
bw | 3 | 0.15
bw_bg | 2 | 0
bw_bg | 2 | 0.15
bw_bg | 2 | 0
bw_r | 2 | 0.018
bw_r | 2 | 3
bw_bg_r | 2 | 0
bw_bg_r | 2 | 0.15
bw_bg_r | 2 | 0
mr_p | 1 | 5876.0164
mr_n | 1 | -5876.0164
mr_pb_p | 1 | 24054.895
mr_pb_n | 1 | -24054.895
d | 1 | 0.067282
ds | 1 | 0.061359
d_PB | 1 | 0.4515
ds_PB | 1 | 0.43436
mu_max_slab | 1 | 13762.1883
x_p | 1 | 0.01607
as_p | 1 | 0.0005236
qs_class_p_slab | 1 | 1
mu_min_slab | 1 | -31252.5754
x_n | 1 | 0.076692
as_n | 1 | 0.0024989
qs_class_n_slab | 1 | 99
mu_max | 1 | 147785.8208
x_PB_p | 1 | 0.014714
as_PB_p | 1 | 0.00076341
qs_class_p | 1 | 1
mu_min | 1 | -81769.9867
x_PB_n | 1 | 0.092762
as_PB_n | 1 | 0.0004762
qs_class_n | 1 | 1
roh_slab | 1 | 0.0077821
rohs | 1 | 0.040725
roh | 1 | 0.0016908
vu_p | 1 | 67267.991
vu_n | 1 | 61347.3719
as_bw | 1 | 0
vu_PB_p | 1 | 450856.4844
vu_PB_n | 1 | 433763.4957
as_PB_bw | 1 | 0
g0k | 1 | 5202.6587
as_min | 1 | 0.00022319
a_s_stat | 1 | 0.0047085
hmin_c | 1 | 0.1169
joint_surcharge | 1 | 0.15
co2_rebar | 1 | 11.178
co2_concrete | 1 | 21.1468
ei1 | 1 | 107691653.5503
co2 | 1 | 32.3248
cost | 1 | 0
ei_b | 1 | 107691653.5503
xi | 1 | 0.03
ei2 | 1 | 73680826.6227
system | 0 | BeamContinuousSupEl
l_tot | 1 | 8
li_max | 1 | 8
alpha_m | 2 | -0.083333
alpha_m | 2 | 0.041667
alpha_v | 2 | 0.5
alpha_v | 2 | 0.5
qs_cl_erf | 2 | 3
qs_cl_erf | 2 | 3
alpha_w | 1 | 0.0026042
kf2 | 1 | 1
alpha_w_f_cd | 1 | 0.0052083
floorstruc | 0 | FloorStruc
layers | 2 | MatLayer
name | 3 | 'Parkett 2-Schicht werkversiegelt, 11 mm'
GWP | 3 | 1.2787
lifespan | 3 | 30
h | 3 | 0.011
density | 3 | 554.5455
weight | 3 | 8000
ei | 3 | 0
gk | 3 | 88
co2 | 3 | 7.8
co2_a | 3 | 15.6
layers | 2 | MatLayer
name | 3 | 'Unterlagsboden Zement, 85 mm'
GWP | 3 | 0.12
lifespan | 3 | 60
h | 3 | 0.085
density | 3 | 1850
weight | 3 | 22000
ei | 3 | 1074718.75
gk | 3 | 1870
co2 | 3 | 18.87
co2_a | 3 | 18.87
layers | 2 | MatLayer
name | 3 | 'Glaswolle'
GWP | 3 | 1.1
lifespan | 3 | 60
h | 3 | 0.03
density | 3 | 80
weight | 3 | 800
ei | 3 | 0
gk | 3 | 24
co2 | 3 | 2.64
co2_a | 3 | 2.64
layers | 2 | MatLayer
name | 3 | 'Kies gebrochen'
GWP | 3 | 0.018
lifespan | 3 | 60
h | 3 | 0.06
density | 3 | 2000
weight | 3 | 20000
ei | 3 | 0
gk | 3 | 1200
co2 | 3 | 2.16
co2_a | 3 | 2.16
co2 | 1 | 31.47
gk_area | 1 | 3182
h | 1 | 0.186
ei | 1 | 1074718.75
co2_a | 1 | 39.27
requirements | 0 | Requirements
install | 1 | ductile
lw_install | 1 | 350
lw_use | 1 | 350
lw_app | 1 | 300
f1 | 1 | 8
a_cd | 1 | 0.1
w_f_cdr1 | 1 | 0.001
alpha_ve_cd | 1 | 0.33333
t_fire | 1 | 60
li_max | 0 | 8
g0k | 0 | 5202.6587
g1k | 0 | 3182
g2k | 0 | 750
gk | 0 | 9134.6587
qk | 0 | 2000
psi | 1 | 0.7
psi | 1 | 0.5
psi | 1 | 0.3
q_rare | 0 | 11134.6587
q_freq | 0 | 10134.6587
q_per | 0 | 9734.6587
m | 0 | 973.4659
w_install_adm | 0 | 0.022857
w_use_adm | 0 | 0.022857
w_app_adm | 0 | 0.026667
qu | 0 | 15331.8725
mkd_n | 0 | -59384.8466
mkd_p | 0 | 29692.4233
qk_zul_gzt | 0 | type
__new__ | 1 | <built-in method __new__ of type object at 0x00007FFC55E5C360>
__repr__ | 1 | <slot wrapper '__repr__' of 'float' objects>
__hash__ | 1 | <slot wrapper '__hash__' of 'float' objects>
__lt__ | 1 | <slot wrapper '__lt__' of 'float' objects>
__le__ | 1 | <slot wrapper '__le__' of 'float' objects>
__eq__ | 1 | <slot wrapper '__eq__' of 'float' objects>
__ne__ | 1 | <slot wrapper '__ne__' of 'float' objects>
__gt__ | 1 | <slot wrapper '__gt__' of 'float' objects>
__ge__ | 1 | <slot wrapper '__ge__' of 'float' objects>
__add__ | 1 | <slot wrapper '__add__' of 'float' objects>
__radd__ | 1 | <slot wrapper '__radd__' of 'float' objects>
__sub__ | 1 | <slot wrapper '__sub__' of 'float' objects>
__rsub__ | 1 | <slot wrapper '__rsub__' of 'float' objects>
__mul__ | 1 | <slot wrapper '__mul__' of 'float' objects>
__rmul__ | 1 | <slot wrapper '__rmul__' of 'float' objects>
__mod__ | 1 | <slot wrapper '__mod__' of 'float' objects>
__rmod__ | 1 | <slot wrapper '__rmod__' of 'float' objects>
__divmod__ | 1 | <slot wrapper '__divmod__' of 'float' objects>
__rdivmod__ | 1 | <slot wrapper '__rdivmod__' of 'float' objects>
__pow__ | 1 | <slot wrapper '__pow__' of 'float' objects>
__rpow__ | 1 | <slot wrapper '__rpow__' of 'float' objects>
__neg__ | 1 | <slot wrapper '__neg__' of 'float' objects>
__pos__ | 1 | <slot wrapper '__pos__' of 'float' objects>
__abs__ | 1 | <slot wrapper '__abs__' of 'float' objects>
__bool__ | 1 | <slot wrapper '__bool__' of 'float' objects>
__int__ | 1 | <slot wrapper '__int__' of 'float' objects>
__float__ | 1 | <slot wrapper '__float__' of 'float' objects>
__floordiv__ | 1 | <slot wrapper '__floordiv__' of 'float' objects>
__rfloordiv__ | 1 | <slot wrapper '__rfloordiv__' of 'float' objects>
__truediv__ | 1 | <slot wrapper '__truediv__' of 'float' objects>
__rtruediv__ | 1 | <slot wrapper '__rtruediv__' of 'float' objects>
conjugate | 1 | <method 'conjugate' of 'float' objects>
__trunc__ | 1 | <method '__trunc__' of 'float' objects>
__floor__ | 1 | <method '__floor__' of 'float' objects>
__ceil__ | 1 | <method '__ceil__' of 'float' objects>
__round__ | 1 | <method '__round__' of 'float' objects>
as_integer_ratio | 1 | <method 'as_integer_ratio' of 'float' objects>
fromhex | 1 | <method 'fromhex' of 'float' objects>
hex | 1 | <method 'hex' of 'float' objects>
is_integer | 1 | <method 'is_integer' of 'float' objects>
__getnewargs__ | 1 | <method '__getnewargs__' of 'float' objects>
__getformat__ | 1 | <method '__getformat__' of 'float' objects>
__format__ | 1 | <method '__format__' of 'float' objects>
real | 1 | <attribute 'real' of 'float' objects>
imag | 1 | <attribute 'imag' of 'float' objects>
__doc__ | 1 | Convert a string or number to a floating-point number, if possible.
fire | 1 | 1
fire | 1 | 0
fire | 1 | 0
fire | 1 | 0
w_install | 0 | 0.001968
w_install_ger | 0 | 0.55597
w_use | 0 | 9.9048e-05
w_use_ger | 0 | 0.017499
w_app | 0 | 0.0028926
w_app_ger | 0 | 0.53943
co2 | 0 | 510.3584
co2_a | 0 | 9.546
f1 | 0 | 6.7524

## Member_13
key | level | value
section | 0 | RibbedConcrete
section_type | 1 | rc_rib
b | 1 | 2.5
b_w | 1 | 0.20385
h | 1 | 0.28229
h_f | 1 | 0.10695
h_w | 1 | 0.20229
l0 | 1 | 4
b_eff | 1 | 1.4631
a_brutt | 1 | 0.24123
z_s | 1 | 0.076772
iy | 1 | 0.00081054
w | 1 | 6.0309
phi | 1 | 2
concrete_type | 1 | ReadyMixedConcrete
mech_prop | 2 | 'C20/25'
fck | 2 | 20000000
fctm | 2 | 2200000
Ecm | 2 | 30000000000
weight | 2 | 25000
creep_coef | 2 | 2
prod_id | 2 | 34
cost | 2 | 0
GWP | 2 | 0.079657
density | 2 | 2359
cost2 | 2 | 0
dmax | 2 | 32
fcd | 2 | 13333333.3333
tcd | 2 | 894427.191
ec2d | 2 | 0.003
rebar_type | 1 | SteelReinforcingBar
mech_prop | 2 | 'B500B'
fsk | 2 | 500000000
Es | 2 | 205000000000
prod_id | 2 | 103
cost | 2 | 0
GWP | 2 | 0.63227
density | 2 | 7850
fsd | 2 | 434782608.6957
c_nom | 1 | 0.02
bw | 3 | 0.01
bw | 3 | 0.15
bw | 3 | 0.010523
bw | 3 | 0.15
bw_bg | 2 | 0
bw_bg | 2 | 0.15
bw_bg | 2 | 0
bw_r | 2 | 0.018
bw_r | 2 | 2
bw_bg_r | 2 | 0
bw_bg_r | 2 | 0.15
bw_bg_r | 2 | 0
mr_p | 1 | 5866.6188
mr_n | 1 | -5866.6188
mr_pb_p | 1 | 8676.4499
mr_pb_n | 1 | -8676.4499
d | 1 | 0.055
ds | 1 | 0.054738
d_PB | 1 | 0.25329
ds_PB | 1 | 0.24229
mu_max_slab | 1 | 10577.3932
x_p | 1 | 0.020087
as_p | 1 | 0.0005236
qs_class_p_slab | 1 | 2
mu_min_slab | 1 | -11416.409
x_n | 1 | 0.022245
as_n | 1 | 0.00057984
qs_class_n_slab | 1 | 2
mu_max | 1 | 54792.764
x_PB_p | 1 | 0.013345
as_PB_p | 1 | 0.00050894
qs_class_p | 1 | 1
mu_min | 1 | -21935.7639
x_PB_n | 1 | 0.042331
as_PB_n | 1 | 0.00022493
qs_class_n | 1 | 1
roh_slab | 1 | 0.00952
rohs | 1 | 0.010593
roh | 1 | 0.0020093
vu_p | 1 | 49184.8915
vu_n | 1 | 48950.9119
as_bw | 1 | 0
vu_PB_p | 1 | 226368.6729
vu_PB_n | 1 | 216545.4663
as_PB_bw | 1 | 0
g0k | 1 | 6030.8653
as_min | 1 | 0.00027259
a_s_stat | 1 | 0.0023825
hmin_c | 1 | 0.10695
joint_surcharge | 1 | 0.15
co2_rebar | 1 | 5.4396
co2_concrete | 1 | 17.9265
ei1 | 1 | 24316136.5748
co2 | 1 | 23.3661
cost | 1 | 0
ei_b | 1 | 24316136.5748
xi | 1 | 0.03
ei2 | 1 | 3847058.2278
system | 0 | BeamContinuousSupEl
l_tot | 1 | 4
li_max | 1 | 4
alpha_m | 2 | -0.083333
alpha_m | 2 | 0.041667
alpha_v | 2 | 0.5
alpha_v | 2 | 0.5
qs_cl_erf | 2 | 3
qs_cl_erf | 2 | 3
alpha_w | 1 | 0.0026042
kf2 | 1 | 1
alpha_w_f_cd | 1 | 0.0052083
floorstruc | 0 | FloorStruc
layers | 2 | MatLayer
name | 3 | 'Parkett 2-Schicht werkversiegelt, 11 mm'
GWP | 3 | 1.2787
lifespan | 3 | 30
h | 3 | 0.011
density | 3 | 554.5455
weight | 3 | 8000
ei | 3 | 0
gk | 3 | 88
co2 | 3 | 7.8
co2_a | 3 | 15.6
layers | 2 | MatLayer
name | 3 | 'Unterlagsboden Zement, 85 mm'
GWP | 3 | 0.12
lifespan | 3 | 60
h | 3 | 0.085
density | 3 | 1850
weight | 3 | 22000
ei | 3 | 1074718.75
gk | 3 | 1870
co2 | 3 | 18.87
co2_a | 3 | 18.87
layers | 2 | MatLayer
name | 3 | 'Glaswolle'
GWP | 3 | 1.1
lifespan | 3 | 60
h | 3 | 0.03
density | 3 | 80
weight | 3 | 800
ei | 3 | 0
gk | 3 | 24
co2 | 3 | 2.64
co2_a | 3 | 2.64
layers | 2 | MatLayer
name | 3 | 'Kies gebrochen'
GWP | 3 | 0.018
lifespan | 3 | 60
h | 3 | 0.06
density | 3 | 2000
weight | 3 | 20000
ei | 3 | 0
gk | 3 | 1200
co2 | 3 | 2.16
co2_a | 3 | 2.16
co2 | 1 | 31.47
gk_area | 1 | 3182
h | 1 | 0.186
ei | 1 | 1074718.75
co2_a | 1 | 39.27
requirements | 0 | Requirements
install | 1 | ductile
lw_install | 1 | 350
lw_use | 1 | 350
lw_app | 1 | 300
f1 | 1 | 8
a_cd | 1 | 0.1
w_f_cdr1 | 1 | 0.001
alpha_ve_cd | 1 | 0.33333
t_fire | 1 | 60
li_max | 0 | 4
g0k | 0 | 6030.8653
g1k | 0 | 3182
g2k | 0 | 750
gk | 0 | 9962.8653
qk | 0 | 2000
psi | 1 | 0.7
psi | 1 | 0.5
psi | 1 | 0.3
q_rare | 0 | 11962.8653
q_freq | 0 | 10962.8653
q_per | 0 | 10562.8653
m | 0 | 1056.2865
w_install_adm | 0 | 0.011429
w_use_adm | 0 | 0.011429
w_app_adm | 0 | 0.013333
qu | 0 | 16451.8229
mkd_n | 0 | -15950.4871
mkd_p | 0 | 7975.2436
qk_zul_gzt | 0 | type
__new__ | 1 | <built-in method __new__ of type object at 0x00007FFC55E5C360>
__repr__ | 1 | <slot wrapper '__repr__' of 'float' objects>
__hash__ | 1 | <slot wrapper '__hash__' of 'float' objects>
__lt__ | 1 | <slot wrapper '__lt__' of 'float' objects>
__le__ | 1 | <slot wrapper '__le__' of 'float' objects>
__eq__ | 1 | <slot wrapper '__eq__' of 'float' objects>
__ne__ | 1 | <slot wrapper '__ne__' of 'float' objects>
__gt__ | 1 | <slot wrapper '__gt__' of 'float' objects>
__ge__ | 1 | <slot wrapper '__ge__' of 'float' objects>
__add__ | 1 | <slot wrapper '__add__' of 'float' objects>
__radd__ | 1 | <slot wrapper '__radd__' of 'float' objects>
__sub__ | 1 | <slot wrapper '__sub__' of 'float' objects>
__rsub__ | 1 | <slot wrapper '__rsub__' of 'float' objects>
__mul__ | 1 | <slot wrapper '__mul__' of 'float' objects>
__rmul__ | 1 | <slot wrapper '__rmul__' of 'float' objects>
__mod__ | 1 | <slot wrapper '__mod__' of 'float' objects>
__rmod__ | 1 | <slot wrapper '__rmod__' of 'float' objects>
__divmod__ | 1 | <slot wrapper '__divmod__' of 'float' objects>
__rdivmod__ | 1 | <slot wrapper '__rdivmod__' of 'float' objects>
__pow__ | 1 | <slot wrapper '__pow__' of 'float' objects>
__rpow__ | 1 | <slot wrapper '__rpow__' of 'float' objects>
__neg__ | 1 | <slot wrapper '__neg__' of 'float' objects>
__pos__ | 1 | <slot wrapper '__pos__' of 'float' objects>
__abs__ | 1 | <slot wrapper '__abs__' of 'float' objects>
__bool__ | 1 | <slot wrapper '__bool__' of 'float' objects>
__int__ | 1 | <slot wrapper '__int__' of 'float' objects>
__float__ | 1 | <slot wrapper '__float__' of 'float' objects>
__floordiv__ | 1 | <slot wrapper '__floordiv__' of 'float' objects>
__rfloordiv__ | 1 | <slot wrapper '__rfloordiv__' of 'float' objects>
__truediv__ | 1 | <slot wrapper '__truediv__' of 'float' objects>
__rtruediv__ | 1 | <slot wrapper '__rtruediv__' of 'float' objects>
conjugate | 1 | <method 'conjugate' of 'float' objects>
__trunc__ | 1 | <method '__trunc__' of 'float' objects>
__floor__ | 1 | <method '__floor__' of 'float' objects>
__ceil__ | 1 | <method '__ceil__' of 'float' objects>
__round__ | 1 | <method '__round__' of 'float' objects>
as_integer_ratio | 1 | <method 'as_integer_ratio' of 'float' objects>
fromhex | 1 | <method 'fromhex' of 'float' objects>
hex | 1 | <method 'hex' of 'float' objects>
is_integer | 1 | <method 'is_integer' of 'float' objects>
__getnewargs__ | 1 | <method '__getnewargs__' of 'float' objects>
__getformat__ | 1 | <method '__getformat__' of 'float' objects>
__format__ | 1 | <method '__format__' of 'float' objects>
real | 1 | <attribute 'real' of 'float' objects>
imag | 1 | <attribute 'imag' of 'float' objects>
__doc__ | 1 | Convert a string or number to a floating-point number, if possible.
fire | 1 | 1
fire | 1 | 0
fire | 1 | 0
fire | 1 | 0
w_install | 0 | 0.00059016
w_install_ger | 0 | 0.23294
w_use | 0 | 2.7417e-05
w_use_ger | 0 | 0.0067704
w_app | 0 | 0.00086879
w_app_ger | 0 | 0.22646
co2 | 0 | 219.3442
co2_a | 0 | 4.1757
f1 | 0 | 5.9248

## Member_14
key | level | value
section | 0 | RibbedConcrete
section_type | 1 | rc_rib
b | 1 | 1.4267
b_w | 1 | 0.25628
h | 1 | 0.43501
h_f | 1 | 0.11162
h_w | 1 | 0.33425
l0 | 1 | 8
b_eff | 1 | 1.4267
a_brutt | 1 | 0.22941
z_s | 1 | 0.13159
iy | 1 | 0.0034585
w | 1 | 5.7354
phi | 1 | 2
concrete_type | 1 | ReadyMixedConcrete
mech_prop | 2 | 'C20/25'
fck | 2 | 20000000
fctm | 2 | 2200000
Ecm | 2 | 30000000000
weight | 2 | 25000
creep_coef | 2 | 2
prod_id | 2 | 34
cost | 2 | 0
GWP | 2 | 0.079657
density | 2 | 2359
cost2 | 2 | 0
dmax | 2 | 32
fcd | 2 | 13333333.3333
tcd | 2 | 894427.191
ec2d | 2 | 0.003
rebar_type | 1 | SteelReinforcingBar
mech_prop | 2 | 'B500B'
fsk | 2 | 500000000
Es | 2 | 205000000000
prod_id | 2 | 103
cost | 2 | 0
GWP | 2 | 0.63227
density | 2 | 7850
fsd | 2 | 434782608.6957
c_nom | 1 | 0.02
bw | 3 | 0.01
bw | 3 | 0.15
bw | 3 | 0.017922
bw | 3 | 0.15
bw_bg | 2 | 0
bw_bg | 2 | 0.15
bw_bg | 2 | 0
bw_r | 2 | 0.018
bw_r | 2 | 2
bw_bg_r | 2 | 0
bw_bg_r | 2 | 0.15
bw_bg_r | 2 | 0
mr_p | 1 | 5310.9956
mr_n | 1 | -5310.9956
mr_pb_p | 1 | 25076.4163
mr_pb_n | 1 | -25076.4163
d | 1 | 0.075759
ds | 1 | 0.071798
d_PB | 1 | 0.40601
ds_PB | 1 | 0.38463
mu_max_slab | 1 | 15303.2777
x_p | 1 | 0.020087
as_p | 1 | 0.0005236
qs_class_p_slab | 1 | 1
mu_min_slab | 1 | -32449.5715
x_n | 1 | 0.064518
as_n | 1 | 0.0016818
qs_class_n_slab | 1 | 99
mu_max | 1 | 88553.7968
x_PB_p | 1 | 0.013685
as_PB_p | 1 | 0.00050894
qs_class_p | 1 | 1
mu_min | 1 | -85680.2271
x_PB_n | 1 | 0.084605
as_PB_n | 1 | 0.00056518
qs_class_n | 1 | 1
roh_slab | 1 | 0.0069113
rohs | 1 | 0.023424
roh | 1 | 0.0012535
vu_p | 1 | 67744.8359
vu_n | 1 | 64203.6921
as_bw | 1 | 0
vu_PB_p | 1 | 362677.6837
vu_PB_n | 1 | 343603.1588
as_PB_bw | 1 | 0
g0k | 1 | 5735.3504
as_min | 1 | 0.00017915
a_s_stat | 1 | 0.0036378
hmin_c | 1 | 0.11162
joint_surcharge | 1 | 0.15
co2_rebar | 1 | 14.5538
co2_concrete | 1 | 29.6651
ei1 | 1 | 103753657.6587
co2 | 1 | 44.2189
cost | 1 | 0
ei_b | 1 | 103753657.6587
xi | 1 | 0.03
ei2 | 1 | 19688821.5006
system | 0 | BeamContinuousSupEl
l_tot | 1 | 8
li_max | 1 | 8
alpha_m | 2 | -0.083333
alpha_m | 2 | 0.041667
alpha_v | 2 | 0.5
alpha_v | 2 | 0.5
qs_cl_erf | 2 | 3
qs_cl_erf | 2 | 3
alpha_w | 1 | 0.0026042
kf2 | 1 | 1
alpha_w_f_cd | 1 | 0.0052083
floorstruc | 0 | FloorStruc
layers | 2 | MatLayer
name | 3 | 'Parkett 2-Schicht werkversiegelt, 11 mm'
GWP | 3 | 1.2787
lifespan | 3 | 30
h | 3 | 0.011
density | 3 | 554.5455
weight | 3 | 8000
ei | 3 | 0
gk | 3 | 88
co2 | 3 | 7.8
co2_a | 3 | 15.6
layers | 2 | MatLayer
name | 3 | 'Unterlagsboden Zement, 85 mm'
GWP | 3 | 0.12
lifespan | 3 | 60
h | 3 | 0.085
density | 3 | 1850
weight | 3 | 22000
ei | 3 | 1074718.75
gk | 3 | 1870
co2 | 3 | 18.87
co2_a | 3 | 18.87
layers | 2 | MatLayer
name | 3 | 'Glaswolle'
GWP | 3 | 1.1
lifespan | 3 | 60
h | 3 | 0.03
density | 3 | 80
weight | 3 | 800
ei | 3 | 0
gk | 3 | 24
co2 | 3 | 2.64
co2_a | 3 | 2.64
layers | 2 | MatLayer
name | 3 | 'Kies gebrochen'
GWP | 3 | 0.018
lifespan | 3 | 60
h | 3 | 0.06
density | 3 | 2000
weight | 3 | 20000
ei | 3 | 0
gk | 3 | 1200
co2 | 3 | 2.16
co2_a | 3 | 2.16
co2 | 1 | 31.47
gk_area | 1 | 3182
h | 1 | 0.186
ei | 1 | 1074718.75
co2_a | 1 | 39.27
requirements | 0 | Requirements
install | 1 | ductile
lw_install | 1 | 350
lw_use | 1 | 350
lw_app | 1 | 300
f1 | 1 | 8
a_cd | 1 | 0.1
w_f_cdr1 | 1 | 0.001
alpha_ve_cd | 1 | 0.33333
t_fire | 1 | 60
li_max | 0 | 8
g0k | 0 | 5735.3504
g1k | 0 | 3182
g2k | 0 | 750
gk | 0 | 9667.3504
qk | 0 | 2000
psi | 1 | 0.7
psi | 1 | 0.5
psi | 1 | 0.3
q_rare | 0 | 11667.3504
q_freq | 0 | 10667.3504
q_per | 0 | 10267.3504
m | 0 | 1026.735
w_install_adm | 0 | 0.022857
w_use_adm | 0 | 0.022857
w_app_adm | 0 | 0.026667
qu | 0 | 16050.923
mkd_n | 0 | -62225.8687
mkd_p | 0 | 31112.9344
qk_zul_gzt | 0 | type
__new__ | 1 | <built-in method __new__ of type object at 0x00007FFC55E5C360>
__repr__ | 1 | <slot wrapper '__repr__' of 'float' objects>
__hash__ | 1 | <slot wrapper '__hash__' of 'float' objects>
__lt__ | 1 | <slot wrapper '__lt__' of 'float' objects>
__le__ | 1 | <slot wrapper '__le__' of 'float' objects>
__eq__ | 1 | <slot wrapper '__eq__' of 'float' objects>
__ne__ | 1 | <slot wrapper '__ne__' of 'float' objects>
__gt__ | 1 | <slot wrapper '__gt__' of 'float' objects>
__ge__ | 1 | <slot wrapper '__ge__' of 'float' objects>
__add__ | 1 | <slot wrapper '__add__' of 'float' objects>
__radd__ | 1 | <slot wrapper '__radd__' of 'float' objects>
__sub__ | 1 | <slot wrapper '__sub__' of 'float' objects>
__rsub__ | 1 | <slot wrapper '__rsub__' of 'float' objects>
__mul__ | 1 | <slot wrapper '__mul__' of 'float' objects>
__rmul__ | 1 | <slot wrapper '__rmul__' of 'float' objects>
__mod__ | 1 | <slot wrapper '__mod__' of 'float' objects>
__rmod__ | 1 | <slot wrapper '__rmod__' of 'float' objects>
__divmod__ | 1 | <slot wrapper '__divmod__' of 'float' objects>
__rdivmod__ | 1 | <slot wrapper '__rdivmod__' of 'float' objects>
__pow__ | 1 | <slot wrapper '__pow__' of 'float' objects>
__rpow__ | 1 | <slot wrapper '__rpow__' of 'float' objects>
__neg__ | 1 | <slot wrapper '__neg__' of 'float' objects>
__pos__ | 1 | <slot wrapper '__pos__' of 'float' objects>
__abs__ | 1 | <slot wrapper '__abs__' of 'float' objects>
__bool__ | 1 | <slot wrapper '__bool__' of 'float' objects>
__int__ | 1 | <slot wrapper '__int__' of 'float' objects>
__float__ | 1 | <slot wrapper '__float__' of 'float' objects>
__floordiv__ | 1 | <slot wrapper '__floordiv__' of 'float' objects>
__rfloordiv__ | 1 | <slot wrapper '__rfloordiv__' of 'float' objects>
__truediv__ | 1 | <slot wrapper '__truediv__' of 'float' objects>
__rtruediv__ | 1 | <slot wrapper '__rtruediv__' of 'float' objects>
conjugate | 1 | <method 'conjugate' of 'float' objects>
__trunc__ | 1 | <method '__trunc__' of 'float' objects>
__floor__ | 1 | <method '__floor__' of 'float' objects>
__ceil__ | 1 | <method '__ceil__' of 'float' objects>
__round__ | 1 | <method '__round__' of 'float' objects>
as_integer_ratio | 1 | <method 'as_integer_ratio' of 'float' objects>
fromhex | 1 | <method 'fromhex' of 'float' objects>
hex | 1 | <method 'hex' of 'float' objects>
is_integer | 1 | <method 'is_integer' of 'float' objects>
__getnewargs__ | 1 | <method '__getnewargs__' of 'float' objects>
__getformat__ | 1 | <method '__getformat__' of 'float' objects>
__format__ | 1 | <method '__format__' of 'float' objects>
real | 1 | <attribute 'real' of 'float' objects>
imag | 1 | <attribute 'imag' of 'float' objects>
__doc__ | 1 | Convert a string or number to a floating-point number, if possible.
fire | 1 | 1
fire | 1 | 0
fire | 1 | 0
fire | 1 | 0
w_install | 0 | 0.0021522
w_install_ger | 0 | 1.1168
w_use | 0 | 0.00010281
w_use_ger | 0 | 0.033356
w_app | 0 | 0.0031667
w_app_ger | 0 | 1.0845
co2 | 0 | 605.511
co2_a | 0 | 11.1318
f1 | 0 | 3.3988

## Member_15
key | level | value
section | 0 | RibbedConcrete
section_type | 1 | rc_rib
b | 1 | 2.4999
b_w | 1 | 0.22361
h | 1 | 0.23302
h_f | 1 | 0.10858
h_w | 1 | 0.15302
l0 | 1 | 4
b_eff | 1 | 1.4789
a_brutt | 1 | 0.23421
z_s | 1 | 0.066138
iy | 1 | 0.00049017
w | 1 | 5.8553
phi | 1 | 2
concrete_type | 1 | ReadyMixedConcrete
mech_prop | 2 | 'C20/25'
fck | 2 | 20000000
fctm | 2 | 2200000
Ecm | 2 | 30000000000
weight | 2 | 25000
creep_coef | 2 | 2
prod_id | 2 | 34
cost | 2 | 0
GWP | 2 | 0.079657
density | 2 | 2359
cost2 | 2 | 0
dmax | 2 | 32
fcd | 2 | 13333333.3333
tcd | 2 | 894427.191
ec2d | 2 | 0.003
rebar_type | 1 | SteelReinforcingBar
mech_prop | 2 | 'B500B'
fsk | 2 | 500000000
Es | 2 | 205000000000
prod_id | 2 | 109
cost | 2 | 0
GWP | 2 | 0.41874
density | 2 | 7850
fsd | 2 | 434782608.6957
c_nom | 1 | 0.02
bw | 3 | 0.01
bw | 3 | 0.15
bw | 3 | 0.012147
bw | 3 | 0.15
bw_bg | 2 | 0
bw_bg | 2 | 0.15
bw_bg | 2 | 0
bw_r | 2 | 0.018
bw_r | 2 | 3
bw_bg_r | 2 | 0
bw_bg_r | 2 | 0.15
bw_bg_r | 2 | 0
mr_p | 1 | 5866.5442
mr_n | 1 | -5866.5442
mr_pb_p | 1 | 6461.7757
mr_pb_n | 1 | -6461.7757
d | 1 | 0.055
ds | 1 | 0.053926
d_PB | 1 | 0.20402
ds_PB | 1 | 0.19302
mu_max_slab | 1 | 10577.3934
x_p | 1 | 0.020087
as_p | 1 | 0.0005236
qs_class_p_slab | 1 | 2
mu_min_slab | 1 | -13883.0505
x_n | 1 | 0.029639
as_n | 1 | 0.00077259
qs_class_n_slab | 1 | 99
mu_max | 1 | 64925.5244
x_PB_p | 1 | 0.019803
as_PB_p | 1 | 0.00076341
qs_class_p | 1 | 1
mu_min | 1 | -21661.3057
x_PB_n | 1 | 0.049726
as_PB_n | 1 | 0.00028984
qs_class_n | 1 | 1
roh_slab | 1 | 0.00952
rohs | 1 | 0.014327
roh | 1 | 0.0037417
vu_p | 1 | 49184.8924
vu_n | 1 | 48224.9807
as_bw | 1 | 0
vu_PB_p | 1 | 182366.8392
vu_PB_n | 1 | 172540.5546
as_PB_bw | 1 | 0
g0k | 1 | 5855.3406
as_min | 1 | 0.00027259
a_s_stat | 1 | 0.0028946
hmin_c | 1 | 0.10858
joint_surcharge | 1 | 0.15
co2_rebar | 1 | 4.3769
co2_concrete | 1 | 17.3547
ei1 | 1 | 14705227.4352
co2 | 1 | 21.7316
cost | 1 | 0
ei_b | 1 | 14705227.4352
xi | 1 | 0.03
ei2 | 1 | 3690043.3532
system | 0 | BeamContinuousSupEl
l_tot | 1 | 4
li_max | 1 | 4
alpha_m | 2 | -0.083333
alpha_m | 2 | 0.041667
alpha_v | 2 | 0.5
alpha_v | 2 | 0.5
qs_cl_erf | 2 | 3
qs_cl_erf | 2 | 3
alpha_w | 1 | 0.0026042
kf2 | 1 | 1
alpha_w_f_cd | 1 | 0.0052083
floorstruc | 0 | FloorStruc
layers | 2 | MatLayer
name | 3 | 'Parkett 2-Schicht werkversiegelt, 11 mm'
GWP | 3 | 1.2787
lifespan | 3 | 30
h | 3 | 0.011
density | 3 | 554.5455
weight | 3 | 8000
ei | 3 | 0
gk | 3 | 88
co2 | 3 | 7.8
co2_a | 3 | 15.6
layers | 2 | MatLayer
name | 3 | 'Unterlagsboden Zement, 85 mm'
GWP | 3 | 0.12
lifespan | 3 | 60
h | 3 | 0.085
density | 3 | 1850
weight | 3 | 22000
ei | 3 | 1074718.75
gk | 3 | 1870
co2 | 3 | 18.87
co2_a | 3 | 18.87
layers | 2 | MatLayer
name | 3 | 'Glaswolle'
GWP | 3 | 1.1
lifespan | 3 | 60
h | 3 | 0.03
density | 3 | 80
weight | 3 | 800
ei | 3 | 0
gk | 3 | 24
co2 | 3 | 2.64
co2_a | 3 | 2.64
layers | 2 | MatLayer
name | 3 | 'Kies gebrochen'
GWP | 3 | 0.018
lifespan | 3 | 60
h | 3 | 0.06
density | 3 | 2000
weight | 3 | 20000
ei | 3 | 0
gk | 3 | 1200
co2 | 3 | 2.16
co2_a | 3 | 2.16
co2 | 1 | 31.47
gk_area | 1 | 3182
h | 1 | 0.186
ei | 1 | 1074718.75
co2_a | 1 | 39.27
requirements | 0 | Requirements
install | 1 | ductile
lw_install | 1 | 350
lw_use | 1 | 350
lw_app | 1 | 300
f1 | 1 | 8
a_cd | 1 | 0.1
w_f_cdr1 | 1 | 0.001
alpha_ve_cd | 1 | 0.33333
t_fire | 1 | 60
li_max | 0 | 4
g0k | 0 | 5855.3406
g1k | 0 | 3182
g2k | 0 | 750
gk | 0 | 9787.3406
qk | 0 | 2000
psi | 1 | 0.7
psi | 1 | 0.5
psi | 1 | 0.3
q_rare | 0 | 11787.3406
q_freq | 0 | 10787.3406
q_per | 0 | 10387.3406
m | 0 | 1038.7341
w_install_adm | 0 | 0.011429
w_use_adm | 0 | 0.011429
w_app_adm | 0 | 0.013333
qu | 0 | 16245.9793
mkd_n | 0 | -15716.4541
mkd_p | 0 | 7858.2271
qk_zul_gzt | 0 | type
__new__ | 1 | <built-in method __new__ of type object at 0x00007FFC55E5C360>
__repr__ | 1 | <slot wrapper '__repr__' of 'float' objects>
__hash__ | 1 | <slot wrapper '__hash__' of 'float' objects>
__lt__ | 1 | <slot wrapper '__lt__' of 'float' objects>
__le__ | 1 | <slot wrapper '__le__' of 'float' objects>
__eq__ | 1 | <slot wrapper '__eq__' of 'float' objects>
__ne__ | 1 | <slot wrapper '__ne__' of 'float' objects>
__gt__ | 1 | <slot wrapper '__gt__' of 'float' objects>
__ge__ | 1 | <slot wrapper '__ge__' of 'float' objects>
__add__ | 1 | <slot wrapper '__add__' of 'float' objects>
__radd__ | 1 | <slot wrapper '__radd__' of 'float' objects>
__sub__ | 1 | <slot wrapper '__sub__' of 'float' objects>
__rsub__ | 1 | <slot wrapper '__rsub__' of 'float' objects>
__mul__ | 1 | <slot wrapper '__mul__' of 'float' objects>
__rmul__ | 1 | <slot wrapper '__rmul__' of 'float' objects>
__mod__ | 1 | <slot wrapper '__mod__' of 'float' objects>
__rmod__ | 1 | <slot wrapper '__rmod__' of 'float' objects>
__divmod__ | 1 | <slot wrapper '__divmod__' of 'float' objects>
__rdivmod__ | 1 | <slot wrapper '__rdivmod__' of 'float' objects>
__pow__ | 1 | <slot wrapper '__pow__' of 'float' objects>
__rpow__ | 1 | <slot wrapper '__rpow__' of 'float' objects>
__neg__ | 1 | <slot wrapper '__neg__' of 'float' objects>
__pos__ | 1 | <slot wrapper '__pos__' of 'float' objects>
__abs__ | 1 | <slot wrapper '__abs__' of 'float' objects>
__bool__ | 1 | <slot wrapper '__bool__' of 'float' objects>
__int__ | 1 | <slot wrapper '__int__' of 'float' objects>
__float__ | 1 | <slot wrapper '__float__' of 'float' objects>
__floordiv__ | 1 | <slot wrapper '__floordiv__' of 'float' objects>
__rfloordiv__ | 1 | <slot wrapper '__rfloordiv__' of 'float' objects>
__truediv__ | 1 | <slot wrapper '__truediv__' of 'float' objects>
__rtruediv__ | 1 | <slot wrapper '__rtruediv__' of 'float' objects>
conjugate | 1 | <method 'conjugate' of 'float' objects>
__trunc__ | 1 | <method '__trunc__' of 'float' objects>
__floor__ | 1 | <method '__floor__' of 'float' objects>
__ceil__ | 1 | <method '__ceil__' of 'float' objects>
__round__ | 1 | <method '__round__' of 'float' objects>
as_integer_ratio | 1 | <method 'as_integer_ratio' of 'float' objects>
fromhex | 1 | <method 'fromhex' of 'float' objects>
hex | 1 | <method 'hex' of 'float' objects>
is_integer | 1 | <method 'is_integer' of 'float' objects>
__getnewargs__ | 1 | <method '__getnewargs__' of 'float' objects>
__getformat__ | 1 | <method '__getformat__' of 'float' objects>
__format__ | 1 | <method '__format__' of 'float' objects>
real | 1 | <attribute 'real' of 'float' objects>
imag | 1 | <attribute 'imag' of 'float' objects>
__doc__ | 1 | Convert a string or number to a floating-point number, if possible.
fire | 1 | 1
fire | 1 | 0
fire | 1 | 0
fire | 1 | 0
w_install | 0 | 0.00095996
w_install_ger | 0 | 0.12456
w_use | 0 | 4.5335e-05
w_use_ger | 0 | 0.0036889
w_app | 0 | 0.0014127
w_app_ger | 0 | 0.12134
co2 | 0 | 212.8063
co2_a | 0 | 4.0668
f1 | 0 | 5.8514

## Member_16
key | level | value
section | 0 | RibbedConcrete
section_type | 1 | rc_rib
b | 1 | 1.1538
b_w | 1 | 0.32876
h | 1 | 0.27989
h_f | 1 | 0.113
h_w | 1 | 0.18687
l0 | 1 | 8
b_eff | 1 | 1.1538
a_brutt | 1 | 0.16875
z_s | 1 | 0.097455
iy | 1 | 0.0010213
w | 1 | 4.2188
phi | 1 | 2
concrete_type | 1 | ReadyMixedConcrete
mech_prop | 2 | 'C20/25'
fck | 2 | 20000000
fctm | 2 | 2200000
Ecm | 2 | 30000000000
weight | 2 | 25000
creep_coef | 2 | 2
prod_id | 2 | 34
cost | 2 | 0
GWP | 2 | 0.079657
density | 2 | 2359
cost2 | 2 | 0
dmax | 2 | 32
fcd | 2 | 13333333.3333
tcd | 2 | 894427.191
ec2d | 2 | 0.003
rebar_type | 1 | SteelReinforcingBar
mech_prop | 2 | 'B500B'
fsk | 2 | 500000000
Es | 2 | 205000000000
prod_id | 2 | 109
cost | 2 | 0
GWP | 2 | 0.41874
density | 2 | 7850
fsd | 2 | 434782608.6957
c_nom | 1 | 0.02
bw | 3 | 0.01
bw | 3 | 0.15
bw | 3 | 0.020754
bw | 3 | 0.15
bw_bg | 2 | 0
bw_bg | 2 | 0.15
bw_bg | 2 | 0
bw_r | 2 | 0.018
bw_r | 2 | 3
bw_bg_r | 2 | 0
bw_bg_r | 2 | 0.15
bw_bg_r | 2 | 0
mr_p | 1 | 3660.1258
mr_n | 1 | -3660.1258
mr_pb_p | 1 | 12316.2046
mr_pb_n | 1 | -12316.2046
d | 1 | 0.068016
ds | 1 | 0.062638
d_PB | 1 | 0.25089
ds_PB | 1 | 0.23338
mu_max_slab | 1 | 13540.4213
x_p | 1 | 0.020087
as_p | 1 | 0.0005236
qs_class_p_slab | 1 | 1
mu_min_slab | 1 | -25364.2876
x_n | 1 | 0.086523
as_n | 1 | 0.0022554
qs_class_n_slab | 1 | 99
mu_max | 1 | 79693.0234
x_PB_p | 1 | 0.025384
as_PB_p | 1 | 0.00076341
qs_class_p | 1 | 1
mu_min | 1 | -74705.0407
x_PB_n | 1 | 0.10661
as_PB_n | 1 | 0.0009136
qs_class_n | 1 | 2
roh_slab | 1 | 0.0076982
rohs | 1 | 0.036006
roh | 1 | 0.0030428
vu_p | 1 | 60821.8648
vu_n | 1 | 56014.3912
as_bw | 1 | 0
vu_PB_p | 1 | 224222.1324
vu_PB_n | 1 | 208586.7657
as_PB_bw | 1 | 0
g0k | 1 | 4218.8128
as_min | 1 | 0.00013752
a_s_stat | 1 | 0.004731
hmin_c | 1 | 0.113
joint_surcharge | 1 | 0.15
co2_rebar | 1 | 15.5006
co2_concrete | 1 | 26.5985
ei1 | 1 | 30639249.308
co2 | 1 | 42.0991
cost | 1 | 0
ei_b | 1 | 30639249.308
xi | 1 | 0.03
ei2 | 1 | 18197958.8195
system | 0 | BeamContinuousSupEl
l_tot | 1 | 8
li_max | 1 | 8
alpha_m | 2 | -0.083333
alpha_m | 2 | 0.041667
alpha_v | 2 | 0.5
alpha_v | 2 | 0.5
qs_cl_erf | 2 | 3
qs_cl_erf | 2 | 3
alpha_w | 1 | 0.0026042
kf2 | 1 | 1
alpha_w_f_cd | 1 | 0.0052083
floorstruc | 0 | FloorStruc
layers | 2 | MatLayer
name | 3 | 'Parkett 2-Schicht werkversiegelt, 11 mm'
GWP | 3 | 1.2787
lifespan | 3 | 30
h | 3 | 0.011
density | 3 | 554.5455
weight | 3 | 8000
ei | 3 | 0
gk | 3 | 88
co2 | 3 | 7.8
co2_a | 3 | 15.6
layers | 2 | MatLayer
name | 3 | 'Unterlagsboden Zement, 85 mm'
GWP | 3 | 0.12
lifespan | 3 | 60
h | 3 | 0.085
density | 3 | 1850
weight | 3 | 22000
ei | 3 | 1074718.75
gk | 3 | 1870
co2 | 3 | 18.87
co2_a | 3 | 18.87
layers | 2 | MatLayer
name | 3 | 'Glaswolle'
GWP | 3 | 1.1
lifespan | 3 | 60
h | 3 | 0.03
density | 3 | 80
weight | 3 | 800
ei | 3 | 0
gk | 3 | 24
co2 | 3 | 2.64
co2_a | 3 | 2.64
layers | 2 | MatLayer
name | 3 | 'Kies gebrochen'
GWP | 3 | 0.018
lifespan | 3 | 60
h | 3 | 0.06
density | 3 | 2000
weight | 3 | 20000
ei | 3 | 0
gk | 3 | 1200
co2 | 3 | 2.16
co2_a | 3 | 2.16
co2 | 1 | 31.47
gk_area | 1 | 3182
h | 1 | 0.186
ei | 1 | 1074718.75
co2_a | 1 | 39.27
requirements | 0 | Requirements
install | 1 | ductile
lw_install | 1 | 350
lw_use | 1 | 350
lw_app | 1 | 300
f1 | 1 | 8
a_cd | 1 | 0.1
w_f_cdr1 | 1 | 0.001
alpha_ve_cd | 1 | 0.33333
t_fire | 1 | 60
li_max | 0 | 8
g0k | 0 | 4218.8128
g1k | 0 | 3182
g2k | 0 | 750
gk | 0 | 8150.8128
qk | 0 | 2000
psi | 1 | 0.7
psi | 1 | 0.5
psi | 1 | 0.3
q_rare | 0 | 10150.8128
q_freq | 0 | 9150.8128
q_per | 0 | 8750.8128
m | 0 | 875.0813
w_install_adm | 0 | 0.022857
w_use_adm | 0 | 0.022857
w_app_adm | 0 | 0.026667
qu | 0 | 14003.5978
mkd_n | 0 | -54137.6683
mkd_p | 0 | 27068.8341
qk_zul_gzt | 0 | type
__new__ | 1 | <built-in method __new__ of type object at 0x00007FFC55E5C360>
__repr__ | 1 | <slot wrapper '__repr__' of 'float' objects>
__hash__ | 1 | <slot wrapper '__hash__' of 'float' objects>
__lt__ | 1 | <slot wrapper '__lt__' of 'float' objects>
__le__ | 1 | <slot wrapper '__le__' of 'float' objects>
__eq__ | 1 | <slot wrapper '__eq__' of 'float' objects>
__ne__ | 1 | <slot wrapper '__ne__' of 'float' objects>
__gt__ | 1 | <slot wrapper '__gt__' of 'float' objects>
__ge__ | 1 | <slot wrapper '__ge__' of 'float' objects>
__add__ | 1 | <slot wrapper '__add__' of 'float' objects>
__radd__ | 1 | <slot wrapper '__radd__' of 'float' objects>
__sub__ | 1 | <slot wrapper '__sub__' of 'float' objects>
__rsub__ | 1 | <slot wrapper '__rsub__' of 'float' objects>
__mul__ | 1 | <slot wrapper '__mul__' of 'float' objects>
__rmul__ | 1 | <slot wrapper '__rmul__' of 'float' objects>
__mod__ | 1 | <slot wrapper '__mod__' of 'float' objects>
__rmod__ | 1 | <slot wrapper '__rmod__' of 'float' objects>
__divmod__ | 1 | <slot wrapper '__divmod__' of 'float' objects>
__rdivmod__ | 1 | <slot wrapper '__rdivmod__' of 'float' objects>
__pow__ | 1 | <slot wrapper '__pow__' of 'float' objects>
__rpow__ | 1 | <slot wrapper '__rpow__' of 'float' objects>
__neg__ | 1 | <slot wrapper '__neg__' of 'float' objects>
__pos__ | 1 | <slot wrapper '__pos__' of 'float' objects>
__abs__ | 1 | <slot wrapper '__abs__' of 'float' objects>
__bool__ | 1 | <slot wrapper '__bool__' of 'float' objects>
__int__ | 1 | <slot wrapper '__int__' of 'float' objects>
__float__ | 1 | <slot wrapper '__float__' of 'float' objects>
__floordiv__ | 1 | <slot wrapper '__floordiv__' of 'float' objects>
__rfloordiv__ | 1 | <slot wrapper '__rfloordiv__' of 'float' objects>
__truediv__ | 1 | <slot wrapper '__truediv__' of 'float' objects>
__rtruediv__ | 1 | <slot wrapper '__rtruediv__' of 'float' objects>
conjugate | 1 | <method 'conjugate' of 'float' objects>
__trunc__ | 1 | <method '__trunc__' of 'float' objects>
__floor__ | 1 | <method '__floor__' of 'float' objects>
__ceil__ | 1 | <method '__ceil__' of 'float' objects>
__round__ | 1 | <method '__round__' of 'float' objects>
as_integer_ratio | 1 | <method 'as_integer_ratio' of 'float' objects>
fromhex | 1 | <method 'fromhex' of 'float' objects>
hex | 1 | <method 'hex' of 'float' objects>
is_integer | 1 | <method 'is_integer' of 'float' objects>
__getnewargs__ | 1 | <method '__getnewargs__' of 'float' objects>
__getformat__ | 1 | <method '__getformat__' of 'float' objects>
__format__ | 1 | <method '__format__' of 'float' objects>
real | 1 | <attribute 'real' of 'float' objects>
imag | 1 | <attribute 'imag' of 'float' objects>
__doc__ | 1 | Convert a string or number to a floating-point number, if possible.
fire | 1 | 1
fire | 1 | 0
fire | 1 | 0
fire | 1 | 0
w_install | 0 | 0.0062322
w_install_ger | 0 | 0.33481
w_use | 0 | 0.00034814
w_use_ger | 0 | 0.011767
w_app | 0 | 0.0091395
w_app_ger | 0 | 0.32608
co2 | 0 | 588.5528
co2_a | 0 | 10.8492
f1 | 0 | 3.5394

## Member_17
key | level | value
section | 0 | RibbedConcrete
section_type | 1 | rc_rib
b | 1 | 1.121
b_w | 1 | 0.23932
h | 1 | 0.21824
h_f | 1 | 0.10167
h_w | 1 | 0.1382
l0 | 1 | 4
b_eff | 1 | 1.121
a_brutt | 1 | 0.1228
z_s | 1 | 0.069409
iy | 1 | 0.00038828
w | 1 | 3.07
phi | 1 | 2
concrete_type | 1 | ReadyMixedConcrete
mech_prop | 2 | 'C25/30'
fck | 2 | 25000000
fctm | 2 | 2600000
Ecm | 2 | 32000000000
weight | 2 | 25000
creep_coef | 2 | 2
prod_id | 2 | 35
cost | 2 | 0
GWP | 2 | 0.082627
density | 2 | 2362
cost2 | 2 | 0
dmax | 2 | 32
fcd | 2 | 16666666.6667
tcd | 2 | 1000000
ec2d | 2 | 0.003
rebar_type | 1 | SteelReinforcingBar
mech_prop | 2 | 'B500B'
fsk | 2 | 500000000
Es | 2 | 205000000000
prod_id | 2 | 103
cost | 2 | 0
GWP | 2 | 0.63227
density | 2 | 7850
fsd | 2 | 434782608.6957
c_nom | 1 | 0.02
bw | 3 | 0.01
bw | 3 | 0.15
bw | 3 | 0.0091636
bw | 3 | 0.15
bw_bg | 2 | 0
bw_bg | 2 | 0.15
bw_bg | 2 | 0
bw_r | 2 | 0.018
bw_r | 2 | 2
bw_bg_r | 2 | 0
bw_bg_r | 2 | 0.15
bw_bg_r | 2 | 0
mr_p | 1 | 3112.0008
mr_n | 1 | -3112.0008
mr_pb_p | 1 | 6783.1825
mr_pb_n | 1 | -6783.1825
d | 1 | 0.055039
ds | 1 | 0.055458
d_PB | 1 | 0.18924
ds_PB | 1 | 0.17822
mu_max_slab | 1 | 10975.0417
x_p | 1 | 0.01607
as_p | 1 | 0.0005236
qs_class_p_slab | 1 | 1
mu_min_slab | 1 | -9505.0479
x_n | 1 | 0.013494
as_n | 1 | 0.00043967
qs_class_n_slab | 1 | 1
mu_max | 1 | 40563.4965
x_PB_p | 1 | 0.013933
as_PB_p | 1 | 0.00050894
qs_class_p | 1 | 1
mu_min | 1 | -16603.6635
x_PB_n | 1 | 0.029563
as_PB_n | 1 | 0.00023053
qs_class_n | 1 | 1
roh_slab | 1 | 0.0095132
rohs | 1 | 0.007928
roh | 1 | 0.0026894
vu_p | 1 | 55029.7205
vu_n | 1 | 55447.7939
as_bw | 1 | 0
vu_PB_p | 1 | 189123.0019
vu_PB_n | 1 | 178116.1945
as_PB_bw | 1 | 0
g0k | 1 | 3069.9757
as_min | 1 | 0.00014449
a_s_stat | 1 | 0.0019917
hmin_c | 1 | 0.10167
joint_surcharge | 1 | 0.15
co2_rebar | 1 | 10.1412
co2_concrete | 1 | 20.9801
ei1 | 1 | 12424946.4072
co2 | 1 | 31.1213
cost | 1 | 0
ei_b | 1 | 12424946.4072
xi | 1 | 0.03
ei2 | 1 | 2038003.2529
system | 0 | BeamContinuousSupEl
l_tot | 1 | 4
li_max | 1 | 4
alpha_m | 2 | -0.083333
alpha_m | 2 | 0.041667
alpha_v | 2 | 0.5
alpha_v | 2 | 0.5
qs_cl_erf | 2 | 3
qs_cl_erf | 2 | 3
alpha_w | 1 | 0.0026042
kf2 | 1 | 1
alpha_w_f_cd | 1 | 0.0052083
floorstruc | 0 | FloorStruc
layers | 2 | MatLayer
name | 3 | 'Parkett 2-Schicht werkversiegelt, 11 mm'
GWP | 3 | 1.2787
lifespan | 3 | 30
h | 3 | 0.011
density | 3 | 554.5455
weight | 3 | 8000
ei | 3 | 0
gk | 3 | 88
co2 | 3 | 7.8
co2_a | 3 | 15.6
layers | 2 | MatLayer
name | 3 | 'Unterlagsboden Zement, 85 mm'
GWP | 3 | 0.12
lifespan | 3 | 60
h | 3 | 0.085
density | 3 | 1850
weight | 3 | 22000
ei | 3 | 1074718.75
gk | 3 | 1870
co2 | 3 | 18.87
co2_a | 3 | 18.87
layers | 2 | MatLayer
name | 3 | 'Glaswolle'
GWP | 3 | 1.1
lifespan | 3 | 60
h | 3 | 0.03
density | 3 | 80
weight | 3 | 800
ei | 3 | 0
gk | 3 | 24
co2 | 3 | 2.64
co2_a | 3 | 2.64
layers | 2 | MatLayer
name | 3 | 'Kies gebrochen'
GWP | 3 | 0.018
lifespan | 3 | 60
h | 3 | 0.06
density | 3 | 2000
weight | 3 | 20000
ei | 3 | 0
gk | 3 | 1200
co2 | 3 | 2.16
co2_a | 3 | 2.16
co2 | 1 | 31.47
gk_area | 1 | 3182
h | 1 | 0.186
ei | 1 | 1074718.75
co2_a | 1 | 39.27
requirements | 0 | Requirements
install | 1 | ductile
lw_install | 1 | 350
lw_use | 1 | 350
lw_app | 1 | 300
f1 | 1 | 8
a_cd | 1 | 0.1
w_f_cdr1 | 1 | 0.001
alpha_ve_cd | 1 | 0.33333
t_fire | 1 | 60
li_max | 0 | 4
g0k | 0 | 3069.9757
g1k | 0 | 3182
g2k | 0 | 750
gk | 0 | 7001.9757
qk | 0 | 2000
psi | 1 | 0.7
psi | 1 | 0.5
psi | 1 | 0.3
q_rare | 0 | 9001.9757
q_freq | 0 | 8001.9757
q_per | 0 | 7601.9757
m | 0 | 760.1976
w_install_adm | 0 | 0.011429
w_use_adm | 0 | 0.011429
w_app_adm | 0 | 0.013333
qu | 0 | 12452.7476
mkd_n | 0 | -12002.6343
mkd_p | 0 | 6001.3171
qk_zul_gzt | 0 | type
__new__ | 1 | <built-in method __new__ of type object at 0x00007FFC55E5C360>
__repr__ | 1 | <slot wrapper '__repr__' of 'float' objects>
__hash__ | 1 | <slot wrapper '__hash__' of 'float' objects>
__lt__ | 1 | <slot wrapper '__lt__' of 'float' objects>
__le__ | 1 | <slot wrapper '__le__' of 'float' objects>
__eq__ | 1 | <slot wrapper '__eq__' of 'float' objects>
__ne__ | 1 | <slot wrapper '__ne__' of 'float' objects>
__gt__ | 1 | <slot wrapper '__gt__' of 'float' objects>
__ge__ | 1 | <slot wrapper '__ge__' of 'float' objects>
__add__ | 1 | <slot wrapper '__add__' of 'float' objects>
__radd__ | 1 | <slot wrapper '__radd__' of 'float' objects>
__sub__ | 1 | <slot wrapper '__sub__' of 'float' objects>
__rsub__ | 1 | <slot wrapper '__rsub__' of 'float' objects>
__mul__ | 1 | <slot wrapper '__mul__' of 'float' objects>
__rmul__ | 1 | <slot wrapper '__rmul__' of 'float' objects>
__mod__ | 1 | <slot wrapper '__mod__' of 'float' objects>
__rmod__ | 1 | <slot wrapper '__rmod__' of 'float' objects>
__divmod__ | 1 | <slot wrapper '__divmod__' of 'float' objects>
__rdivmod__ | 1 | <slot wrapper '__rdivmod__' of 'float' objects>
__pow__ | 1 | <slot wrapper '__pow__' of 'float' objects>
__rpow__ | 1 | <slot wrapper '__rpow__' of 'float' objects>
__neg__ | 1 | <slot wrapper '__neg__' of 'float' objects>
__pos__ | 1 | <slot wrapper '__pos__' of 'float' objects>
__abs__ | 1 | <slot wrapper '__abs__' of 'float' objects>
__bool__ | 1 | <slot wrapper '__bool__' of 'float' objects>
__int__ | 1 | <slot wrapper '__int__' of 'float' objects>
__float__ | 1 | <slot wrapper '__float__' of 'float' objects>
__floordiv__ | 1 | <slot wrapper '__floordiv__' of 'float' objects>
__rfloordiv__ | 1 | <slot wrapper '__rfloordiv__' of 'float' objects>
__truediv__ | 1 | <slot wrapper '__truediv__' of 'float' objects>
__rtruediv__ | 1 | <slot wrapper '__rtruediv__' of 'float' objects>
conjugate | 1 | <method 'conjugate' of 'float' objects>
__trunc__ | 1 | <method '__trunc__' of 'float' objects>
__floor__ | 1 | <method '__floor__' of 'float' objects>
__ceil__ | 1 | <method '__ceil__' of 'float' objects>
__round__ | 1 | <method '__round__' of 'float' objects>
as_integer_ratio | 1 | <method 'as_integer_ratio' of 'float' objects>
fromhex | 1 | <method 'fromhex' of 'float' objects>
hex | 1 | <method 'hex' of 'float' objects>
is_integer | 1 | <method 'is_integer' of 'float' objects>
__getnewargs__ | 1 | <method '__getnewargs__' of 'float' objects>
__getformat__ | 1 | <method '__getformat__' of 'float' objects>
__format__ | 1 | <method '__format__' of 'float' objects>
real | 1 | <attribute 'real' of 'float' objects>
imag | 1 | <attribute 'imag' of 'float' objects>
__doc__ | 1 | Convert a string or number to a floating-point number, if possible.
fire | 1 | 1
fire | 1 | 0
fire | 1 | 0
fire | 1 | 0
w_install | 0 | 0.00083724
w_install_ger | 0 | 0.13293
w_use | 0 | 5.3655e-05
w_use_ger | 0 | 0.0053182
w_app | 0 | 0.0012237
w_app_ger | 0 | 0.12802
co2 | 0 | 250.3653
co2_a | 0 | 4.6928
f1 | 0 | 5.0832

## Member_18
key | level | value
section | 0 | RibbedConcrete
section_type | 1 | rc_rib
b | 1 | 1.7189
b_w | 1 | 0.28385
h | 1 | 0.33425
h_f | 1 | 0.11643
h_w | 1 | 0.23945
l0 | 1 | 8
b_eff | 1 | 1.7189
a_brutt | 1 | 0.23092
z_s | 1 | 0.09659
iy | 1 | 0.0017864
w | 1 | 5.7731
phi | 1 | 2
concrete_type | 1 | ReadyMixedConcrete
mech_prop | 2 | 'C25/30'
fck | 2 | 25000000
fctm | 2 | 2600000
Ecm | 2 | 32000000000
weight | 2 | 25000
creep_coef | 2 | 2
prod_id | 2 | 35
cost | 2 | 0
GWP | 2 | 0.082627
density | 2 | 2362
cost2 | 2 | 0
dmax | 2 | 32
fcd | 2 | 16666666.6667
tcd | 2 | 1000000
ec2d | 2 | 0.003
rebar_type | 1 | SteelReinforcingBar
mech_prop | 2 | 'B500B'
fsk | 2 | 500000000
Es | 2 | 205000000000
prod_id | 2 | 103
cost | 2 | 0
GWP | 2 | 0.63227
density | 2 | 7850
fsd | 2 | 434782608.6957
c_nom | 1 | 0.02
bw | 3 | 0.01
bw | 3 | 0.15
bw | 3 | 0.020742
bw | 3 | 0.15
bw_bg | 2 | 0
bw_bg | 2 | 0.15
bw_bg | 2 | 0
bw_r | 2 | 0.018
bw_r | 2 | 2
bw_bg_r | 2 | 0
bw_bg_r | 2 | 0.15
bw_bg_r | 2 | 0
mr_p | 1 | 6694.3962
mr_n | 1 | -6694.3962
mr_pb_p | 1 | 19543.4414
mr_pb_n | 1 | -19543.4414
d | 1 | 0.069802
ds | 1 | 0.064431
d_PB | 1 | 0.30525
ds_PB | 1 | 0.28685
mu_max_slab | 1 | 14335.7238
x_p | 1 | 0.01607
as_p | 1 | 0.0005236
qs_class_p_slab | 1 | 1
mu_min_slab | 1 | -34326.9068
x_n | 1 | 0.069138
as_n | 1 | 0.0022527
qs_class_n_slab | 1 | 99
mu_max | 1 | 66689.9601
x_PB_p | 1 | 0.0090868
as_PB_p | 1 | 0.00050894
qs_class_p | 1 | 1
mu_min | 1 | -85877.173
x_PB_n | 1 | 0.085207
as_PB_n | 1 | 0.00078807
qs_class_n | 1 | 1
roh_slab | 1 | 0.0075012
rohs | 1 | 0.034964
roh | 1 | 0.0016673
vu_p | 1 | 69786.2482
vu_n | 1 | 64417.3947
as_bw | 1 | 0
vu_PB_p | 1 | 304951.9981
vu_PB_n | 1 | 286585.7375
as_PB_bw | 1 | 0
g0k | 1 | 5773.1087
as_min | 1 | 0.00024509
a_s_stat | 1 | 0.0045635
hmin_c | 1 | 0.11643
joint_surcharge | 1 | 0.15
co2_rebar | 1 | 15.1536
co2_concrete | 1 | 25.6229
ei1 | 1 | 57165004.1628
co2 | 1 | 40.7766
cost | 1 | 0
ei_b | 1 | 57165004.1628
xi | 1 | 0.03
ei2 | 1 | 21931302.2802
system | 0 | BeamContinuousSupEl
l_tot | 1 | 8
li_max | 1 | 8
alpha_m | 2 | -0.083333
alpha_m | 2 | 0.041667
alpha_v | 2 | 0.5
alpha_v | 2 | 0.5
qs_cl_erf | 2 | 3
qs_cl_erf | 2 | 3
alpha_w | 1 | 0.0026042
kf2 | 1 | 1
alpha_w_f_cd | 1 | 0.0052083
floorstruc | 0 | FloorStruc
layers | 2 | MatLayer
name | 3 | 'Parkett 2-Schicht werkversiegelt, 11 mm'
GWP | 3 | 1.2787
lifespan | 3 | 30
h | 3 | 0.011
density | 3 | 554.5455
weight | 3 | 8000
ei | 3 | 0
gk | 3 | 88
co2 | 3 | 7.8
co2_a | 3 | 15.6
layers | 2 | MatLayer
name | 3 | 'Unterlagsboden Zement, 85 mm'
GWP | 3 | 0.12
lifespan | 3 | 60
h | 3 | 0.085
density | 3 | 1850
weight | 3 | 22000
ei | 3 | 1074718.75
gk | 3 | 1870
co2 | 3 | 18.87
co2_a | 3 | 18.87
layers | 2 | MatLayer
name | 3 | 'Glaswolle'
GWP | 3 | 1.1
lifespan | 3 | 60
h | 3 | 0.03
density | 3 | 80
weight | 3 | 800
ei | 3 | 0
gk | 3 | 24
co2 | 3 | 2.64
co2_a | 3 | 2.64
layers | 2 | MatLayer
name | 3 | 'Kies gebrochen'
GWP | 3 | 0.018
lifespan | 3 | 60
h | 3 | 0.06
density | 3 | 2000
weight | 3 | 20000
ei | 3 | 0
gk | 3 | 1200
co2 | 3 | 2.16
co2_a | 3 | 2.16
co2 | 1 | 31.47
gk_area | 1 | 3182
h | 1 | 0.186
ei | 1 | 1074718.75
co2_a | 1 | 39.27
requirements | 0 | Requirements
install | 1 | ductile
lw_install | 1 | 350
lw_use | 1 | 350
lw_app | 1 | 300
f1 | 1 | 8
a_cd | 1 | 0.1
w_f_cdr1 | 1 | 0.001
alpha_ve_cd | 1 | 0.33333
t_fire | 1 | 60
li_max | 0 | 8
g0k | 0 | 5773.1087
g1k | 0 | 3182
g2k | 0 | 750
gk | 0 | 9705.1087
qk | 0 | 2000
psi | 1 | 0.7
psi | 1 | 0.5
psi | 1 | 0.3
q_rare | 0 | 11705.1087
q_freq | 0 | 10705.1087
q_per | 0 | 10305.1087
m | 0 | 1030.5109
w_install_adm | 0 | 0.022857
w_use_adm | 0 | 0.022857
w_app_adm | 0 | 0.026667
qu | 0 | 16101.9699
mkd_n | 0 | -62427.2466
mkd_p | 0 | 31213.6233
qk_zul_gzt | 0 | type
__new__ | 1 | <built-in method __new__ of type object at 0x00007FFC55E5C360>
__repr__ | 1 | <slot wrapper '__repr__' of 'float' objects>
__hash__ | 1 | <slot wrapper '__hash__' of 'float' objects>
__lt__ | 1 | <slot wrapper '__lt__' of 'float' objects>
__le__ | 1 | <slot wrapper '__le__' of 'float' objects>
__eq__ | 1 | <slot wrapper '__eq__' of 'float' objects>
__ne__ | 1 | <slot wrapper '__ne__' of 'float' objects>
__gt__ | 1 | <slot wrapper '__gt__' of 'float' objects>
__ge__ | 1 | <slot wrapper '__ge__' of 'float' objects>
__add__ | 1 | <slot wrapper '__add__' of 'float' objects>
__radd__ | 1 | <slot wrapper '__radd__' of 'float' objects>
__sub__ | 1 | <slot wrapper '__sub__' of 'float' objects>
__rsub__ | 1 | <slot wrapper '__rsub__' of 'float' objects>
__mul__ | 1 | <slot wrapper '__mul__' of 'float' objects>
__rmul__ | 1 | <slot wrapper '__rmul__' of 'float' objects>
__mod__ | 1 | <slot wrapper '__mod__' of 'float' objects>
__rmod__ | 1 | <slot wrapper '__rmod__' of 'float' objects>
__divmod__ | 1 | <slot wrapper '__divmod__' of 'float' objects>
__rdivmod__ | 1 | <slot wrapper '__rdivmod__' of 'float' objects>
__pow__ | 1 | <slot wrapper '__pow__' of 'float' objects>
__rpow__ | 1 | <slot wrapper '__rpow__' of 'float' objects>
__neg__ | 1 | <slot wrapper '__neg__' of 'float' objects>
__pos__ | 1 | <slot wrapper '__pos__' of 'float' objects>
__abs__ | 1 | <slot wrapper '__abs__' of 'float' objects>
__bool__ | 1 | <slot wrapper '__bool__' of 'float' objects>
__int__ | 1 | <slot wrapper '__int__' of 'float' objects>
__float__ | 1 | <slot wrapper '__float__' of 'float' objects>
__floordiv__ | 1 | <slot wrapper '__floordiv__' of 'float' objects>
__rfloordiv__ | 1 | <slot wrapper '__rfloordiv__' of 'float' objects>
__truediv__ | 1 | <slot wrapper '__truediv__' of 'float' objects>
__rtruediv__ | 1 | <slot wrapper '__rtruediv__' of 'float' objects>
conjugate | 1 | <method 'conjugate' of 'float' objects>
__trunc__ | 1 | <method '__trunc__' of 'float' objects>
__floor__ | 1 | <method '__floor__' of 'float' objects>
__ceil__ | 1 | <method '__ceil__' of 'float' objects>
__round__ | 1 | <method '__round__' of 'float' objects>
as_integer_ratio | 1 | <method 'as_integer_ratio' of 'float' objects>
fromhex | 1 | <method 'fromhex' of 'float' objects>
hex | 1 | <method 'hex' of 'float' objects>
is_integer | 1 | <method 'is_integer' of 'float' objects>
__getnewargs__ | 1 | <method '__getnewargs__' of 'float' objects>
__getformat__ | 1 | <method '__getformat__' of 'float' objects>
__format__ | 1 | <method '__format__' of 'float' objects>
real | 1 | <attribute 'real' of 'float' objects>
imag | 1 | <attribute 'imag' of 'float' objects>
__doc__ | 1 | Convert a string or number to a floating-point number, if possible.
fire | 1 | 1
fire | 1 | 0
fire | 1 | 0
fire | 1 | 0
w_install | 0 | 0.0039204
w_install_ger | 0 | 0.54528
w_use | 0 | 0.00018659
w_use_ger | 0 | 0.01627
w_app | 0 | 0.0057686
w_app_ger | 0 | 0.53093
co2 | 0 | 577.9725
co2_a | 0 | 10.6729
f1 | 0 | 3.5805

## Member_19
key | level | value
section | 0 | RibbedConcrete
section_type | 1 | rc_rib
b | 1 | 1.7529
b_w | 1 | 0.16807
h | 1 | 0.20644
h_f | 1 | 0.11043
h_w | 1 | 0.1264
l0 | 1 | 4
b_eff | 1 | 1.285
a_brutt | 1 | 0.16155
z_s | 1 | 0.057689
iy | 1 | 0.00027077
w | 1 | 4.0387
phi | 1 | 2
concrete_type | 1 | ReadyMixedConcrete
mech_prop | 2 | 'C25/30'
fck | 2 | 25000000
fctm | 2 | 2600000
Ecm | 2 | 32000000000
weight | 2 | 25000
creep_coef | 2 | 2
prod_id | 2 | 35
cost | 2 | 0
GWP | 2 | 0.082627
density | 2 | 2362
cost2 | 2 | 0
dmax | 2 | 32
fcd | 2 | 16666666.6667
tcd | 2 | 1000000
ec2d | 2 | 0.003
rebar_type | 1 | SteelReinforcingBar
mech_prop | 2 | 'B500B'
fsk | 2 | 500000000
Es | 2 | 205000000000
prod_id | 2 | 109
cost | 2 | 0
GWP | 2 | 0.41874
density | 2 | 7850
fsd | 2 | 434782608.6957
c_nom | 1 | 0.02
bw | 3 | 0.01
bw | 3 | 0.15
bw | 3 | 0.015294
bw | 3 | 0.15
bw_bg | 2 | 0
bw_bg | 2 | 0.15
bw_bg | 2 | 0
bw_r | 2 | 0.018
bw_r | 2 | 3
bw_bg_r | 2 | 0
bw_bg_r | 2 | 0.15
bw_bg_r | 2 | 0
mr_p | 1 | 4866.2539
mr_n | 1 | -4866.2539
mr_pb_p | 1 | 4732.9202
mr_pb_n | 1 | -4732.9202
d | 1 | 0.055039
ds | 1 | 0.052392
d_PB | 1 | 0.17744
ds_PB | 1 | 0.16642
mu_max_slab | 1 | 10975.0418
x_p | 1 | 0.01607
as_p | 1 | 0.0005236
qs_class_p_slab | 1 | 1
mu_min_slab | 1 | -19392.0704
x_n | 1 | 0.037588
as_n | 1 | 0.0012247
qs_class_n_slab | 1 | 99
mu_max | 1 | 56321.9737
x_PB_p | 1 | 0.018232
as_PB_p | 1 | 0.00076341
qs_class_p | 1 | 1
mu_min | 1 | -18347.2086
x_PB_n | 1 | 0.053657
as_PB_n | 1 | 0.00029384
qs_class_n | 1 | 1
roh_slab | 1 | 0.0095132
rohs | 1 | 0.023376
roh | 1 | 0.0043024
vu_p | 1 | 55029.7209
vu_n | 1 | 52383.6276
as_bw | 1 | 0
vu_PB_p | 1 | 177336.0498
vu_PB_n | 1 | 166328.4162
as_PB_bw | 1 | 0
g0k | 1 | 4038.6714
as_min | 1 | 0.00022595
a_s_stat | 1 | 0.0032575
hmin_c | 1 | 0.11043
joint_surcharge | 1 | 0.15
co2_rebar | 1 | 7.0246
co2_concrete | 1 | 17.5689
ei1 | 1 | 8664732.9781
co2 | 1 | 24.5935
cost | 1 | 0
ei_b | 1 | 8664732.9781
xi | 1 | 0.03
ei2 | 1 | 3039216.2711
system | 0 | BeamContinuousSupEl
l_tot | 1 | 4
li_max | 1 | 4
alpha_m | 2 | -0.083333
alpha_m | 2 | 0.041667
alpha_v | 2 | 0.5
alpha_v | 2 | 0.5
qs_cl_erf | 2 | 3
qs_cl_erf | 2 | 3
alpha_w | 1 | 0.0026042
kf2 | 1 | 1
alpha_w_f_cd | 1 | 0.0052083
floorstruc | 0 | FloorStruc
layers | 2 | MatLayer
name | 3 | 'Parkett 2-Schicht werkversiegelt, 11 mm'
GWP | 3 | 1.2787
lifespan | 3 | 30
h | 3 | 0.011
density | 3 | 554.5455
weight | 3 | 8000
ei | 3 | 0
gk | 3 | 88
co2 | 3 | 7.8
co2_a | 3 | 15.6
layers | 2 | MatLayer
name | 3 | 'Unterlagsboden Zement, 85 mm'
GWP | 3 | 0.12
lifespan | 3 | 60
h | 3 | 0.085
density | 3 | 1850
weight | 3 | 22000
ei | 3 | 1074718.75
gk | 3 | 1870
co2 | 3 | 18.87
co2_a | 3 | 18.87
layers | 2 | MatLayer
name | 3 | 'Glaswolle'
GWP | 3 | 1.1
lifespan | 3 | 60
h | 3 | 0.03
density | 3 | 80
weight | 3 | 800
ei | 3 | 0
gk | 3 | 24
co2 | 3 | 2.64
co2_a | 3 | 2.64
layers | 2 | MatLayer
name | 3 | 'Kies gebrochen'
GWP | 3 | 0.018
lifespan | 3 | 60
h | 3 | 0.06
density | 3 | 2000
weight | 3 | 20000
ei | 3 | 0
gk | 3 | 1200
co2 | 3 | 2.16
co2_a | 3 | 2.16
co2 | 1 | 31.47
gk_area | 1 | 3182
h | 1 | 0.186
ei | 1 | 1074718.75
co2_a | 1 | 39.27
requirements | 0 | Requirements
install | 1 | ductile
lw_install | 1 | 350
lw_use | 1 | 350
lw_app | 1 | 300
f1 | 1 | 8
a_cd | 1 | 0.1
w_f_cdr1 | 1 | 0.001
alpha_ve_cd | 1 | 0.33333
t_fire | 1 | 60
li_max | 0 | 4
g0k | 0 | 4038.6714
g1k | 0 | 3182
g2k | 0 | 750
gk | 0 | 7970.6714
qk | 0 | 2000
psi | 1 | 0.7
psi | 1 | 0.5
psi | 1 | 0.3
q_rare | 0 | 9970.6714
q_freq | 0 | 8970.6714
q_per | 0 | 8570.6714
m | 0 | 857.0671
w_install_adm | 0 | 0.011429
w_use_adm | 0 | 0.011429
w_app_adm | 0 | 0.013333
qu | 0 | 13760.4064
mkd_n | 0 | -13294.2286
mkd_p | 0 | 6647.1143
qk_zul_gzt | 0 | type
__new__ | 1 | <built-in method __new__ of type object at 0x00007FFC55E5C360>
__repr__ | 1 | <slot wrapper '__repr__' of 'float' objects>
__hash__ | 1 | <slot wrapper '__hash__' of 'float' objects>
__lt__ | 1 | <slot wrapper '__lt__' of 'float' objects>
__le__ | 1 | <slot wrapper '__le__' of 'float' objects>
__eq__ | 1 | <slot wrapper '__eq__' of 'float' objects>
__ne__ | 1 | <slot wrapper '__ne__' of 'float' objects>
__gt__ | 1 | <slot wrapper '__gt__' of 'float' objects>
__ge__ | 1 | <slot wrapper '__ge__' of 'float' objects>
__add__ | 1 | <slot wrapper '__add__' of 'float' objects>
__radd__ | 1 | <slot wrapper '__radd__' of 'float' objects>
__sub__ | 1 | <slot wrapper '__sub__' of 'float' objects>
__rsub__ | 1 | <slot wrapper '__rsub__' of 'float' objects>
__mul__ | 1 | <slot wrapper '__mul__' of 'float' objects>
__rmul__ | 1 | <slot wrapper '__rmul__' of 'float' objects>
__mod__ | 1 | <slot wrapper '__mod__' of 'float' objects>
__rmod__ | 1 | <slot wrapper '__rmod__' of 'float' objects>
__divmod__ | 1 | <slot wrapper '__divmod__' of 'float' objects>
__rdivmod__ | 1 | <slot wrapper '__rdivmod__' of 'float' objects>
__pow__ | 1 | <slot wrapper '__pow__' of 'float' objects>
__rpow__ | 1 | <slot wrapper '__rpow__' of 'float' objects>
__neg__ | 1 | <slot wrapper '__neg__' of 'float' objects>
__pos__ | 1 | <slot wrapper '__pos__' of 'float' objects>
__abs__ | 1 | <slot wrapper '__abs__' of 'float' objects>
__bool__ | 1 | <slot wrapper '__bool__' of 'float' objects>
__int__ | 1 | <slot wrapper '__int__' of 'float' objects>
__float__ | 1 | <slot wrapper '__float__' of 'float' objects>
__floordiv__ | 1 | <slot wrapper '__floordiv__' of 'float' objects>
__rfloordiv__ | 1 | <slot wrapper '__rfloordiv__' of 'float' objects>
__truediv__ | 1 | <slot wrapper '__truediv__' of 'float' objects>
__rtruediv__ | 1 | <slot wrapper '__rtruediv__' of 'float' objects>
conjugate | 1 | <method 'conjugate' of 'float' objects>
__trunc__ | 1 | <method '__trunc__' of 'float' objects>
__floor__ | 1 | <method '__floor__' of 'float' objects>
__ceil__ | 1 | <method '__ceil__' of 'float' objects>
__round__ | 1 | <method '__round__' of 'float' objects>
as_integer_ratio | 1 | <method 'as_integer_ratio' of 'float' objects>
fromhex | 1 | <method 'fromhex' of 'float' objects>
hex | 1 | <method 'hex' of 'float' objects>
is_integer | 1 | <method 'is_integer' of 'float' objects>
__getnewargs__ | 1 | <method '__getnewargs__' of 'float' objects>
__getformat__ | 1 | <method '__getformat__' of 'float' objects>
__format__ | 1 | <method '__format__' of 'float' objects>
real | 1 | <attribute 'real' of 'float' objects>
imag | 1 | <attribute 'imag' of 'float' objects>
__doc__ | 1 | Convert a string or number to a floating-point number, if possible.
fire | 1 | 1
fire | 1 | 0
fire | 1 | 0
fire | 1 | 0
w_install | 0 | 0.0013496
w_install_ger | 0 | 0.082067
w_use | 0 | 7.694e-05
w_use_ger | 0 | 0.0029398
w_app | 0 | 0.0019783
w_app_ger | 0 | 0.079787
co2 | 0 | 224.2539
co2_a | 0 | 4.2576
f1 | 0 | 5.8462

## Member_20
key | level | value
section | 0 | RibbedConcrete
section_type | 1 | rc_rib
b | 1 | 1.9072
b_w | 1 | 0.16982
h | 1 | 0.42386
h_f | 1 | 0.12098
h_w | 1 | 0.32565
l0 | 1 | 8
b_eff | 1 | 1.9072
a_brutt | 1 | 0.24261
z_s | 1 | 0.097413
iy | 1 | 0.0025569
w | 1 | 6.0651
phi | 1 | 2
concrete_type | 1 | ReadyMixedConcrete
mech_prop | 2 | 'C25/30'
fck | 2 | 25000000
fctm | 2 | 2600000
Ecm | 2 | 32000000000
weight | 2 | 25000
creep_coef | 2 | 2
prod_id | 2 | 35
cost | 2 | 0
GWP | 2 | 0.082627
density | 2 | 2362
cost2 | 2 | 0
dmax | 2 | 32
fcd | 2 | 16666666.6667
tcd | 2 | 1000000
ec2d | 2 | 0.003
rebar_type | 1 | SteelReinforcingBar
mech_prop | 2 | 'B500B'
fsk | 2 | 500000000
Es | 2 | 205000000000
prod_id | 2 | 109
cost | 2 | 0
GWP | 2 | 0.41874
density | 2 | 7850
fsd | 2 | 434782608.6957
c_nom | 1 | 0.02
bw | 3 | 0.01
bw | 3 | 0.15
bw | 3 | 0.024401
bw | 3 | 0.15
bw_bg | 2 | 0
bw_bg | 2 | 0.15
bw_bg | 2 | 0
bw_r | 2 | 0.018
bw_r | 2 | 3
bw_bg_r | 2 | 0
bw_bg_r | 2 | 0.15
bw_bg_r | 2 | 0
mr_p | 1 | 7971.2031
mr_n | 1 | -7971.2031
mr_pb_p | 1 | 20364.5067
mr_pb_n | 1 | -20364.5067
d | 1 | 0.07321
ds | 1 | 0.066009
d_PB | 1 | 0.39486
ds_PB | 1 | 0.37475
mu_max_slab | 1 | 15111.5231
x_p | 1 | 0.01607
as_p | 1 | 0.0005236
qs_class_p_slab | 1 | 1
mu_min_slab | 1 | -34355.1333
x_n | 1 | 0.095677
as_n | 1 | 0.0031175
qs_class_n_slab | 1 | 99
mu_max | 1 | 129327.1277
x_PB_p | 1 | 0.012285
as_PB_p | 1 | 0.00076341
qs_class_p | 1 | 1
mu_min | 1 | -87979.6255
x_PB_n | 1 | 0.11175
as_PB_n | 1 | 0.00061832
qs_class_n | 1 | 1
roh_slab | 1 | 0.0071521
rohs | 1 | 0.047228
roh | 1 | 0.0019334
vu_p | 1 | 73192.5337
vu_n | 1 | 65995.3451
as_bw | 1 | 0
vu_PB_p | 1 | 394363.6449
vu_PB_n | 1 | 374307.9889
as_PB_bw | 1 | 0
g0k | 1 | 6065.1367
as_min | 1 | 0.00027825
a_s_stat | 1 | 0.0055793
hmin_c | 1 | 0.12098
joint_surcharge | 1 | 0.15
co2_rebar | 1 | 11.0585
co2_concrete | 1 | 24.1694
ei1 | 1 | 81820359.7891
co2 | 1 | 35.2279
cost | 1 | 0
ei_b | 1 | 81820359.7891
xi | 1 | 0.03
ei2 | 1 | 200482422.386
system | 0 | BeamContinuousSupEl
l_tot | 1 | 8
li_max | 1 | 8
alpha_m | 2 | -0.083333
alpha_m | 2 | 0.041667
alpha_v | 2 | 0.5
alpha_v | 2 | 0.5
qs_cl_erf | 2 | 3
qs_cl_erf | 2 | 3
alpha_w | 1 | 0.0026042
kf2 | 1 | 1
alpha_w_f_cd | 1 | 0.0052083
floorstruc | 0 | FloorStruc
layers | 2 | MatLayer
name | 3 | 'Parkett 2-Schicht werkversiegelt, 11 mm'
GWP | 3 | 1.2787
lifespan | 3 | 30
h | 3 | 0.011
density | 3 | 554.5455
weight | 3 | 8000
ei | 3 | 0
gk | 3 | 88
co2 | 3 | 7.8
co2_a | 3 | 15.6
layers | 2 | MatLayer
name | 3 | 'Unterlagsboden Zement, 85 mm'
GWP | 3 | 0.12
lifespan | 3 | 60
h | 3 | 0.085
density | 3 | 1850
weight | 3 | 22000
ei | 3 | 1074718.75
gk | 3 | 1870
co2 | 3 | 18.87
co2_a | 3 | 18.87
layers | 2 | MatLayer
name | 3 | 'Glaswolle'
GWP | 3 | 1.1
lifespan | 3 | 60
h | 3 | 0.03
density | 3 | 80
weight | 3 | 800
ei | 3 | 0
gk | 3 | 24
co2 | 3 | 2.64
co2_a | 3 | 2.64
layers | 2 | MatLayer
name | 3 | 'Kies gebrochen'
GWP | 3 | 0.018
lifespan | 3 | 60
h | 3 | 0.06
density | 3 | 2000
weight | 3 | 20000
ei | 3 | 0
gk | 3 | 1200
co2 | 3 | 2.16
co2_a | 3 | 2.16
co2 | 1 | 31.47
gk_area | 1 | 3182
h | 1 | 0.186
ei | 1 | 1074718.75
co2_a | 1 | 39.27
requirements | 0 | Requirements
install | 1 | ductile
lw_install | 1 | 350
lw_use | 1 | 350
lw_app | 1 | 300
f1 | 1 | 8
a_cd | 1 | 0.1
w_f_cdr1 | 1 | 0.001
alpha_ve_cd | 1 | 0.33333
t_fire | 1 | 60
li_max | 0 | 8
g0k | 0 | 6065.1367
g1k | 0 | 3182
g2k | 0 | 750
gk | 0 | 9997.1367
qk | 0 | 2000
psi | 1 | 0.7
psi | 1 | 0.5
psi | 1 | 0.3
q_rare | 0 | 11997.1367
q_freq | 0 | 10997.1367
q_per | 0 | 10597.1367
m | 0 | 1059.7137
w_install_adm | 0 | 0.022857
w_use_adm | 0 | 0.022857
w_app_adm | 0 | 0.026667
qu | 0 | 16496.1798
mkd_n | 0 | -63984.7291
mkd_p | 0 | 31992.3646
qk_zul_gzt | 0 | type
__new__ | 1 | <built-in method __new__ of type object at 0x00007FFC55E5C360>
__repr__ | 1 | <slot wrapper '__repr__' of 'float' objects>
__hash__ | 1 | <slot wrapper '__hash__' of 'float' objects>
__lt__ | 1 | <slot wrapper '__lt__' of 'float' objects>
__le__ | 1 | <slot wrapper '__le__' of 'float' objects>
__eq__ | 1 | <slot wrapper '__eq__' of 'float' objects>
__ne__ | 1 | <slot wrapper '__ne__' of 'float' objects>
__gt__ | 1 | <slot wrapper '__gt__' of 'float' objects>
__ge__ | 1 | <slot wrapper '__ge__' of 'float' objects>
__add__ | 1 | <slot wrapper '__add__' of 'float' objects>
__radd__ | 1 | <slot wrapper '__radd__' of 'float' objects>
__sub__ | 1 | <slot wrapper '__sub__' of 'float' objects>
__rsub__ | 1 | <slot wrapper '__rsub__' of 'float' objects>
__mul__ | 1 | <slot wrapper '__mul__' of 'float' objects>
__rmul__ | 1 | <slot wrapper '__rmul__' of 'float' objects>
__mod__ | 1 | <slot wrapper '__mod__' of 'float' objects>
__rmod__ | 1 | <slot wrapper '__rmod__' of 'float' objects>
__divmod__ | 1 | <slot wrapper '__divmod__' of 'float' objects>
__rdivmod__ | 1 | <slot wrapper '__rdivmod__' of 'float' objects>
__pow__ | 1 | <slot wrapper '__pow__' of 'float' objects>
__rpow__ | 1 | <slot wrapper '__rpow__' of 'float' objects>
__neg__ | 1 | <slot wrapper '__neg__' of 'float' objects>
__pos__ | 1 | <slot wrapper '__pos__' of 'float' objects>
__abs__ | 1 | <slot wrapper '__abs__' of 'float' objects>
__bool__ | 1 | <slot wrapper '__bool__' of 'float' objects>
__int__ | 1 | <slot wrapper '__int__' of 'float' objects>
__float__ | 1 | <slot wrapper '__float__' of 'float' objects>
__floordiv__ | 1 | <slot wrapper '__floordiv__' of 'float' objects>
__rfloordiv__ | 1 | <slot wrapper '__rfloordiv__' of 'float' objects>
__truediv__ | 1 | <slot wrapper '__truediv__' of 'float' objects>
__rtruediv__ | 1 | <slot wrapper '__rtruediv__' of 'float' objects>
conjugate | 1 | <method 'conjugate' of 'float' objects>
__trunc__ | 1 | <method '__trunc__' of 'float' objects>
__floor__ | 1 | <method '__floor__' of 'float' objects>
__ceil__ | 1 | <method '__ceil__' of 'float' objects>
__round__ | 1 | <method '__round__' of 'float' objects>
as_integer_ratio | 1 | <method 'as_integer_ratio' of 'float' objects>
fromhex | 1 | <method 'fromhex' of 'float' objects>
hex | 1 | <method 'hex' of 'float' objects>
is_integer | 1 | <method 'is_integer' of 'float' objects>
__getnewargs__ | 1 | <method '__getnewargs__' of 'float' objects>
__getformat__ | 1 | <method '__getformat__' of 'float' objects>
__format__ | 1 | <method '__format__' of 'float' objects>
real | 1 | <attribute 'real' of 'float' objects>
imag | 1 | <attribute 'imag' of 'float' objects>
__doc__ | 1 | Convert a string or number to a floating-point number, if possible.
fire | 1 | 1
fire | 1 | 0
fire | 1 | 0
fire | 1 | 0
w_install | 0 | 0.0028152
w_install_ger | 0 | 0.11401
w_use | 0 | 0.00013037
w_use_ger | 0 | 0.0033391
w_app | 0 | 0.0041445
w_app_ger | 0 | 0.11205
co2 | 0 | 533.583
co2_a | 0 | 9.933
f1 | 0 | 10.6754

## Member_21
key | level | value
section | 0 | RibbedConcrete
section_type | 1 | rc_rib
b | 1 | 2.3691
b_w | 1 | 0.28252
h | 1 | 0.16083
h_f | 1 | 0.11266
h_w | 1 | 0.080826
l0 | 1 | 4
b_eff | 1 | 1.4998
a_brutt | 1 | 0.21236
z_s | 1 | 0.052857
iy | 1 | 0.00020048
w | 1 | 5.309
phi | 1 | 2
concrete_type | 1 | ReadyMixedConcrete
mech_prop | 2 | 'C30/37'
fck | 2 | 30000000
fctm | 2 | 2900000
Ecm | 2 | 34000000000
weight | 2 | 25000
creep_coef | 2 | 2
prod_id | 2 | 44
cost | 2 | 0
GWP | 2 | 0.121
density | 2 | 2391
cost2 | 2 | 0
dmax | 2 | 32
fcd | 2 | 20000000
tcd | 2 | 1095445.115
ec2d | 2 | 0.003
rebar_type | 1 | SteelReinforcingBar
mech_prop | 2 | 'B500B'
fsk | 2 | 500000000
Es | 2 | 205000000000
prod_id | 2 | 103
cost | 2 | 0
GWP | 2 | 0.63227
density | 2 | 7850
fsd | 2 | 434782608.6957
c_nom | 1 | 0.02
bw | 3 | 0.01
bw | 3 | 0.15
bw | 3 | 0.01453
bw | 3 | 0.15
bw_bg | 2 | 0
bw_bg | 2 | 0.15
bw_bg | 2 | 0
bw_r | 2 | 0.018
bw_r | 2 | 2
bw_bg_r | 2 | 0
bw_bg_r | 2 | 0.15
bw_bg_r | 2 | 0
mr_p | 1 | 7328.3898
mr_n | 1 | -7328.3898
mr_pb_p | 1 | 5384.6633
mr_pb_n | 1 | -5384.6633
d | 1 | 0.055
ds | 1 | 0.052736
d_PB | 1 | 0.13183
ds_PB | 1 | 0.12083
mu_max_slab | 1 | 11225.3169
x_p | 1 | 0.013391
as_p | 1 | 0.0005236
qs_class_p_slab | 1 | 1
mu_min_slab | 1 | -19570.2463
x_n | 1 | 0.02827
as_n | 1 | 0.0011054
qs_class_n_slab | 1 | 99
mu_max | 1 | 28354.0494
x_PB_p | 1 | 0.0086785
as_PB_p | 1 | 0.00050894
qs_class_p | 1 | 1
mu_min | 1 | -20633.8585
x_PB_n | 1 | 0.041662
as_PB_n | 1 | 0.00046022
qs_class_n | 1 | 1
roh_slab | 1 | 0.0095199
rohs | 1 | 0.020961
roh | 1 | 0.0038607
vu_p | 1 | 60239.4626
vu_n | 1 | 57759.3258
as_bw | 1 | 0
vu_PB_p | 1 | 144348.0524
vu_PB_n | 1 | 132307.5751
as_PB_bw | 1 | 0
g0k | 1 | 5309.0324
as_min | 1 | 0.00034051
a_s_stat | 1 | 0.0032791
hmin_c | 1 | 0.11266
joint_surcharge | 1 | 0.15
co2_rebar | 1 | 7.9005
co2_concrete | 1 | 25.4739
ei1 | 1 | 6816160.7959
co2 | 1 | 33.3744
cost | 1 | 0
ei_b | 1 | 6816160.7959
xi | 1 | 0.03
ei2 | 1 | 1762219.8972
system | 0 | BeamContinuousSupEl
l_tot | 1 | 4
li_max | 1 | 4
alpha_m | 2 | -0.083333
alpha_m | 2 | 0.041667
alpha_v | 2 | 0.5
alpha_v | 2 | 0.5
qs_cl_erf | 2 | 3
qs_cl_erf | 2 | 3
alpha_w | 1 | 0.0026042
kf2 | 1 | 1
alpha_w_f_cd | 1 | 0.0052083
floorstruc | 0 | FloorStruc
layers | 2 | MatLayer
name | 3 | 'Parkett 2-Schicht werkversiegelt, 11 mm'
GWP | 3 | 1.2787
lifespan | 3 | 30
h | 3 | 0.011
density | 3 | 554.5455
weight | 3 | 8000
ei | 3 | 0
gk | 3 | 88
co2 | 3 | 7.8
co2_a | 3 | 15.6
layers | 2 | MatLayer
name | 3 | 'Unterlagsboden Zement, 85 mm'
GWP | 3 | 0.12
lifespan | 3 | 60
h | 3 | 0.085
density | 3 | 1850
weight | 3 | 22000
ei | 3 | 1074718.75
gk | 3 | 1870
co2 | 3 | 18.87
co2_a | 3 | 18.87
layers | 2 | MatLayer
name | 3 | 'Glaswolle'
GWP | 3 | 1.1
lifespan | 3 | 60
h | 3 | 0.03
density | 3 | 80
weight | 3 | 800
ei | 3 | 0
gk | 3 | 24
co2 | 3 | 2.64
co2_a | 3 | 2.64
layers | 2 | MatLayer
name | 3 | 'Kies gebrochen'
GWP | 3 | 0.018
lifespan | 3 | 60
h | 3 | 0.06
density | 3 | 2000
weight | 3 | 20000
ei | 3 | 0
gk | 3 | 1200
co2 | 3 | 2.16
co2_a | 3 | 2.16
co2 | 1 | 31.47
gk_area | 1 | 3182
h | 1 | 0.186
ei | 1 | 1074718.75
co2_a | 1 | 39.27
requirements | 0 | Requirements
install | 1 | ductile
lw_install | 1 | 350
lw_use | 1 | 350
lw_app | 1 | 300
f1 | 1 | 8
a_cd | 1 | 0.1
w_f_cdr1 | 1 | 0.001
alpha_ve_cd | 1 | 0.33333
t_fire | 1 | 60
li_max | 0 | 4
g0k | 0 | 5309.0324
g1k | 0 | 3182
g2k | 0 | 750
gk | 0 | 9241.0324
qk | 0 | 2000
psi | 1 | 0.7
psi | 1 | 0.5
psi | 1 | 0.3
q_rare | 0 | 11241.0324
q_freq | 0 | 10241.0324
q_per | 0 | 9841.0324
m | 0 | 984.1032
w_install_adm | 0 | 0.011429
w_use_adm | 0 | 0.011429
w_app_adm | 0 | 0.013333
qu | 0 | 15475.3939
mkd_n | 0 | -14988.0433
mkd_p | 0 | 7494.0216
qk_zul_gzt | 0 | type
__new__ | 1 | <built-in method __new__ of type object at 0x00007FFC55E5C360>
__repr__ | 1 | <slot wrapper '__repr__' of 'float' objects>
__hash__ | 1 | <slot wrapper '__hash__' of 'float' objects>
__lt__ | 1 | <slot wrapper '__lt__' of 'float' objects>
__le__ | 1 | <slot wrapper '__le__' of 'float' objects>
__eq__ | 1 | <slot wrapper '__eq__' of 'float' objects>
__ne__ | 1 | <slot wrapper '__ne__' of 'float' objects>
__gt__ | 1 | <slot wrapper '__gt__' of 'float' objects>
__ge__ | 1 | <slot wrapper '__ge__' of 'float' objects>
__add__ | 1 | <slot wrapper '__add__' of 'float' objects>
__radd__ | 1 | <slot wrapper '__radd__' of 'float' objects>
__sub__ | 1 | <slot wrapper '__sub__' of 'float' objects>
__rsub__ | 1 | <slot wrapper '__rsub__' of 'float' objects>
__mul__ | 1 | <slot wrapper '__mul__' of 'float' objects>
__rmul__ | 1 | <slot wrapper '__rmul__' of 'float' objects>
__mod__ | 1 | <slot wrapper '__mod__' of 'float' objects>
__rmod__ | 1 | <slot wrapper '__rmod__' of 'float' objects>
__divmod__ | 1 | <slot wrapper '__divmod__' of 'float' objects>
__rdivmod__ | 1 | <slot wrapper '__rdivmod__' of 'float' objects>
__pow__ | 1 | <slot wrapper '__pow__' of 'float' objects>
__rpow__ | 1 | <slot wrapper '__rpow__' of 'float' objects>
__neg__ | 1 | <slot wrapper '__neg__' of 'float' objects>
__pos__ | 1 | <slot wrapper '__pos__' of 'float' objects>
__abs__ | 1 | <slot wrapper '__abs__' of 'float' objects>
__bool__ | 1 | <slot wrapper '__bool__' of 'float' objects>
__int__ | 1 | <slot wrapper '__int__' of 'float' objects>
__float__ | 1 | <slot wrapper '__float__' of 'float' objects>
__floordiv__ | 1 | <slot wrapper '__floordiv__' of 'float' objects>
__rfloordiv__ | 1 | <slot wrapper '__rfloordiv__' of 'float' objects>
__truediv__ | 1 | <slot wrapper '__truediv__' of 'float' objects>
__rtruediv__ | 1 | <slot wrapper '__rtruediv__' of 'float' objects>
conjugate | 1 | <method 'conjugate' of 'float' objects>
__trunc__ | 1 | <method '__trunc__' of 'float' objects>
__floor__ | 1 | <method '__floor__' of 'float' objects>
__ceil__ | 1 | <method '__ceil__' of 'float' objects>
__round__ | 1 | <method '__round__' of 'float' objects>
as_integer_ratio | 1 | <method 'as_integer_ratio' of 'float' objects>
fromhex | 1 | <method 'fromhex' of 'float' objects>
hex | 1 | <method 'hex' of 'float' objects>
is_integer | 1 | <method 'is_integer' of 'float' objects>
__getnewargs__ | 1 | <method '__getnewargs__' of 'float' objects>
__getformat__ | 1 | <method '__getformat__' of 'float' objects>
__format__ | 1 | <method '__format__' of 'float' objects>
real | 1 | <attribute 'real' of 'float' objects>
imag | 1 | <attribute 'imag' of 'float' objects>
__doc__ | 1 | Convert a string or number to a floating-point number, if possible.
fire | 1 | 1
fire | 1 | 0
fire | 1 | 0
fire | 1 | 0
w_install | 0 | 0.0019642
w_install_ger | 0 | 0.066053
w_use | 0 | 9.7807e-05
w_use_ger | 0 | 0.0020836
w_app | 0 | 0.0028876
w_app_ger | 0 | 0.064932
co2 | 0 | 259.3778
co2_a | 0 | 4.843
f1 | 0 | 4.1544

## Member_22
key | level | value
section | 0 | RibbedConcrete
section_type | 1 | rc_rib
b | 1 | 1.9299
b_w | 1 | 0.16016
h | 1 | 0.42845
h_f | 1 | 0.12121
h_w | 1 | 0.33782
l0 | 1 | 8
b_eff | 1 | 1.9299
a_brutt | 1 | 0.229
z_s | 1 | 0.095926
iy | 1 | 0.0025306
w | 1 | 5.725
phi | 1 | 2
concrete_type | 1 | ReadyMixedConcrete
mech_prop | 2 | 'C30/37'
fck | 2 | 30000000
fctm | 2 | 2900000
Ecm | 2 | 34000000000
weight | 2 | 25000
creep_coef | 2 | 2
prod_id | 2 | 44
cost | 2 | 0
GWP | 2 | 0.121
density | 2 | 2391
cost2 | 2 | 0
dmax | 2 | 32
fcd | 2 | 20000000
tcd | 2 | 1095445.115
ec2d | 2 | 0.003
rebar_type | 1 | SteelReinforcingBar
mech_prop | 2 | 'B500B'
fsk | 2 | 500000000
Es | 2 | 205000000000
prod_id | 2 | 103
cost | 2 | 0
GWP | 2 | 0.63227
density | 2 | 7850
fsd | 2 | 434782608.6957
c_nom | 1 | 0.02
bw | 3 | 0.01
bw | 3 | 0.15
bw | 3 | 0.024111
bw | 3 | 0.15
bw_bg | 2 | 0
bw_bg | 2 | 0.15
bw_bg | 2 | 0
bw_r | 2 | 0.018
bw_r | 2 | 2
bw_bg_r | 2 | 0
bw_bg_r | 2 | 0.15
bw_bg_r | 2 | 0
mr_p | 1 | 7660.826
mr_n | 1 | -7660.826
mr_pb_p | 1 | 22069.9189
mr_pb_n | 1 | -22069.9189
d | 1 | 0.065625
ds | 1 | 0.05857
d_PB | 1 | 0.39945
ds_PB | 1 | 0.38314
mu_max_slab | 1 | 13644.0265
x_p | 1 | 0.013391
as_p | 1 | 0.0005236
qs_class_p_slab | 1 | 1
mu_min_slab | 1 | -33726.4848
x_n | 1 | 0.077847
as_n | 1 | 0.0030438
qs_class_n_slab | 1 | 99
mu_max | 1 | 87754.8586
x_PB_p | 1 | 0.0067446
as_PB_p | 1 | 0.00050894
qs_class_p | 1 | 1
mu_min | 1 | -85542.9427
x_PB_n | 1 | 0.091238
as_PB_n | 1 | 0.00057135
qs_class_n | 1 | 1
roh_slab | 1 | 0.0079786
rohs | 1 | 0.051969
roh | 1 | 0.0012741
vu_p | 1 | 71873.6728
vu_n | 1 | 64147.9662
as_bw | 1 | 0
vu_PB_p | 1 | 437019.6222
vu_PB_n | 1 | 419194.5337
as_PB_bw | 1 | 0
g0k | 1 | 5725.0243
as_min | 1 | 0.00029833
a_s_stat | 1 | 0.0052444
hmin_c | 1 | 0.12121
joint_surcharge | 1 | 0.15
co2_rebar | 1 | 15.5107
co2_concrete | 1 | 33.4266
ei1 | 1 | 86040655.4364
co2 | 1 | 48.9373
cost | 1 | 0
ei_b | 1 | 86040655.4364
xi | 1 | 0.03
ei2 | 1 | -222156008.2902
system | 0 | BeamContinuousSupEl
l_tot | 1 | 8
li_max | 1 | 8
alpha_m | 2 | -0.083333
alpha_m | 2 | 0.041667
alpha_v | 2 | 0.5
alpha_v | 2 | 0.5
qs_cl_erf | 2 | 3
qs_cl_erf | 2 | 3
alpha_w | 1 | 0.0026042
kf2 | 1 | 1
alpha_w_f_cd | 1 | 0.0052083
floorstruc | 0 | FloorStruc
layers | 2 | MatLayer
name | 3 | 'Parkett 2-Schicht werkversiegelt, 11 mm'
GWP | 3 | 1.2787
lifespan | 3 | 30
h | 3 | 0.011
density | 3 | 554.5455
weight | 3 | 8000
ei | 3 | 0
gk | 3 | 88
co2 | 3 | 7.8
co2_a | 3 | 15.6
layers | 2 | MatLayer
name | 3 | 'Unterlagsboden Zement, 85 mm'
GWP | 3 | 0.12
lifespan | 3 | 60
h | 3 | 0.085
density | 3 | 1850
weight | 3 | 22000
ei | 3 | 1074718.75
gk | 3 | 1870
co2 | 3 | 18.87
co2_a | 3 | 18.87
layers | 2 | MatLayer
name | 3 | 'Glaswolle'
GWP | 3 | 1.1
lifespan | 3 | 60
h | 3 | 0.03
density | 3 | 80
weight | 3 | 800
ei | 3 | 0
gk | 3 | 24
co2 | 3 | 2.64
co2_a | 3 | 2.64
layers | 2 | MatLayer
name | 3 | 'Kies gebrochen'
GWP | 3 | 0.018
lifespan | 3 | 60
h | 3 | 0.06
density | 3 | 2000
weight | 3 | 20000
ei | 3 | 0
gk | 3 | 1200
co2 | 3 | 2.16
co2_a | 3 | 2.16
co2 | 1 | 31.47
gk_area | 1 | 3182
h | 1 | 0.186
ei | 1 | 1074718.75
co2_a | 1 | 39.27
requirements | 0 | Requirements
install | 1 | ductile
lw_install | 1 | 350
lw_use | 1 | 350
lw_app | 1 | 300
f1 | 1 | 8
a_cd | 1 | 0.1
w_f_cdr1 | 1 | 0.001
alpha_ve_cd | 1 | 0.33333
t_fire | 1 | 60
li_max | 0 | 8
g0k | 0 | 5725.0243
g1k | 0 | 3182
g2k | 0 | 750
gk | 0 | 9657.0243
qk | 0 | 2000
psi | 1 | 0.7
psi | 1 | 0.5
psi | 1 | 0.3
q_rare | 0 | 11657.0243
q_freq | 0 | 10657.0243
q_per | 0 | 10257.0243
m | 0 | 1025.7024
w_install_adm | 0 | 0.022857
w_use_adm | 0 | 0.022857
w_app_adm | 0 | 0.026667
qu | 0 | 16036.9915
mkd_n | 0 | -62170.7965
mkd_p | 0 | 31085.3983
qk_zul_gzt | 0 | type
__new__ | 1 | <built-in method __new__ of type object at 0x00007FFC55E5C360>
__repr__ | 1 | <slot wrapper '__repr__' of 'float' objects>
__hash__ | 1 | <slot wrapper '__hash__' of 'float' objects>
__lt__ | 1 | <slot wrapper '__lt__' of 'float' objects>
__le__ | 1 | <slot wrapper '__le__' of 'float' objects>
__eq__ | 1 | <slot wrapper '__eq__' of 'float' objects>
__ne__ | 1 | <slot wrapper '__ne__' of 'float' objects>
__gt__ | 1 | <slot wrapper '__gt__' of 'float' objects>
__ge__ | 1 | <slot wrapper '__ge__' of 'float' objects>
__add__ | 1 | <slot wrapper '__add__' of 'float' objects>
__radd__ | 1 | <slot wrapper '__radd__' of 'float' objects>
__sub__ | 1 | <slot wrapper '__sub__' of 'float' objects>
__rsub__ | 1 | <slot wrapper '__rsub__' of 'float' objects>
__mul__ | 1 | <slot wrapper '__mul__' of 'float' objects>
__rmul__ | 1 | <slot wrapper '__rmul__' of 'float' objects>
__mod__ | 1 | <slot wrapper '__mod__' of 'float' objects>
__rmod__ | 1 | <slot wrapper '__rmod__' of 'float' objects>
__divmod__ | 1 | <slot wrapper '__divmod__' of 'float' objects>
__rdivmod__ | 1 | <slot wrapper '__rdivmod__' of 'float' objects>
__pow__ | 1 | <slot wrapper '__pow__' of 'float' objects>
__rpow__ | 1 | <slot wrapper '__rpow__' of 'float' objects>
__neg__ | 1 | <slot wrapper '__neg__' of 'float' objects>
__pos__ | 1 | <slot wrapper '__pos__' of 'float' objects>
__abs__ | 1 | <slot wrapper '__abs__' of 'float' objects>
__bool__ | 1 | <slot wrapper '__bool__' of 'float' objects>
__int__ | 1 | <slot wrapper '__int__' of 'float' objects>
__float__ | 1 | <slot wrapper '__float__' of 'float' objects>
__floordiv__ | 1 | <slot wrapper '__floordiv__' of 'float' objects>
__rfloordiv__ | 1 | <slot wrapper '__rfloordiv__' of 'float' objects>
__truediv__ | 1 | <slot wrapper '__truediv__' of 'float' objects>
__rtruediv__ | 1 | <slot wrapper '__rtruediv__' of 'float' objects>
conjugate | 1 | <method 'conjugate' of 'float' objects>
__trunc__ | 1 | <method '__trunc__' of 'float' objects>
__floor__ | 1 | <method '__floor__' of 'float' objects>
__ceil__ | 1 | <method '__ceil__' of 'float' objects>
__round__ | 1 | <method '__round__' of 'float' objects>
as_integer_ratio | 1 | <method 'as_integer_ratio' of 'float' objects>
fromhex | 1 | <method 'fromhex' of 'float' objects>
hex | 1 | <method 'hex' of 'float' objects>
is_integer | 1 | <method 'is_integer' of 'float' objects>
__getnewargs__ | 1 | <method '__getnewargs__' of 'float' objects>
__getformat__ | 1 | <method '__getformat__' of 'float' objects>
__format__ | 1 | <method '__format__' of 'float' objects>
real | 1 | <attribute 'real' of 'float' objects>
imag | 1 | <attribute 'imag' of 'float' objects>
__doc__ | 1 | Convert a string or number to a floating-point number, if possible.
fire | 1 | 1
fire | 1 | 0
fire | 1 | 0
fire | 1 | 0
w_install | 0 | 0.0025928
w_install_ger | 0 | -0.14628
w_use | 0 | 0.00012397
w_use_ger | 0 | -0.0043312
w_app | 0 | 0.0038148
w_app_ger | 0 | -0.14068
co2 | 0 | 643.2588
co2_a | 0 | 11.761
f1 | 0

## Member_23
key | level | value
section | 0 | RibbedConcrete
section_type | 1 | rc_rib
b | 1 | 2.347
b_w | 1 | 0.28185
h | 1 | 0.17245
h_f | 1 | 0.11138
h_w | 1 | 0.092448
l0 | 1 | 4
b_eff | 1 | 1.4949
a_brutt | 1 | 0.21382
z_s | 1 | 0.055425
iy | 1 | 0.0002414
w | 1 | 5.3455
phi | 1 | 2
concrete_type | 1 | ReadyMixedConcrete
mech_prop | 2 | 'C30/37'
fck | 2 | 30000000
fctm | 2 | 2900000
Ecm | 2 | 34000000000
weight | 2 | 25000
creep_coef | 2 | 2
prod_id | 2 | 44
cost | 2 | 0
GWP | 2 | 0.121
density | 2 | 2391
cost2 | 2 | 0
dmax | 2 | 32
fcd | 2 | 20000000
tcd | 2 | 1095445.115
ec2d | 2 | 0.003
rebar_type | 1 | SteelReinforcingBar
mech_prop | 2 | 'B500B'
fsk | 2 | 500000000
Es | 2 | 205000000000
prod_id | 2 | 109
cost | 2 | 0
GWP | 2 | 0.41874
density | 2 | 7850
fsd | 2 | 434782608.6957
c_nom | 1 | 0.02
bw | 3 | 0.01
bw | 3 | 0.15
bw | 3 | 0.013324
bw | 3 | 0.15
bw_bg | 2 | 0
bw_bg | 2 | 0.15
bw_bg | 2 | 0
bw_r | 2 | 0.018
bw_r | 2 | 3
bw_bg_r | 2 | 0
bw_bg_r | 2 | 0.15
bw_bg_r | 2 | 0
mr_p | 1 | 7260.1695
mr_n | 1 | -7260.1695
mr_pb_p | 1 | 5982.2864
mr_pb_n | 1 | -5982.2864
d | 1 | 0.055
ds | 1 | 0.053338
d_PB | 1 | 0.14345
ds_PB | 1 | 0.13245
mu_max_slab | 1 | 11225.2087
x_p | 1 | 0.013391
as_p | 1 | 0.0005236
qs_class_p_slab | 1 | 1
mu_min_slab | 1 | -17473.7342
x_n | 1 | 0.023775
as_n | 1 | 0.00092959
qs_class_n_slab | 1 | 2
mu_max | 1 | 45770.2588
x_PB_p | 1 | 0.013061
as_PB_p | 1 | 0.00076341
qs_class_p | 1 | 1
mu_min | 1 | -20773.1991
x_PB_n | 1 | 0.037166
as_PB_n | 1 | 0.00040958
qs_class_n | 1 | 1
roh_slab | 1 | 0.00952
rohs | 1 | 0.017428
roh | 1 | 0.0053218
vu_p | 1 | 60238.9421
vu_n | 1 | 58418.7305
as_bw | 1 | 0
vu_PB_p | 1 | 157067.6624
vu_PB_n | 1 | 145028.3351
as_PB_bw | 1 | 0
g0k | 1 | 5345.4814
as_min | 1 | 0.00033734
a_s_stat | 1 | 0.0033009
hmin_c | 1 | 0.11138
joint_surcharge | 1 | 0.15
co2_rebar | 1 | 5.3164
co2_concrete | 1 | 25.8896
ei1 | 1 | 8207623.1318
co2 | 1 | 31.206
cost | 1 | 0
ei_b | 1 | 8207623.1318
xi | 1 | 0.03
ei2 | 1 | 2475365.2388
system | 0 | BeamContinuousSupEl
l_tot | 1 | 4
li_max | 1 | 4
alpha_m | 2 | -0.083333
alpha_m | 2 | 0.041667
alpha_v | 2 | 0.5
alpha_v | 2 | 0.5
qs_cl_erf | 2 | 3
qs_cl_erf | 2 | 3
alpha_w | 1 | 0.0026042
kf2 | 1 | 1
alpha_w_f_cd | 1 | 0.0052083
floorstruc | 0 | FloorStruc
layers | 2 | MatLayer
name | 3 | 'Parkett 2-Schicht werkversiegelt, 11 mm'
GWP | 3 | 1.2787
lifespan | 3 | 30
h | 3 | 0.011
density | 3 | 554.5455
weight | 3 | 8000
ei | 3 | 0
gk | 3 | 88
co2 | 3 | 7.8
co2_a | 3 | 15.6
layers | 2 | MatLayer
name | 3 | 'Unterlagsboden Zement, 85 mm'
GWP | 3 | 0.12
lifespan | 3 | 60
h | 3 | 0.085
density | 3 | 1850
weight | 3 | 22000
ei | 3 | 1074718.75
gk | 3 | 1870
co2 | 3 | 18.87
co2_a | 3 | 18.87
layers | 2 | MatLayer
name | 3 | 'Glaswolle'
GWP | 3 | 1.1
lifespan | 3 | 60
h | 3 | 0.03
density | 3 | 80
weight | 3 | 800
ei | 3 | 0
gk | 3 | 24
co2 | 3 | 2.64
co2_a | 3 | 2.64
layers | 2 | MatLayer
name | 3 | 'Kies gebrochen'
GWP | 3 | 0.018
lifespan | 3 | 60
h | 3 | 0.06
density | 3 | 2000
weight | 3 | 20000
ei | 3 | 0
gk | 3 | 1200
co2 | 3 | 2.16
co2_a | 3 | 2.16
co2 | 1 | 31.47
gk_area | 1 | 3182
h | 1 | 0.186
ei | 1 | 1074718.75
co2_a | 1 | 39.27
requirements | 0 | Requirements
install | 1 | ductile
lw_install | 1 | 350
lw_use | 1 | 350
lw_app | 1 | 300
f1 | 1 | 8
a_cd | 1 | 0.1
w_f_cdr1 | 1 | 0.001
alpha_ve_cd | 1 | 0.33333
t_fire | 1 | 60
li_max | 0 | 4
g0k | 0 | 5345.4814
g1k | 0 | 3182
g2k | 0 | 750
gk | 0 | 9277.4814
qk | 0 | 2000
psi | 1 | 0.7
psi | 1 | 0.5
psi | 1 | 0.3
q_rare | 0 | 11277.4814
q_freq | 0 | 10277.4814
q_per | 0 | 9877.4814
m | 0 | 987.7481
w_install_adm | 0 | 0.011429
w_use_adm | 0 | 0.011429
w_app_adm | 0 | 0.013333
qu | 0 | 15579.8993
mkd_n | 0 | -15036.6418
mkd_p | 0 | 7518.3209
qk_zul_gzt | 0 | type
__new__ | 1 | <built-in method __new__ of type object at 0x00007FFC55E5C360>
__repr__ | 1 | <slot wrapper '__repr__' of 'float' objects>
__hash__ | 1 | <slot wrapper '__hash__' of 'float' objects>
__lt__ | 1 | <slot wrapper '__lt__' of 'float' objects>
__le__ | 1 | <slot wrapper '__le__' of 'float' objects>
__eq__ | 1 | <slot wrapper '__eq__' of 'float' objects>
__ne__ | 1 | <slot wrapper '__ne__' of 'float' objects>
__gt__ | 1 | <slot wrapper '__gt__' of 'float' objects>
__ge__ | 1 | <slot wrapper '__ge__' of 'float' objects>
__add__ | 1 | <slot wrapper '__add__' of 'float' objects>
__radd__ | 1 | <slot wrapper '__radd__' of 'float' objects>
__sub__ | 1 | <slot wrapper '__sub__' of 'float' objects>
__rsub__ | 1 | <slot wrapper '__rsub__' of 'float' objects>
__mul__ | 1 | <slot wrapper '__mul__' of 'float' objects>
__rmul__ | 1 | <slot wrapper '__rmul__' of 'float' objects>
__mod__ | 1 | <slot wrapper '__mod__' of 'float' objects>
__rmod__ | 1 | <slot wrapper '__rmod__' of 'float' objects>
__divmod__ | 1 | <slot wrapper '__divmod__' of 'float' objects>
__rdivmod__ | 1 | <slot wrapper '__rdivmod__' of 'float' objects>
__pow__ | 1 | <slot wrapper '__pow__' of 'float' objects>
__rpow__ | 1 | <slot wrapper '__rpow__' of 'float' objects>
__neg__ | 1 | <slot wrapper '__neg__' of 'float' objects>
__pos__ | 1 | <slot wrapper '__pos__' of 'float' objects>
__abs__ | 1 | <slot wrapper '__abs__' of 'float' objects>
__bool__ | 1 | <slot wrapper '__bool__' of 'float' objects>
__int__ | 1 | <slot wrapper '__int__' of 'float' objects>
__float__ | 1 | <slot wrapper '__float__' of 'float' objects>
__floordiv__ | 1 | <slot wrapper '__floordiv__' of 'float' objects>
__rfloordiv__ | 1 | <slot wrapper '__rfloordiv__' of 'float' objects>
__truediv__ | 1 | <slot wrapper '__truediv__' of 'float' objects>
__rtruediv__ | 1 | <slot wrapper '__rtruediv__' of 'float' objects>
conjugate | 1 | <method 'conjugate' of 'float' objects>
__trunc__ | 1 | <method '__trunc__' of 'float' objects>
__floor__ | 1 | <method '__floor__' of 'float' objects>
__ceil__ | 1 | <method '__ceil__' of 'float' objects>
__round__ | 1 | <method '__round__' of 'float' objects>
as_integer_ratio | 1 | <method 'as_integer_ratio' of 'float' objects>
fromhex | 1 | <method 'fromhex' of 'float' objects>
hex | 1 | <method 'hex' of 'float' objects>
is_integer | 1 | <method 'is_integer' of 'float' objects>
__getnewargs__ | 1 | <method '__getnewargs__' of 'float' objects>
__getformat__ | 1 | <method '__getformat__' of 'float' objects>
__format__ | 1 | <method '__format__' of 'float' objects>
real | 1 | <attribute 'real' of 'float' objects>
imag | 1 | <attribute 'imag' of 'float' objects>
__doc__ | 1 | Convert a string or number to a floating-point number, if possible.
fire | 1 | 1
fire | 1 | 0
fire | 1 | 0
fire | 1 | 0
w_install | 0 | 0.0016371
w_install_ger | 0 | 0.060891
w_use | 0 | 8.1225e-05
w_use_ger | 0 | 0.0019113
w_app | 0 | 0.0024069
w_app_ger | 0 | 0.059782
co2 | 0 | 250.704
co2_a | 0 | 4.6984
f1 | 0 | 4.9147

## Member_24
key | level | value
section | 0 | RibbedConcrete
section_type | 1 | rc_rib
b | 1 | 2.066
b_w | 1 | 0.15167
h | 1 | 0.39457
h_f | 1 | 0.12502
h_w | 1 | 0.30119
l0 | 1 | 8
b_eff | 1 | 2.066
a_brutt | 1 | 0.23861
z_s | 1 | 0.08446
iy | 1 | 0.0019231
w | 1 | 5.9653
phi | 1 | 2
concrete_type | 1 | ReadyMixedConcrete
mech_prop | 2 | 'C30/37'
fck | 2 | 30000000
fctm | 2 | 2900000
Ecm | 2 | 34000000000
weight | 2 | 25000
creep_coef | 2 | 2
prod_id | 2 | 44
cost | 2 | 0
GWP | 2 | 0.121
density | 2 | 2391
cost2 | 2 | 0
dmax | 2 | 32
fcd | 2 | 20000000
tcd | 2 | 1095445.115
ec2d | 2 | 0.003
rebar_type | 1 | SteelReinforcingBar
mech_prop | 2 | 'B500B'
fsk | 2 | 500000000
Es | 2 | 205000000000
prod_id | 2 | 109
cost | 2 | 0
GWP | 2 | 0.41874
density | 2 | 7850
fsd | 2 | 434782608.6957
c_nom | 1 | 0.02
bw | 3 | 0.01
bw | 3 | 0.15
bw | 3 | 0.027256
bw | 3 | 0.15
bw_bg | 2 | 0
bw_bg | 2 | 0.15
bw_bg | 2 | 0
bw_r | 2 | 0.018
bw_r | 2 | 3
bw_bg_r | 2 | 0
bw_bg_r | 2 | 0.15
bw_bg_r | 2 | 0
mr_p | 1 | 8707.9284
mr_n | 1 | -8707.9284
mr_pb_p | 1 | 17983.8254
mr_pb_n | 1 | -17983.8254
d | 1 | 0.068382
ds | 1 | 0.059755
d_PB | 1 | 0.36557
ds_PB | 1 | 0.34788
mu_max_slab | 1 | 14271.7531
x_p | 1 | 0.013391
as_p | 1 | 0.0005236
qs_class_p_slab | 1 | 1
mu_min_slab | 1 | -29553.3802
x_n | 1 | 0.099481
as_n | 1 | 0.0038897
qs_class_n_slab | 1 | 99
mu_max | 1 | 120006.076
x_PB_p | 1 | 0.0094502
as_PB_p | 1 | 0.00076341
qs_class_p | 1 | 1
mu_min | 1 | -87280.3377
x_PB_n | 1 | 0.11287
as_PB_n | 1 | 0.00066935
qs_class_n | 1 | 1
roh_slab | 1 | 0.0076569
rohs | 1 | 0.065095
roh | 1 | 0.0020883
vu_p | 1 | 74892.9656
vu_n | 1 | 65445.3919
as_bw | 1 | 0
vu_PB_p | 1 | 399998.6478
vu_PB_n | 1 | 380662.7751
as_PB_bw | 1 | 0
g0k | 1 | 5965.2871
as_min | 1 | 0.00032543
a_s_stat | 1 | 0.0064969
hmin_c | 1 | 0.12502
joint_surcharge | 1 | 0.15
co2_rebar | 1 | 11.8872
co2_concrete | 1 | 32.368
ei1 | 1 | 65385478.9402
co2 | 1 | 44.2552
cost | 1 | 0
ei_b | 1 | 65385478.9402
xi | 1 | 0.03
ei2 | 1 | -30545404.0995
system | 0 | BeamContinuousSupEl
l_tot | 1 | 8
li_max | 1 | 8
alpha_m | 2 | -0.083333
alpha_m | 2 | 0.041667
alpha_v | 2 | 0.5
alpha_v | 2 | 0.5
qs_cl_erf | 2 | 3
qs_cl_erf | 2 | 3
alpha_w | 1 | 0.0026042
kf2 | 1 | 1
alpha_w_f_cd | 1 | 0.0052083
floorstruc | 0 | FloorStruc
layers | 2 | MatLayer
name | 3 | 'Parkett 2-Schicht werkversiegelt, 11 mm'
GWP | 3 | 1.2787
lifespan | 3 | 30
h | 3 | 0.011
density | 3 | 554.5455
weight | 3 | 8000
ei | 3 | 0
gk | 3 | 88
co2 | 3 | 7.8
co2_a | 3 | 15.6
layers | 2 | MatLayer
name | 3 | 'Unterlagsboden Zement, 85 mm'
GWP | 3 | 0.12
lifespan | 3 | 60
h | 3 | 0.085
density | 3 | 1850
weight | 3 | 22000
ei | 3 | 1074718.75
gk | 3 | 1870
co2 | 3 | 18.87
co2_a | 3 | 18.87
layers | 2 | MatLayer
name | 3 | 'Glaswolle'
GWP | 3 | 1.1
lifespan | 3 | 60
h | 3 | 0.03
density | 3 | 80
weight | 3 | 800
ei | 3 | 0
gk | 3 | 24
co2 | 3 | 2.64
co2_a | 3 | 2.64
layers | 2 | MatLayer
name | 3 | 'Kies gebrochen'
GWP | 3 | 0.018
lifespan | 3 | 60
h | 3 | 0.06
density | 3 | 2000
weight | 3 | 20000
ei | 3 | 0
gk | 3 | 1200
co2 | 3 | 2.16
co2_a | 3 | 2.16
co2 | 1 | 31.47
gk_area | 1 | 3182
h | 1 | 0.186
ei | 1 | 1074718.75
co2_a | 1 | 39.27
requirements | 0 | Requirements
install | 1 | ductile
lw_install | 1 | 350
lw_use | 1 | 350
lw_app | 1 | 300
f1 | 1 | 8
a_cd | 1 | 0.1
w_f_cdr1 | 1 | 0.001
alpha_ve_cd | 1 | 0.33333
t_fire | 1 | 60
li_max | 0 | 8
g0k | 0 | 5965.2871
g1k | 0 | 3182
g2k | 0 | 750
gk | 0 | 9897.2871
qk | 0 | 2000
psi | 1 | 0.7
psi | 1 | 0.5
psi | 1 | 0.3
q_rare | 0 | 11897.2871
q_freq | 0 | 10897.2871
q_per | 0 | 10497.2871
m | 0 | 1049.7287
w_install_adm | 0 | 0.022857
w_use_adm | 0 | 0.022857
w_app_adm | 0 | 0.026667
qu | 0 | 16361.348
mkd_n | 0 | -63452.1978
mkd_p | 0 | 31726.0989
qk_zul_gzt | 0 | type
__new__ | 1 | <built-in method __new__ of type object at 0x00007FFC55E5C360>
__repr__ | 1 | <slot wrapper '__repr__' of 'float' objects>
__hash__ | 1 | <slot wrapper '__hash__' of 'float' objects>
__lt__ | 1 | <slot wrapper '__lt__' of 'float' objects>
__le__ | 1 | <slot wrapper '__le__' of 'float' objects>
__eq__ | 1 | <slot wrapper '__eq__' of 'float' objects>
__ne__ | 1 | <slot wrapper '__ne__' of 'float' objects>
__gt__ | 1 | <slot wrapper '__gt__' of 'float' objects>
__ge__ | 1 | <slot wrapper '__ge__' of 'float' objects>
__add__ | 1 | <slot wrapper '__add__' of 'float' objects>
__radd__ | 1 | <slot wrapper '__radd__' of 'float' objects>
__sub__ | 1 | <slot wrapper '__sub__' of 'float' objects>
__rsub__ | 1 | <slot wrapper '__rsub__' of 'float' objects>
__mul__ | 1 | <slot wrapper '__mul__' of 'float' objects>
__rmul__ | 1 | <slot wrapper '__rmul__' of 'float' objects>
__mod__ | 1 | <slot wrapper '__mod__' of 'float' objects>
__rmod__ | 1 | <slot wrapper '__rmod__' of 'float' objects>
__divmod__ | 1 | <slot wrapper '__divmod__' of 'float' objects>
__rdivmod__ | 1 | <slot wrapper '__rdivmod__' of 'float' objects>
__pow__ | 1 | <slot wrapper '__pow__' of 'float' objects>
__rpow__ | 1 | <slot wrapper '__rpow__' of 'float' objects>
__neg__ | 1 | <slot wrapper '__neg__' of 'float' objects>
__pos__ | 1 | <slot wrapper '__pos__' of 'float' objects>
__abs__ | 1 | <slot wrapper '__abs__' of 'float' objects>
__bool__ | 1 | <slot wrapper '__bool__' of 'float' objects>
__int__ | 1 | <slot wrapper '__int__' of 'float' objects>
__float__ | 1 | <slot wrapper '__float__' of 'float' objects>
__floordiv__ | 1 | <slot wrapper '__floordiv__' of 'float' objects>
__rfloordiv__ | 1 | <slot wrapper '__rfloordiv__' of 'float' objects>
__truediv__ | 1 | <slot wrapper '__truediv__' of 'float' objects>
__rtruediv__ | 1 | <slot wrapper '__rtruediv__' of 'float' objects>
conjugate | 1 | <method 'conjugate' of 'float' objects>
__trunc__ | 1 | <method '__trunc__' of 'float' objects>
__floor__ | 1 | <method '__floor__' of 'float' objects>
__ceil__ | 1 | <method '__ceil__' of 'float' objects>
__round__ | 1 | <method '__round__' of 'float' objects>
as_integer_ratio | 1 | <method 'as_integer_ratio' of 'float' objects>
fromhex | 1 | <method 'fromhex' of 'float' objects>
hex | 1 | <method 'hex' of 'float' objects>
is_integer | 1 | <method 'is_integer' of 'float' objects>
__getnewargs__ | 1 | <method '__getnewargs__' of 'float' objects>
__getformat__ | 1 | <method '__getformat__' of 'float' objects>
__format__ | 1 | <method '__format__' of 'float' objects>
real | 1 | <attribute 'real' of 'float' objects>
imag | 1 | <attribute 'imag' of 'float' objects>
__doc__ | 1 | Convert a string or number to a floating-point number, if possible.
fire | 1 | 1
fire | 1 | 0
fire | 1 | 0
fire | 1 | 0
w_install | 0 | 0.0034902
w_install_ger | 0 | -0.73248
w_use | 0 | 0.00016314
w_use_ger | 0 | -0.021342
w_app | 0 | 0.0051374
w_app_ger | 0 | -0.70942
co2 | 0 | 605.8018
co2_a | 0 | 11.1367
f1 | 0