## Sheet1
Member_ID | section_type | l_tot [m] | h_QS [m] | b [m] | concrete_type | mech_prop | prod_id | GWP | rebar_type | mech_prop_1 | prod_id_1 | GWP_1 [kgCO2eq / t] | co2_rebar [kgCO2eq/m2] | co2_concrete [kgCO2eq/m2] | co2 Struktur [kgCO2eq/m2] | system | h_Bodenaufbau [m] | co2 Bodenaufbau [kgCO2eq/m2] | co2 Bodenaufbau pro Jahr [kgCO2eq / m2a] | Last Struktur [kN/m2] | Last Bodenaufbau [kN/m2] | co2 Total [kgCO2eq / m2] | co2 Total pro Jahr [kgCO2eq / m2a]
Member_1 | rc_rec | 4 | 0.13213 | 1 | ReadyMixedConcrete | 'C25/30' | 27 | 0.087325 | SteelReinforcingBar | 'B500B' | 103 | 0.63227 | 12.6829 | 27.1567 | 39.8396 | BeamSimpleSup | 0.126 | 29.31 | 37.11 | 3303.3039 | 1982 | 276.5984 | 5.13
Member_2 | rc_rec | 5 | 0.16362 | 1 | ReadyMixedConcrete | 'C25/30' | 27 | 0.087325 | SteelReinforcingBar | 'B500B' | 103 | 0.63227 | 15.9062 | 33.6204 | 49.5265 | BeamSimpleSup | 0.126 | 29.31 | 37.11 | 4090.563 | 1982 | 394.1827 | 7.2197
Member_3 | rc_rec | 6 | 0.19537 | 1 | ReadyMixedConcrete | 'C25/30' | 27 | 0.087325 | SteelReinforcingBar | 'B500B' | 103 | 0.63227 | 19.6556 | 40.1164 | 59.7721 | BeamSimpleSup | 0.126 | 29.31 | 37.11 | 4884.3418 | 1982 | 534.4925 | 9.6882
Member_4 | rc_rec | 7 | 0.23163 | 1 | ReadyMixedConcrete | 'C25/30' | 27 | 0.087325 | SteelReinforcingBar | 'B500B' | 103 | 0.63227 | 22.9944 | 47.5745 | 70.5689 | BeamSimpleSup | 0.126 | 29.31 | 37.11 | 5790.7998 | 1982 | 699.1522 | 12.5625
Member_5 | rc_rec | 8 | 0.2666 | 1 | ReadyMixedConcrete | 'C25/30' | 27 | 0.087325 | SteelReinforcingBar | 'B500B' | 103 | 0.63227 | 27.1615 | 54.7263 | 81.8877 | BeamSimpleSup | 0.126 | 29.31 | 37.11 | 6664.9002 | 1982 | 889.582 | 15.8664
Member_6 | rc_rec | 9 | 0.30517 | 1 | ReadyMixedConcrete | 'C25/30' | 27 | 0.087325 | SteelReinforcingBar | 'B500B' | 103 | 0.63227 | 31.0842 | 62.6442 | 93.7283 | BeamSimpleSup | 0.126 | 29.31 | 37.11 | 7629.1528 | 1982 | 1107.345 | 19.6258
Member_7 | rc_rec | 10 | 0.34437 | 1 | ReadyMixedConcrete | 'C25/30' | 27 | 0.087325 | SteelReinforcingBar | 'B500B' | 103 | 0.63227 | 35.3895 | 70.6781 | 106.0676 | BeamSimpleSup | 0.126 | 29.31 | 37.11 | 8609.1742 | 1982 | 1353.7762 | 23.8629
Member_8 | rc_rec | 11 | 0.38482 | 1 | ReadyMixedConcrete | 'C25/30' | 27 | 0.087325 | SteelReinforcingBar | 'B500B' | 103 | 0.63227 | 39.9276 | 78.9656 | 118.8931 | BeamSimpleSup | 0.126 | 29.31 | 37.11 | 9620.6128 | 1982 | 1630.2342 | 28.6006
Member_9 | rc_rec | 12 | 0.42532 | 1 | ReadyMixedConcrete | 'C25/30' | 27 | 0.087325 | SteelReinforcingBar | 'B500B' | 103 | 0.63227 | 44.9448 | 87.2406 | 132.1854 | BeamSimpleSup | 0.126 | 29.31 | 37.11 | 10632.98 | 1982 | 1937.9444 | 33.8591
Member_10 | rc_rec | 4 | 0.12796 | 1 | ReadyMixedConcrete | 'C25/30' | 27 | 0.087325 | SteelReinforcingBar | 'B500B' | 109 | 0.41874 | 9.0243 | 26.2425 | 35.2668 | BeamSimpleSup | 0.126 | 29.31 | 37.11 | 3199.0019 | 1982 | 258.307 | 4.8251
Member_11 | rc_rec | 5 | 0.15761 | 1 | ReadyMixedConcrete | 'C25/30' | 27 | 0.087325 | SteelReinforcingBar | 'B500B' | 109 | 0.41874 | 11.4693 | 32.3001 | 43.7694 | BeamSimpleSup | 0.126 | 29.31 | 37.11 | 3940.1867 | 1982 | 365.3972 | 6.74
Member_12 | rc_rec | 6 | 0.19169 | 1 | ReadyMixedConcrete | 'C25/30' | 27 | 0.087325 | SteelReinforcingBar | 'B500B' | 109 | 0.41874 | 13.5902 | 39.308 | 52.8982 | BeamSimpleSup | 0.126 | 29.31 | 37.11 | 4792.2639 | 1982 | 493.2494 | 9.0008
Member_13 | rc_rec | 7 | 0.22585 | 1 | ReadyMixedConcrete | 'C25/30' | 27 | 0.087325 | SteelReinforcingBar | 'B500B' | 109 | 0.41874 | 16.1072 | 46.3077 | 62.4149 | BeamSimpleSup | 0.126 | 29.31 | 37.11 | 5646.3746 | 1982 | 642.0743 | 11.6112
Member_14 | rc_rec | 8 | 0.26247 | 1 | ReadyMixedConcrete | 'C25/30' | 27 | 0.087325 | SteelReinforcingBar | 'B500B' | 109 | 0.41874 | 18.6068 | 53.8219 | 72.4287 | BeamSimpleSup | 0.126 | 29.31 | 37.11 | 6561.7251 | 1982 | 813.9097 | 14.6052
Member_15 | rc_rec | 9 | 0.30078 | 1 | ReadyMixedConcrete | 'C25/30' | 27 | 0.087325 | SteelReinforcingBar | 'B500B' | 109 | 0.41874 | 21.2281 | 61.685 | 82.9131 | BeamSimpleSup | 0.126 | 29.31 | 37.11 | 7519.622 | 1982 | 1010.0078 | 18.0035
Member_16 | rc_rec | 10 | 0.34082 | 1 | ReadyMixedConcrete | 'C25/30' | 27 | 0.087325 | SteelReinforcingBar | 'B500B' | 109 | 0.41874 | 23.9721 | 69.901 | 93.8731 | BeamSimpleSup | 0.126 | 29.31 | 37.11 | 8520.5397 | 1982 | 1231.8306 | 21.8305
Member_17 | rc_rec | 11 | 0.38229 | 1 | ReadyMixedConcrete | 'C25/30' | 27 | 0.087325 | SteelReinforcingBar | 'B500B' | 109 | 0.41874 | 26.8048 | 78.411 | 105.2158 | BeamSimpleSup | 0.126 | 29.31 | 37.11 | 9557.2113 | 1982 | 1479.7839 | 26.0931
Member_18 | rc_rec | 12 | 0.42543 | 1 | ReadyMixedConcrete | 'C25/30' | 27 | 0.087325 | SteelReinforcingBar | 'B500B' | 109 | 0.41874 | 29.7501 | 87.2645 | 117.0146 | BeamSimpleSup | 0.126 | 29.31 | 37.11 | 10635.7118 | 1982 | 1755.8953 | 30.8249
Member_19 | rc_rec | 4 | 0.12951 | 1 | ReadyMixedConcrete | 'C30/37' | 29 | 0.076723 | SteelReinforcingBar | 'B500B' | 103 | 0.63227 | 12.7158 | 23.6675 | 36.3833 | BeamSimpleSup | 0.126 | 29.31 | 37.11 | 3237.7186 | 1982 | 262.7731 | 4.8996
Member_20 | rc_rec | 5 | 0.16224 | 1 | ReadyMixedConcrete | 'C30/37' | 29 | 0.076723 | SteelReinforcingBar | 'B500B' | 103 | 0.63227 | 15.4882 | 29.6653 | 45.1535 | BeamSimpleSup | 0.126 | 29.31 | 37.11 | 4055.9579 | 1982 | 372.3175 | 6.8553
Member_21 | rc_rec | 6 | 0.19576 | 1 | ReadyMixedConcrete | 'C30/37' | 29 | 0.076723 | SteelReinforcingBar | 'B500B' | 103 | 0.63227 | 18.6449 | 35.7965 | 54.4414 | BeamSimpleSup | 0.126 | 29.31 | 37.11 | 4894.0154 | 1982 | 502.5082 | 9.1551
Member_22 | rc_rec | 7 | 0.23104 | 1 | ReadyMixedConcrete | 'C30/37' | 29 | 0.076723 | SteelReinforcingBar | 'B500B' | 103 | 0.63227 | 21.9747 | 42.2479 | 64.2225 | BeamSimpleSup | 0.126 | 29.31 | 37.11 | 5775.8802 | 1982 | 654.7278 | 11.8221
Member_23 | rc_rec | 8 | 0.26852 | 1 | ReadyMixedConcrete | 'C30/37' | 29 | 0.076723 | SteelReinforcingBar | 'B500B' | 103 | 0.63227 | 25.3838 | 49.1082 | 74.4921 | BeamSimpleSup | 0.126 | 29.31 | 37.11 | 6712.9887 | 1982 | 830.4165 | 14.8803
Member_24 | rc_rec | 9 | 0.30447 | 1 | ReadyMixedConcrete | 'C30/37' | 29 | 0.076723 | SteelReinforcingBar | 'B500B' | 103 | 0.63227 | 29.5668 | 55.6532 | 85.22 | BeamSimpleSup | 0.126 | 29.31 | 37.11 | 7611.7061 | 1982 | 1030.7703 | 18.3495
Member_25 | rc_rec | 10 | 0.34422 | 1 | ReadyMixedConcrete | 'C30/37' | 29 | 0.076723 | SteelReinforcingBar | 'B500B' | 103 | 0.63227 | 33.4939 | 62.9176 | 96.4115 | BeamSimpleSup | 0.126 | 29.31 | 37.11 | 8605.595 | 1982 | 1257.2152 | 22.2536
Member_26 | rc_rec | 11 | 0.38269 | 1 | ReadyMixedConcrete | 'C30/37' | 29 | 0.076723 | SteelReinforcingBar | 'B500B' | 103 | 0.63227 | 38.1242 | 69.9143 | 108.0385 | BeamSimpleSup | 0.126 | 29.31 | 37.11 | 9567.1347 | 1982 | 1510.833 | 26.6106
Member_27 | rc_rec | 12 | 0.42362 | 1 | ReadyMixedConcrete | 'C30/37' | 29 | 0.076723 | SteelReinforcingBar | 'B500B' | 103 | 0.63227 | 42.7273 | 77.3735 | 120.1008 | BeamSimpleSup | 0.126 | 29.31 | 37.11 | 10590.5616 | 1982 | 1792.9297 | 31.4422
Member_28 | rc_rec | 4 | 0.12153 | 1 | ReadyMixedConcrete | 'C30/37' | 29 | 0.076723 | SteelReinforcingBar | 'B500B' | 109 | 0.41874 | 9.7507 | 22.1043 | 31.855 | BeamSimpleSup | 0.126 | 29.31 | 37.11 | 3038.2256 | 1982 | 244.66 | 4.5977
Member_29 | rc_rec | 5 | 0.15094 | 1 | ReadyMixedConcrete | 'C30/37' | 29 | 0.076723 | SteelReinforcingBar | 'B500B' | 109 | 0.41874 | 12.0729 | 27.4556 | 39.5285 | BeamSimpleSup | 0.126 | 29.31 | 37.11 | 3773.4543 | 1982 | 344.1923 | 6.3865
Member_30 | rc_rec | 6 | 0.182 | 1 | ReadyMixedConcrete | 'C30/37' | 29 | 0.076723 | SteelReinforcingBar | 'B500B' | 109 | 0.41874 | 14.5164 | 33.1074 | 47.6238 | BeamSimpleSup | 0.126 | 29.31 | 37.11 | 4549.9169 | 1982 | 461.6025 | 8.4734
Member_31 | rc_rec | 7 | 0.21222 | 1 | ReadyMixedConcrete | 'C30/37' | 29 | 0.076723 | SteelReinforcingBar | 'B500B' | 109 | 0.41874 | 17.5536 | 38.5697 | 56.1233 | BeamSimpleSup | 0.126 | 29.31 | 37.11 | 5305.4854 | 1982 | 598.0334 | 10.8772
Member_32 | rc_rec | 8 | 0.246 | 1 | ReadyMixedConcrete | 'C30/37' | 29 | 0.076723 | SteelReinforcingBar | 'B500B' | 109 | 0.41874 | 20.3084 | 44.7123 | 65.0207 | BeamSimpleSup | 0.126 | 29.31 | 37.11 | 6150.1139 | 1982 | 754.6452 | 13.6174
Member_33 | rc_rec | 9 | 0.28174 | 1 | ReadyMixedConcrete | 'C30/37' | 29 | 0.076723 | SteelReinforcingBar | 'B500B' | 109 | 0.41874 | 23.0963 | 51.216 | 74.3124 | BeamSimpleSup | 0.126 | 29.31 | 37.11 | 7043.4379 | 1982 | 932.6013 | 16.7134
Member_34 | rc_rec | 10 | 0.31954 | 1 | ReadyMixedConcrete | 'C30/37' | 29 | 0.076723 | SteelReinforcingBar | 'B500B' | 109 | 0.41874 | 25.8922 | 58.1061 | 83.9983 | BeamSimpleSup | 0.126 | 29.31 | 37.11 | 7988.6209 | 1982 | 1133.0833 | 20.1847
Member_35 | rc_rec | 11 | 0.35626 | 1 | ReadyMixedConcrete | 'C30/37' | 29 | 0.076723 | SteelReinforcingBar | 'B500B' | 109 | 0.41874 | 29.2687 | 64.7589 | 94.0276 | BeamSimpleSup | 0.126 | 29.31 | 37.11 | 8906.4042 | 1982 | 1356.714 | 24.0419
Member_36 | rc_rec | 12 | 0.39592 | 1 | ReadyMixedConcrete | 'C30/37' | 29 | 0.076723 | SteelReinforcingBar | 'B500B' | 109 | 0.41874 | 32.4722 | 71.9723 | 104.4445 | BeamSimpleSup | 0.126 | 29.31 | 37.11 | 9898.0363 | 1982 | 1605.054 | 28.3109
Member_37 | rc_rec | 4 | 0.13471 | 1 | ReadyMixedConcrete | 'C25/30' | 41 | 0.075144 | SteelReinforcingBar | 'B500B' | 103 | 0.63227 | 12.1906 | 23.3542 | 35.5448 | BeamSimpleSup | 0.126 | 29.31 | 37.11 | 3367.7155 | 1982 | 259.4193 | 4.8437
Member_38 | rc_rec | 5 | 0.16749 | 1 | ReadyMixedConcrete | 'C25/30' | 41 | 0.075144 | SteelReinforcingBar | 'B500B' | 103 | 0.63227 | 15.1425 | 29.0386 | 44.1811 | BeamSimpleSup | 0.126 | 29.31 | 37.11 | 4187.3427 | 1982 | 367.4557 | 6.7743
Member_39 | rc_rec | 6 | 0.20166 | 1 | ReadyMixedConcrete | 'C25/30' | 41 | 0.075144 | SteelReinforcingBar | 'B500B' | 103 | 0.63227 | 18.3794 | 34.9564 | 53.3358 | BeamSimpleSup | 0.126 | 29.31 | 37.11 | 5041.4353 | 1982 | 495.8749 | 9.0446
Member_40 | rc_rec | 7 | 0.23959 | 1 | ReadyMixedConcrete | 'C25/30' | 41 | 0.075144 | SteelReinforcingBar | 'B500B' | 103 | 0.63227 | 21.4405 | 41.5456 | 62.9862 | BeamSimpleSup | 0.126 | 29.31 | 37.11 | 5989.7101 | 1982 | 646.0731 | 11.6779
Member_41 | rc_rec | 8 | 0.27629 | 1 | ReadyMixedConcrete | 'C25/30' | 41 | 0.075144 | SteelReinforcingBar | 'B500B' | 103 | 0.63227 | 25.2266 | 47.892 | 73.1186 | BeamSimpleSup | 0.126 | 29.31 | 37.11 | 6907.2567 | 1982 | 819.4292 | 14.6972
Member_42 | rc_rec | 9 | 0.31607 | 1 | ReadyMixedConcrete | 'C25/30' | 41 | 0.075144 | SteelReinforcingBar | 'B500B' | 103 | 0.63227 | 28.9444 | 54.7845 | 83.7288 | BeamSimpleSup | 0.126 | 29.31 | 37.11 | 7901.766 | 1982 | 1017.3496 | 18.1258
Member_43 | rc_rec | 10 | 0.35501 | 1 | ReadyMixedConcrete | 'C25/30' | 41 | 0.075144 | SteelReinforcingBar | 'B500B' | 103 | 0.63227 | 33.2766 | 61.5073 | 94.7838 | BeamSimpleSup | 0.126 | 29.31 | 37.11 | 8875.3496 | 1982 | 1240.9385 | 21.9823
Member_44 | rc_rec | 11 | 0.39667 | 1 | ReadyMixedConcrete | 'C25/30' | 41 | 0.075144 | SteelReinforcingBar | 'B500B' | 103 | 0.63227 | 37.5767 | 68.7111 | 106.2878 | BeamSimpleSup | 0.126 | 29.31 | 37.11 | 9916.8694 | 1982 | 1491.5761 | 26.2896
Member_45 | rc_rec | 12 | 0.44105 | 1 | ReadyMixedConcrete | 'C25/30' | 41 | 0.075144 | SteelReinforcingBar | 'B500B' | 103 | 0.63227 | 41.8249 | 76.3965 | 118.2214 | BeamSimpleSup | 0.126 | 29.31 | 37.11 | 11026.3135 | 1982 | 1770.377 | 31.0663
Member_46 | rc_rec | 4 | 0.12653 | 1 | ReadyMixedConcrete | 'C25/30' | 41 | 0.075144 | SteelReinforcingBar | 'B500B' | 109 | 0.41874 | 9.2738 | 21.8463 | 31.1201 | BeamSimpleSup | 0.126 | 29.31 | 37.11 | 3163.362 | 1982 | 241.7203 | 4.5487
Member_47 | rc_rec | 5 | 0.15868 | 1 | ReadyMixedConcrete | 'C25/30' | 41 | 0.075144 | SteelReinforcingBar | 'B500B' | 109 | 0.41874 | 11.2869 | 27.4151 | 38.702 | BeamSimpleSup | 0.126 | 29.31 | 37.11 | 3967.0696 | 1982 | 340.0602 | 6.3177
Member_48 | rc_rec | 6 | 0.19194 | 1 | ReadyMixedConcrete | 'C25/30' | 41 | 0.075144 | SteelReinforcingBar | 'B500B' | 109 | 0.41874 | 13.5445 | 33.167 | 46.7116 | BeamSimpleSup | 0.126 | 29.31 | 37.11 | 4798.5535 | 1982 | 456.1293 | 8.3822
Member_49 | rc_rec | 7 | 0.22596 | 1 | ReadyMixedConcrete | 'C25/30' | 41 | 0.075144 | SteelReinforcingBar | 'B500B' | 109 | 0.41874 | 16.0814 | 39.0386 | 55.1201 | BeamSimpleSup | 0.126 | 29.31 | 37.11 | 5649.102 | 1982 | 591.0104 | 10.7602
Member_50 | rc_rec | 8 | 0.26261 | 1 | ReadyMixedConcrete | 'C25/30' | 41 | 0.075144 | SteelReinforcingBar | 'B500B' | 109 | 0.41874 | 18.5854 | 45.3747 | 63.9601 | BeamSimpleSup | 0.126 | 29.31 | 37.11 | 6565.1617 | 1982 | 746.161 | 13.476
Member_51 | rc_rec | 9 | 0.30347 | 1 | ReadyMixedConcrete | 'C25/30' | 41 | 0.075144 | SteelReinforcingBar | 'B500B' | 109 | 0.41874 | 20.8297 | 52.4698 | 73.2995 | BeamSimpleSup | 0.126 | 29.31 | 37.11 | 7586.7065 | 1982 | 923.4855 | 16.5614
Member_52 | rc_rec | 10 | 0.34174 | 1 | ReadyMixedConcrete | 'C25/30' | 41 | 0.075144 | SteelReinforcingBar | 'B500B' | 109 | 0.41874 | 23.8149 | 59.0671 | 82.8821 | BeamSimpleSup | 0.126 | 29.31 | 37.11 | 8543.4069 | 1982 | 1121.9205 | 19.9987
Member_53 | rc_rec | 11 | 0.3856 | 1 | ReadyMixedConcrete | 'C25/30' | 41 | 0.075144 | SteelReinforcingBar | 'B500B' | 109 | 0.41874 | 26.3349 | 66.6768 | 93.0118 | BeamSimpleSup | 0.126 | 29.31 | 37.11 | 9639.8942 | 1982 | 1345.5395 | 23.8557
Member_54 | rc_rec | 12 | 0.42618 | 1 | ReadyMixedConcrete | 'C25/30' | 41 | 0.075144 | SteelReinforcingBar | 'B500B' | 109 | 0.41874 | 29.6436 | 73.6661 | 103.3096 | BeamSimpleSup | 0.126 | 29.31 | 37.11 | 10654.5417 | 1982 | 1591.4358 | 28.0839
Member_55 | rc_rec | 4 | 0.11936 | 1 | ReadyMixedConcrete | 'C50/60' | 53 | 0.097525 | SteelReinforcingBar | 'B500B' | 103 | 0.63227 | 14.1912 | 27.8717 | 42.0628 | BeamSimpleSup | 0.126 | 29.31 | 37.11 | 2984.1247 | 1982 | 285.4913 | 5.2782
Member_56 | rc_rec | 5 | 0.14766 | 1 | ReadyMixedConcrete | 'C50/60' | 53 | 0.097525 | SteelReinforcingBar | 'B500B' | 103 | 0.63227 | 17.5435 | 34.4779 | 52.0215 | BeamSimpleSup | 0.126 | 29.31 | 37.11 | 3691.3778 | 1982 | 406.6573 | 7.4276
Member_57 | rc_rec | 6 | 0.17868 | 1 | ReadyMixedConcrete | 'C50/60' | 53 | 0.097525 | SteelReinforcingBar | 'B500B' | 103 | 0.63227 | 20.7774 | 41.743 | 62.5204 | BeamSimpleSup | 0.126 | 29.31 | 37.11 | 4466.8752 | 1982 | 550.9822 | 9.963
Member_58 | rc_rec | 7 | 0.2077 | 1 | ReadyMixedConcrete | 'C50/60' | 53 | 0.097525 | SteelReinforcingBar | 'B500B' | 103 | 0.63227 | 25.0552 | 48.4816 | 73.5368 | BeamSimpleSup | 0.126 | 29.31 | 37.11 | 5192.6215 | 1982 | 719.9275 | 12.9088
Member_59 | rc_rec | 8 | 0.24072 | 1 | ReadyMixedConcrete | 'C50/60' | 53 | 0.097525 | SteelReinforcingBar | 'B500B' | 103 | 0.63227 | 28.8757 | 56.1959 | 85.0715 | BeamSimpleSup | 0.126 | 29.31 | 37.11 | 6018.0216 | 1982 | 915.0522 | 16.2909
Member_60 | rc_rec | 9 | 0.27443 | 1 | ReadyMixedConcrete | 'C50/60' | 53 | 0.097525 | SteelReinforcingBar | 'B500B' | 103 | 0.63227 | 33.0455 | 64.0583 | 97.1039 | BeamSimpleSup | 0.126 | 29.31 | 37.11 | 6860.6682 | 1982 | 1137.7248 | 20.1321
Member_61 | rc_rec | 10 | 0.3069 | 1 | ReadyMixedConcrete | 'C50/60' | 53 | 0.097525 | SteelReinforcingBar | 'B500B' | 103 | 0.63227 | 38.0272 | 71.5873 | 109.6145 | BeamSimpleSup | 0.126 | 29.31 | 37.11 | 7672.5513 | 1982 | 1389.2447 | 24.4541
Member_62 | rc_rec | 11 | 0.34247 | 1 | ReadyMixedConcrete | 'C50/60' | 53 | 0.097525 | SteelReinforcingBar | 'B500B' | 103 | 0.63227 | 42.737 | 79.8683 | 122.6054 | BeamSimpleSup | 0.126 | 29.31 | 37.11 | 8561.6585 | 1982 | 1671.069 | 29.2812
Member_63 | rc_rec | 12 | 0.37846 | 1 | ReadyMixedConcrete | 'C50/60' | 53 | 0.097525 | SteelReinforcingBar | 'B500B' | 103 | 0.63227 | 47.8243 | 88.2327 | 136.057 | BeamSimpleSup | 0.126 | 29.31 | 37.11 | 9461.3794 | 1982 | 1984.4044 | 34.6334
Member_64 | rc_rec | 4 | 0.11356 | 1 | ReadyMixedConcrete | 'C50/60' | 53 | 0.097525 | SteelReinforcingBar | 'B500B' | 109 | 0.41874 | 10.5787 | 26.3978 | 36.9764 | BeamSimpleSup | 0.126 | 29.31 | 37.11 | 2839.0729 | 1982 | 265.1458 | 4.9391
Member_65 | rc_rec | 5 | 0.1376 | 1 | ReadyMixedConcrete | 'C50/60' | 53 | 0.097525 | SteelReinforcingBar | 'B500B' | 109 | 0.41874 | 13.7646 | 31.9167 | 45.6813 | BeamSimpleSup | 0.126 | 29.31 | 37.11 | 3440.0447 | 1982 | 374.9566 | 6.8993
Member_66 | rc_rec | 6 | 0.16559 | 1 | ReadyMixedConcrete | 'C50/60' | 53 | 0.097525 | SteelReinforcingBar | 'B500B' | 109 | 0.41874 | 16.4061 | 38.419 | 54.8251 | BeamSimpleSup | 0.126 | 29.31 | 37.11 | 4139.6396 | 1982 | 504.8106 | 9.1935
Member_67 | rc_rec | 7 | 0.19247 | 1 | ReadyMixedConcrete | 'C50/60' | 53 | 0.097525 | SteelReinforcingBar | 'B500B' | 109 | 0.41874 | 19.7919 | 44.6034 | 64.3954 | BeamSimpleSup | 0.126 | 29.31 | 37.11 | 4811.6752 | 1982 | 655.9376 | 11.8423
Member_68 | rc_rec | 8 | 0.22213 | 1 | ReadyMixedConcrete | 'C50/60' | 53 | 0.097525 | SteelReinforcingBar | 'B500B' | 109 | 0.41874 | 22.913 | 51.4726 | 74.3856 | BeamSimpleSup | 0.126 | 29.31 | 37.11 | 5553.2547 | 1982 | 829.565 | 14.8661
Member_69 | rc_rec | 9 | 0.25103 | 1 | ReadyMixedConcrete | 'C50/60' | 53 | 0.097525 | SteelReinforcingBar | 'B500B' | 109 | 0.41874 | 26.6655 | 58.114 | 84.7795 | BeamSimpleSup | 0.126 | 29.31 | 37.11 | 6275.836 | 1982 | 1026.8057 | 18.2834
Member_70 | rc_rec | 10 | 0.2815 | 1 | ReadyMixedConcrete | 'C50/60' | 53 | 0.097525 | SteelReinforcingBar | 'B500B' | 109 | 0.41874 | 30.4469 | 65.1267 | 95.5737 | BeamSimpleSup | 0.126 | 29.31 | 37.11 | 7037.4343 | 1982 | 1248.8366 | 22.1139
Member_71 | rc_rec | 11 | 0.31359 | 1 | ReadyMixedConcrete | 'C50/60' | 53 | 0.097525 | SteelReinforcingBar | 'B500B' | 109 | 0.41874 | 34.2283 | 72.5302 | 106.7585 | BeamSimpleSup | 0.126 | 29.31 | 37.11 | 7839.8746 | 1982 | 1496.7539 | 26.3759
Member_72 | rc_rec | 12 | 0.34672 | 1 | ReadyMixedConcrete | 'C50/60' | 53 | 0.097525 | SteelReinforcingBar | 'B500B' | 109 | 0.41874 | 38.1571 | 80.1687 | 118.3257 | BeamSimpleSup | 0.126 | 29.31 | 37.11 | 8667.9859 | 1982 | 1771.6289 | 31.0871
Member_73 | rc_rec | 4 | 0.12324 | 1 | ReadyMixedConcrete | 'C30/37' | 59 | 0.10848 | SteelReinforcingBar | 'B500B' | 103 | 0.63227 | 14.2154 | 30.4001 | 44.6155 | BeamSimpleSup | 0.126 | 29.31 | 37.11 | 3080.9203 | 1982 | 295.7022 | 5.4484
Member_74 | rc_rec | 5 | 0.15326 | 1 | ReadyMixedConcrete | 'C30/37' | 59 | 0.10848 | SteelReinforcingBar | 'B500B' | 103 | 0.63227 | 17.5659 | 37.8123 | 55.3781 | BeamSimpleSup | 0.126 | 29.31 | 37.11 | 3831.5244 | 1982 | 423.4406 | 7.7073
Member_75 | rc_rec | 6 | 0.18627 | 1 | ReadyMixedConcrete | 'C30/37' | 59 | 0.10848 | SteelReinforcingBar | 'B500B' | 103 | 0.63227 | 20.7565 | 45.9853 | 66.7418 | BeamSimpleSup | 0.126 | 29.31 | 37.11 | 4656.6463 | 1982 | 576.3108 | 10.3852
Member_76 | rc_rec | 7 | 0.21736 | 1 | ReadyMixedConcrete | 'C30/37' | 59 | 0.10848 | SteelReinforcingBar | 'B500B' | 103 | 0.63227 | 25.0523 | 53.6184 | 78.6707 | BeamSimpleSup | 0.126 | 29.31 | 37.11 | 5433.8841 | 1982 | 755.8648 | 13.5077
Member_77 | rc_rec | 8 | 0.25042 | 1 | ReadyMixedConcrete | 'C30/37' | 59 | 0.10848 | SteelReinforcingBar | 'B500B' | 103 | 0.63227 | 29.4317 | 61.7451 | 91.1768 | BeamSimpleSup | 0.126 | 29.31 | 37.11 | 6260.4134 | 1982 | 963.8947 | 17.1049
Member_78 | rc_rec | 9 | 0.28458 | 1 | ReadyMixedConcrete | 'C30/37' | 59 | 0.10848 | SteelReinforcingBar | 'B500B' | 103 | 0.63227 | 34.084 | 70.1368 | 104.2208 | BeamSimpleSup | 0.126 | 29.31 | 37.11 | 7114.5418 | 1982 | 1201.7773 | 21.1996
Member_79 | rc_rec | 10 | 0.32199 | 1 | ReadyMixedConcrete | 'C30/37' | 59 | 0.10848 | SteelReinforcingBar | 'B500B' | 103 | 0.63227 | 38.4508 | 79.3626 | 117.8134 | BeamSimpleSup | 0.126 | 29.31 | 37.11 | 8049.7986 | 1982 | 1471.2341 | 25.8206
Member_80 | rc_rec | 11 | 0.35725 | 1 | ReadyMixedConcrete | 'C30/37' | 59 | 0.10848 | SteelReinforcingBar | 'B500B' | 103 | 0.63227 | 43.9234 | 87.989 | 131.9123 | BeamSimpleSup | 0.126 | 29.31 | 37.11 | 8931.2917 | 1982 | 1773.4456 | 30.9874
Member_81 | rc_rec | 12 | 0.39983 | 1 | ReadyMixedConcrete | 'C30/37' | 59 | 0.10848 | SteelReinforcingBar | 'B500B' | 103 | 0.63227 | 48.0206 | 98.5334 | 146.554 | BeamSimpleSup | 0.126 | 29.31 | 37.11 | 9995.7233 | 1982 | 2110.3674 | 36.7328
Member_82 | rc_rec | 4 | 0.11967 | 1 | ReadyMixedConcrete | 'C30/37' | 59 | 0.10848 | SteelReinforcingBar | 'B500B' | 109 | 0.41874 | 10.1437 | 29.4427 | 39.5864 | BeamSimpleSup | 0.126 | 29.31 | 37.11 | 2991.6894 | 1982 | 275.5856 | 5.1131
Member_83 | rc_rec | 5 | 0.1492 | 1 | ReadyMixedConcrete | 'C30/37' | 59 | 0.10848 | SteelReinforcingBar | 'B500B' | 109 | 0.41874 | 12.4293 | 36.7259 | 49.1552 | BeamSimpleSup | 0.126 | 29.31 | 37.11 | 3730.0354 | 1982 | 392.3259 | 7.1888
Member_84 | rc_rec | 6 | 0.17982 | 1 | ReadyMixedConcrete | 'C30/37' | 59 | 0.10848 | SteelReinforcingBar | 'B500B' | 109 | 0.41874 | 14.9609 | 44.2644 | 59.2253 | BeamSimpleSup | 0.126 | 29.31 | 37.11 | 4495.5332 | 1982 | 531.212 | 9.6335
Member_85 | rc_rec | 7 | 0.21232 | 1 | ReadyMixedConcrete | 'C30/37' | 59 | 0.10848 | SteelReinforcingBar | 'B500B' | 109 | 0.41874 | 17.5273 | 52.2746 | 69.8019 | BeamSimpleSup | 0.126 | 29.31 | 37.11 | 5307.9799 | 1982 | 693.7833 | 12.4731
Member_86 | rc_rec | 8 | 0.24601 | 1 | ReadyMixedConcrete | 'C30/37' | 59 | 0.10848 | SteelReinforcingBar | 'B500B' | 109 | 0.41874 | 20.3086 | 60.5693 | 80.8779 | BeamSimpleSup | 0.126 | 29.31 | 37.11 | 6150.2327 | 1982 | 881.503 | 15.7317
Member_87 | rc_rec | 9 | 0.28276 | 1 | ReadyMixedConcrete | 'C30/37' | 59 | 0.10848 | SteelReinforcingBar | 'B500B' | 109 | 0.41874 | 22.9007 | 69.6524 | 92.553 | BeamSimpleSup | 0.126 | 29.31 | 37.11 | 7069.0814 | 1982 | 1096.7673 | 19.4495
Member_88 | rc_rec | 10 | 0.31832 | 1 | ReadyMixedConcrete | 'C30/37' | 59 | 0.10848 | SteelReinforcingBar | 'B500B' | 109 | 0.41874 | 26.1807 | 78.3813 | 104.5619 | BeamSimpleSup | 0.126 | 29.31 | 37.11 | 7958.1029 | 1982 | 1338.7192 | 23.612
Member_89 | rc_rec | 11 | 0.35958 | 1 | ReadyMixedConcrete | 'C30/37' | 59 | 0.10848 | SteelReinforcingBar | 'B500B' | 109 | 0.41874 | 28.727 | 88.6046 | 117.3316 | BeamSimpleSup | 0.126 | 29.31 | 37.11 | 8989.4756 | 1982 | 1613.0574 | 28.3143
Member_90 | rc_rec | 12 | 0.39596 | 1 | ReadyMixedConcrete | 'C30/37' | 59 | 0.10848 | SteelReinforcingBar | 'B500B' | 109 | 0.41874 | 32.5064 | 97.5034 | 130.0098 | BeamSimpleSup | 0.126 | 29.31 | 37.11 | 9899.1192 | 1982 | 1911.8378 | 33.424
Member_91 | rc_rec | 4 | 0.13438 | 1 | ReadyMixedConcrete | 'C20/25' | 63 | 0.1047 | SteelReinforcingBar | 'B500B' | 103 | 0.63227 | 12.7109 | 31.3163 | 44.0272 | BeamSimpleSup | 0.126 | 29.31 | 37.11 | 3359.5891 | 1982 | 293.349 | 5.4091
Member_92 | rc_rec | 5 | 0.16875 | 1 | ReadyMixedConcrete | 'C20/25' | 63 | 0.1047 | SteelReinforcingBar | 'B500B' | 103 | 0.63227 | 15.543 | 39.346 | 54.889 | BeamSimpleSup | 0.126 | 29.31 | 37.11 | 4218.8484 | 1982 | 420.9948 | 7.6666
Member_93 | rc_rec | 6 | 0.20535 | 1 | ReadyMixedConcrete | 'C20/25' | 63 | 0.1047 | SteelReinforcingBar | 'B500B' | 103 | 0.63227 | 18.5173 | 47.8969 | 66.4142 | BeamSimpleSup | 0.126 | 29.31 | 37.11 | 5133.6823 | 1982 | 574.3449 | 10.3524
Member_94 | rc_rec | 7 | 0.24353 | 1 | ReadyMixedConcrete | 'C20/25' | 63 | 0.1047 | SteelReinforcingBar | 'B500B' | 103 | 0.63227 | 21.7546 | 56.8122 | 78.5668 | BeamSimpleSup | 0.126 | 29.31 | 37.11 | 6088.1938 | 1982 | 755.1378 | 13.4956
Member_95 | rc_rec | 8 | 0.28384 | 1 | ReadyMixedConcrete | 'C20/25' | 63 | 0.1047 | SteelReinforcingBar | 'B500B' | 103 | 0.63227 | 25.1143 | 66.2279 | 91.3422 | BeamSimpleSup | 0.126 | 29.31 | 37.11 | 7095.9683 | 1982 | 965.2173 | 17.127
Member_96 | rc_rec | 9 | 0.32702 | 1 | ReadyMixedConcrete | 'C20/25' | 63 | 0.1047 | SteelReinforcingBar | 'B500B' | 103 | 0.63227 | 28.4527 | 76.326 | 104.7787 | BeamSimpleSup | 0.126 | 29.31 | 37.11 | 8175.4606 | 1982 | 1206.7986 | 21.2833
Member_97 | rc_rec | 10 | 0.37003 | 1 | ReadyMixedConcrete | 'C20/25' | 63 | 0.1047 | SteelReinforcingBar | 'B500B' | 103 | 0.63227 | 32.3178 | 86.3601 | 118.6778 | BeamSimpleSup | 0.126 | 29.31 | 37.11 | 9250.8561 | 1982 | 1479.8784 | 25.9646
Member_98 | rc_rec | 11 | 0.41711 | 1 | ReadyMixedConcrete | 'C20/25' | 63 | 0.1047 | SteelReinforcingBar | 'B500B' | 103 | 0.63227 | 35.9482 | 97.3696 | 133.3178 | BeamSimpleSup | 0.126 | 29.31 | 37.11 | 10427.7296 | 1982 | 1788.9061 | 31.2451
Member_99 | rc_rec | 12 | 0.46347 | 1 | ReadyMixedConcrete | 'C20/25' | 63 | 0.1047 | SteelReinforcingBar | 'B500B' | 103 | 0.63227 | 40.145 | 108.182 | 148.327 | BeamSimpleSup | 0.126 | 29.31 | 37.11 | 11586.6997 | 1982 | 2131.6434 | 37.0874
Member_100 | rc_rec | 4 | 0.13467 | 1 | ReadyMixedConcrete | 'C20/25' | 63 | 0.1047 | SteelReinforcingBar | 'B500B' | 109 | 0.41874 | 8.3777 | 31.3884 | 39.7661 | BeamSimpleSup | 0.126 | 29.31 | 37.11 | 3366.8658 | 1982 | 276.3044 | 5.1251
Member_101 | rc_rec | 5 | 0.16941 | 1 | ReadyMixedConcrete | 'C20/25' | 63 | 0.1047 | SteelReinforcingBar | 'B500B' | 109 | 0.41874 | 10.2075 | 39.5073 | 49.7148 | BeamSimpleSup | 0.126 | 29.31 | 37.11 | 4235.1749 | 1982 | 395.124 | 7.2354
Member_102 | rc_rec | 6 | 0.20631 | 1 | ReadyMixedConcrete | 'C20/25' | 63 | 0.1047 | SteelReinforcingBar | 'B500B' | 109 | 0.41874 | 12.1412 | 48.1345 | 60.2757 | BeamSimpleSup | 0.126 | 29.31 | 37.11 | 5157.7571 | 1982 | 537.5141 | 9.7386
Member_103 | rc_rec | 7 | 0.24366 | 1 | ReadyMixedConcrete | 'C20/25' | 63 | 0.1047 | SteelReinforcingBar | 'B500B' | 109 | 0.41874 | 14.3824 | 56.8458 | 71.2281 | BeamSimpleSup | 0.126 | 29.31 | 37.11 | 6091.5325 | 1982 | 703.7669 | 12.6394
Member_104 | rc_rec | 8 | 0.2844 | 1 | ReadyMixedConcrete | 'C20/25' | 63 | 0.1047 | SteelReinforcingBar | 'B500B' | 109 | 0.41874 | 16.5566 | 66.3659 | 82.9225 | BeamSimpleSup | 0.126 | 29.31 | 37.11 | 7109.918 | 1982 | 897.86 | 16.0043
Member_105 | rc_rec | 9 | 0.32662 | 1 | ReadyMixedConcrete | 'C20/25' | 63 | 0.1047 | SteelReinforcingBar | 'B500B' | 109 | 0.41874 | 18.9987 | 76.2199 | 95.2185 | BeamSimpleSup | 0.126 | 29.31 | 37.11 | 8165.4688 | 1982 | 1120.7569 | 19.8493
Member_106 | rc_rec | 10 | 0.37006 | 1 | ReadyMixedConcrete | 'C20/25' | 63 | 0.1047 | SteelReinforcingBar | 'B500B' | 109 | 0.41874 | 21.4044 | 86.3653 | 107.7696 | BeamSimpleSup | 0.126 | 29.31 | 37.11 | 9251.411 | 1982 | 1370.7964 | 24.1466
Member_107 | rc_rec | 11 | 0.41603 | 1 | ReadyMixedConcrete | 'C20/25' | 63 | 0.1047 | SteelReinforcingBar | 'B500B' | 109 | 0.41874 | 23.9282 | 97.1041 | 121.0323 | BeamSimpleSup | 0.126 | 29.31 | 37.11 | 10400.7039 | 1982 | 1653.7652 | 28.9928
Member_108 | rc_rec | 12 | 0.46347 | 1 | ReadyMixedConcrete | 'C20/25' | 63 | 0.1047 | SteelReinforcingBar | 'B500B' | 109 | 0.41874 | 26.5868 | 108.1821 | 134.7689 | BeamSimpleSup | 0.126 | 29.31 | 37.11 | 11586.7136 | 1982 | 1968.9472 | 34.3758
Member_109 | rc_rec | 4 | 0.1384 | 1 | ReadyMixedConcrete | 'C20/25' | 67 | 0.0765 | SteelReinforcingBar | 'B500B' | 103 | 0.63227 | 11.9346 | 22.9786 | 34.9132 | BeamSimpleSup | 0.126 | 29.31 | 37.11 | 3460.0053 | 1982 | 256.8926 | 4.8015
Member_110 | rc_rec | 5 | 0.17165 | 1 | ReadyMixedConcrete | 'C20/25' | 67 | 0.0765 | SteelReinforcingBar | 'B500B' | 103 | 0.63227 | 14.9895 | 28.4926 | 43.4821 | BeamSimpleSup | 0.126 | 29.31 | 37.11 | 4291.2408 | 1982 | 363.9604 | 6.716
Member_111 | rc_rec | 6 | 0.2087 | 1 | ReadyMixedConcrete | 'C20/25' | 67 | 0.0765 | SteelReinforcingBar | 'B500B' | 103 | 0.63227 | 17.896 | 34.654 | 52.55 | BeamSimpleSup | 0.126 | 29.31 | 37.11 | 5217.5217 | 1982 | 491.16 | 8.966
Member_112 | rc_rec | 7 | 0.24599 | 1 | ReadyMixedConcrete | 'C20/25' | 67 | 0.0765 | SteelReinforcingBar | 'B500B' | 103 | 0.63227 | 21.292 | 40.8387 | 62.1307 | BeamSimpleSup | 0.126 | 29.31 | 37.11 | 6149.7051 | 1982 | 640.0852 | 11.5781
Member_113 | rc_rec | 8 | 0.28615 | 1 | ReadyMixedConcrete | 'C20/25' | 67 | 0.0765 | SteelReinforcingBar | 'B500B' | 103 | 0.63227 | 24.6876 | 47.5098 | 72.1974 | BeamSimpleSup | 0.126 | 29.31 | 37.11 | 7153.8543 | 1982 | 812.0589 | 14.5743
Member_114 | rc_rec | 9 | 0.32656 | 1 | ReadyMixedConcrete | 'C20/25' | 67 | 0.0765 | SteelReinforcingBar | 'B500B' | 103 | 0.63227 | 28.5337 | 54.2054 | 82.7391 | BeamSimpleSup | 0.126 | 29.31 | 37.11 | 8163.9098 | 1982 | 1008.4423 | 17.9774
Member_115 | rc_rec | 10 | 0.37094 | 1 | ReadyMixedConcrete | 'C20/25' | 67 | 0.0765 | SteelReinforcingBar | 'B500B' | 103 | 0.63227 | 32.161 | 61.5817 | 93.7428 | BeamSimpleSup | 0.126 | 29.31 | 37.11 | 9273.5747 | 1982 | 1230.5278 | 21.8088
Member_116 | rc_rec | 11 | 0.41743 | 1 | ReadyMixedConcrete | 'C20/25' | 67 | 0.0765 | SteelReinforcingBar | 'B500B' | 103 | 0.63227 | 35.8937 | 69.3101 | 105.2038 | BeamSimpleSup | 0.126 | 29.31 | 37.11 | 10435.8512 | 1982 | 1479.6515 | 26.0909
Member_117 | rc_rec | 12 | 0.46406 | 1 | ReadyMixedConcrete | 'C20/25' | 67 | 0.0765 | SteelReinforcingBar | 'B500B' | 103 | 0.63227 | 40.047 | 77.0463 | 117.0933 | BeamSimpleSup | 0.126 | 29.31 | 37.11 | 11601.4263 | 1982 | 1756.8398 | 30.8407
Member_118 | rc_rec | 4 | 0.13457 | 1 | ReadyMixedConcrete | 'C20/25' | 67 | 0.0765 | SteelReinforcingBar | 'B500B' | 109 | 0.41874 | 8.4285 | 22.305 | 30.7334 | BeamSimpleSup | 0.126 | 29.31 | 37.11 | 3364.3262 | 1982 | 240.1737 | 4.5229
Member_119 | rc_rec | 5 | 0.16965 | 1 | ReadyMixedConcrete | 'C20/25' | 67 | 0.0765 | SteelReinforcingBar | 'B500B' | 109 | 0.41874 | 10.1753 | 28.1427 | 38.318 | BeamSimpleSup | 0.126 | 29.31 | 37.11 | 4241.352 | 1982 | 338.1398 | 6.2857
Member_120 | rc_rec | 6 | 0.20524 | 1 | ReadyMixedConcrete | 'C20/25' | 67 | 0.0765 | SteelReinforcingBar | 'B500B' | 109 | 0.41874 | 12.2991 | 34.0471 | 46.3462 | BeamSimpleSup | 0.126 | 29.31 | 37.11 | 5131.1223 | 1982 | 453.937 | 8.3456
Member_121 | rc_rec | 7 | 0.24357 | 1 | ReadyMixedConcrete | 'C20/25' | 67 | 0.0765 | SteelReinforcingBar | 'B500B' | 109 | 0.41874 | 14.41 | 40.415 | 54.825 | BeamSimpleSup | 0.126 | 29.31 | 37.11 | 6089.3635 | 1982 | 588.9452 | 10.7258
Member_122 | rc_rec | 8 | 0.28395 | 1 | ReadyMixedConcrete | 'C20/25' | 67 | 0.0765 | SteelReinforcingBar | 'B500B' | 109 | 0.41874 | 16.6106 | 47.1231 | 63.7338 | BeamSimpleSup | 0.126 | 29.31 | 37.11 | 7098.6329 | 1982 | 744.3503 | 13.4458
Member_123 | rc_rec | 9 | 0.32701 | 1 | ReadyMixedConcrete | 'C20/25' | 67 | 0.0765 | SteelReinforcingBar | 'B500B' | 109 | 0.41874 | 18.8441 | 54.2851 | 73.1293 | BeamSimpleSup | 0.126 | 29.31 | 37.11 | 8175.3039 | 1982 | 921.9535 | 16.5359
Member_124 | rc_rec | 10 | 0.37004 | 1 | ReadyMixedConcrete | 'C20/25' | 67 | 0.0765 | SteelReinforcingBar | 'B500B' | 109 | 0.41874 | 21.4032 | 61.4234 | 82.8267 | BeamSimpleSup | 0.126 | 29.31 | 37.11 | 9250.9425 | 1982 | 1121.3667 | 19.9894
Member_125 | rc_rec | 11 | 0.41652 | 1 | ReadyMixedConcrete | 'C20/25' | 67 | 0.0765 | SteelReinforcingBar | 'B500B' | 109 | 0.41874 | 23.8733 | 69.1501 | 93.0234 | BeamSimpleSup | 0.126 | 29.31 | 37.11 | 10412.9563 | 1982 | 1345.6669 | 23.8578
Member_126 | rc_rec | 12 | 0.46396 | 1 | ReadyMixedConcrete | 'C20/25' | 67 | 0.0765 | SteelReinforcingBar | 'B500B' | 109 | 0.41874 | 26.5329 | 77.0291 | 103.5619 | BeamSimpleSup | 0.126 | 29.31 | 37.11 | 11598.9543 | 1982 | 1594.4632 | 28.1344