## Sheet1
Member_ID | section_type | l_tot [m] | h_QS [m] | b [m] | concrete_type | mech_prop | prod_id | GWP | rebar_type | mech_prop_1 | prod_id_1 | GWP_1 [kgCO2eq / t] | co2_rebar [kgCO2eq/m2] | co2_concrete [kgCO2eq/m2] | co2 Struktur [kgCO2eq/m2] | system | h_Bodenaufbau [m] | co2 Bodenaufbau [kgCO2eq/m2] | co2 Bodenaufbau pro Jahr [kgCO2eq / m2a] | Last Struktur [kN/m2] | Last Bodenaufbau [kN/m2] | co2 Total [kgCO2eq / m2] | co2 Total pro Jahr [kgCO2eq / m2a]
Member_1 | rc_rec | 4 | 0.10999 | 1 | ReadyMixedConcrete | 'C25/30' | 27 | 0.087325 | SteelReinforcingBar | 'B500B' | 103 | 0.63227 | 9.9629 | 22.6303 | 32.5932 | BeamContinuousSupEl | 0.126 | 29.31 | 37.11 | 2749.6694 | 1982 | 247.6129 | 4.6469
Member_2 | rc_rec | 6 | 0.10999 | 1 | ReadyMixedConcrete | 'C25/30' | 27 | 0.087325 | SteelReinforcingBar | 'B500B' | 103 | 0.63227 | 13.6247 | 22.4755 | 36.1002 | BeamContinuousSupEl | 0.126 | 29.31 | 37.11 | 2749.6483 | 1982 | 392.4613 | 7.321
Member_3 | rc_rec | 8 | 0.14656 | 1 | ReadyMixedConcrete | 'C25/30' | 27 | 0.087325 | SteelReinforcingBar | 'B500B' | 103 | 0.63227 | 16.3405 | 30.0265 | 46.367 | BeamContinuousSupEl | 0.126 | 29.31 | 37.11 | 3664.0543 | 1982 | 605.4158 | 11.1303
Member_4 | rc_rec | 4 | 0.10999 | 1 | ReadyMixedConcrete | 'C25/30' | 27 | 0.087325 | SteelReinforcingBar | 'B500B' | 109 | 0.41874 | 6.6062 | 22.6297 | 29.2358 | BeamContinuousSupEl | 0.126 | 29.31 | 37.11 | 2749.6482 | 1982 | 234.1832 | 4.4231
Member_5 | rc_rec | 6 | 0.10999 | 1 | ReadyMixedConcrete | 'C25/30' | 27 | 0.087325 | SteelReinforcingBar | 'B500B' | 109 | 0.41874 | 9.0232 | 22.4755 | 31.4987 | BeamContinuousSupEl | 0.126 | 29.31 | 37.11 | 2749.6483 | 1982 | 364.8525 | 6.8609
Member_6 | rc_rec | 8 | 0.15597 | 1 | ReadyMixedConcrete | 'C25/30' | 27 | 0.087325 | SteelReinforcingBar | 'B500B' | 109 | 0.41874 | 11.3376 | 31.9648 | 43.3023 | BeamContinuousSupEl | 0.018 | MatLayer | 0.06 | Requirements | ductile | Convert a string or number to a floating-point number, if possible. | 1
Member_7 | rc_rec | 4 | 0.11077 | 1 | ReadyMixedConcrete | 'C30/37' | 29 | 0.076723 | SteelReinforcingBar | 'B500B' | 103 | 0.63227 | 10.1429 | 20.2707 | 30.4136 | BeamContinuousSupEl | 0.126 | 29.31 | 37.11 | 2769.2697 | 1982 | 238.8942 | 4.5016
Member_8 | rc_rec | 6 | 0.11078 | 1 | ReadyMixedConcrete | 'C30/37' | 29 | 0.076723 | SteelReinforcingBar | 'B500B' | 103 | 0.63227 | 13.5291 | 20.1445 | 33.6736 | BeamContinuousSupEl | 0.126 | 29.31 | 37.11 | 2769.4099 | 1982 | 377.9016 | 7.0784
Member_9 | rc_rec | 8 | 0.1564 | 1 | ReadyMixedConcrete | 'C30/37' | 29 | 0.076723 | SteelReinforcingBar | 'B500B' | 103 | 0.63227 | 15.8301 | 28.5638 | 44.3939 | BeamContinuousSupEl | 0.126 | 29.31 | 37.11 | 3909.9734 | 1982 | 589.6309 | 10.8672
Member_10 | rc_rec | 4 | 0.11077 | 1 | ReadyMixedConcrete | 'C30/37' | 29 | 0.076723 | SteelReinforcingBar | 'B500B' | 109 | 0.41874 | 6.7174 | 20.2707 | 26.988 | BeamContinuousSupEl | 0.126 | 29.31 | 37.11 | 2769.2697 | 1982 | 225.1921 | 4.2732
Member_11 | rc_rec | 6 | 0.11077 | 1 | ReadyMixedConcrete | 'C30/37' | 29 | 0.076723 | SteelReinforcingBar | 'B500B' | 109 | 0.41874 | 8.9728 | 20.1427 | 29.1155 | BeamContinuousSupEl | 0.126 | 29.31 | 37.11 | 2769.2697 | 1982 | 350.553 | 6.6226
Member_12 | rc_rec | 8 | 0.14302 | 1 | ReadyMixedConcrete | 'C30/37' | 29 | 0.076723 | SteelReinforcingBar | 'B500B' | 109 | 0.41874 | 10.9022 | 26.0461 | 36.9482 | BeamContinuousSupEl | 0.126 | 29.31 | 37.11 | 3575.5472 | 1982 | 530.0659 | 9.8744
Member_13 | rc_rec | 4 | 0.11 | 1 | ReadyMixedConcrete | 'C25/30' | 41 | 0.075144 | SteelReinforcingBar | 'B500B' | 103 | 0.63227 | 9.9627 | 19.0702 | 29.033 | BeamContinuousSupEl | 0.126 | 29.31 | 37.11 | 2750.0022 | 1982 | 233.3719 | 4.4095
Member_14 | rc_rec | 6 | 0.10999 | 1 | ReadyMixedConcrete | 'C25/30' | 41 | 0.075144 | SteelReinforcingBar | 'B500B' | 103 | 0.63227 | 13.6247 | 18.9374 | 32.5621 | BeamContinuousSupEl | 0.126 | 29.31 | 37.11 | 2749.6483 | 1982 | 371.2328 | 6.9672
Member_15 | rc_rec | 8 | 0.14656 | 1 | ReadyMixedConcrete | 'C25/30' | 41 | 0.075144 | SteelReinforcingBar | 'B500B' | 103 | 0.63227 | 16.3174 | 25.3006 | 41.6179 | BeamContinuousSupEl | 0.126 | 29.31 | 37.11 | 3664.0543 | 1982 | 567.4235 | 10.4971
Member_16 | rc_rec | 4 | 0.10999 | 1 | ReadyMixedConcrete | 'C25/30' | 41 | 0.075144 | SteelReinforcingBar | 'B500B' | 109 | 0.41874 | 6.5981 | 19.0678 | 25.666 | BeamContinuousSupEl | 0.126 | 29.31 | 37.11 | 2749.665 | 1982 | 219.904 | 4.1851
Member_17 | rc_rec | 6 | 0.10999 | 1 | ReadyMixedConcrete | 'C25/30' | 41 | 0.075144 | SteelReinforcingBar | 'B500B' | 109 | 0.41874 | 9.0029 | 18.9395 | 27.9425 | BeamContinuousSupEl | 0.126 | 29.31 | 37.11 | 2749.7904 | 1982 | 343.5149 | 6.5052
Member_18 | rc_rec | 8 | 0.16969 | 1 | ReadyMixedConcrete | 'C25/30' | 41 | 0.075144 | SteelReinforcingBar | 'B500B' | 109 | 0.41874 | 10.1238 | 29.4221 | 39.5459 | BeamContinuousSupEl | 0.126 | 29.31 | 37.11 | 4242.3618 | 1982 | 550.8472 | 10.2208
Member_19 | rc_rec | 4 | 0.11356 | 1 | ReadyMixedConcrete | 'C50/60' | 53 | 0.097525 | SteelReinforcingBar | 'B500B' | 103 | 0.63227 | 10.9492 | 26.6399 | 37.5892 | BeamContinuousSupEl | 0.126 | 29.31 | 37.11 | 2839.0729 | 1982 | 267.5966 | 4.9799
Member_20 | rc_rec | 6 | 0.11356 | 1 | ReadyMixedConcrete | 'C50/60' | 53 | 0.097525 | SteelReinforcingBar | 'B500B' | 103 | 0.63227 | 13.9514 | 26.4956 | 40.4471 | BeamContinuousSupEl | 0.126 | 29.31 | 37.11 | 2839.1183 | 1982 | 418.5425 | 7.7557
Member_21 | rc_rec | 8 | 0.13536 | 1 | ReadyMixedConcrete | 'C50/60' | 53 | 0.097525 | SteelReinforcingBar | 'B500B' | 103 | 0.63227 | 17.3515 | 31.5449 | 48.8964 | BeamContinuousSupEl | 0.126 | 29.31 | 37.11 | 3383.8977 | 1982 | 625.6509 | 11.4675
Member_22 | rc_rec | 4 | 0.11356 | 1 | ReadyMixedConcrete | 'C50/60' | 53 | 0.097525 | SteelReinforcingBar | 'B500B' | 109 | 0.41874 | 7.2587 | 26.6394 | 33.8981 | BeamContinuousSupEl | 0.126 | 29.31 | 37.11 | 2839.0729 | 1982 | 252.8324 | 4.7339
Member_23 | rc_rec | 6 | 0.11356 | 1 | ReadyMixedConcrete | 'C50/60' | 53 | 0.097525 | SteelReinforcingBar | 'B500B' | 109 | 0.41874 | 9.2518 | 26.4943 | 35.7461 | BeamContinuousSupEl | 0.126 | 29.31 | 37.11 | 2839.0729 | 1982 | 390.3367 | 7.2856
Member_24 | rc_rec | 8 | 0.13535 | 1 | ReadyMixedConcrete | 'C50/60' | 53 | 0.097525 | SteelReinforcingBar | 'B500B' | 109 | 0.41874 | 11.4869 | 31.5443 | 43.0312 | BeamContinuousSupEl | 0.126 | 29.31 | 37.11 | 3383.805 | 1982 | 578.7297 | 10.6855
Member_25 | rc_rec | 4 | 0.11077 | 1 | ReadyMixedConcrete | 'C30/37' | 59 | 0.10848 | SteelReinforcingBar | 'B500B' | 103 | 0.63227 | 10.1429 | 27.4591 | 37.602 | BeamContinuousSupEl | 0.126 | 29.31 | 37.11 | 2769.2697 | 1982 | 267.6478 | 4.9808
Member_26 | rc_rec | 6 | 0.11077 | 1 | ReadyMixedConcrete | 'C30/37' | 59 | 0.10848 | SteelReinforcingBar | 'B500B' | 103 | 0.63227 | 13.56 | 27.2852 | 40.8452 | BeamContinuousSupEl | 0.126 | 29.31 | 37.11 | 2769.2697 | 1982 | 420.9311 | 7.7955
Member_27 | rc_rec | 8 | 0.14304 | 1 | ReadyMixedConcrete | 'C30/37' | 59 | 0.10848 | SteelReinforcingBar | 'B500B' | 103 | 0.63227 | 16.4984 | 35.2852 | 51.7836 | BeamContinuousSupEl | 0.126 | 29.31 | 37.11 | 3575.9918 | 1982 | 648.7489 | 11.8525
Member_28 | rc_rec | 4 | 0.11077 | 1 | ReadyMixedConcrete | 'C30/37' | 59 | 0.10848 | SteelReinforcingBar | 'B500B' | 109 | 0.41874 | 6.7174 | 27.4591 | 34.1764 | BeamContinuousSupEl | 0.126 | 29.31 | 37.11 | 2769.2697 | 1982 | 253.9457 | 4.7524
Member_29 | rc_rec | 6 | 0.11077 | 1 | ReadyMixedConcrete | 'C30/37' | 59 | 0.10848 | SteelReinforcingBar | 'B500B' | 109 | 0.41874 | 9.618 | 27.2362 | 36.8542 | BeamContinuousSupEl | 0.126 | 29.31 | 37.11 | 2769.2697 | 1982 | 396.9853 | 7.3964
Member_30 | rc_rec | 8 | 0.14302 | 1 | ReadyMixedConcrete | 'C30/37' | 59 | 0.10848 | SteelReinforcingBar | 'B500B' | 109 | 0.41874 | 10.9258 | 35.2807 | 46.2065 | BeamContinuousSupEl | 0.126 | 29.31 | 37.11 | 3575.5469 | 1982 | 604.132 | 11.1089
Member_31 | rc_rec | 4 | 0.10887 | 1 | ReadyMixedConcrete | 'C20/25' | 63 | 0.1047 | SteelReinforcingBar | 'B500B' | 103 | 0.63227 | 9.7493 | 25.3958 | 35.1452 | BeamContinuousSupEl | 0.126 | 29.31 | 37.11 | 2721.6296 | 1982 | 257.8207 | 4.817
Member_32 | rc_rec | 6 | 0.11904 | 1 | ReadyMixedConcrete | 'C20/25' | 63 | 0.1047 | SteelReinforcingBar | 'B500B' | 103 | 0.63227 | 14.2099 | 27.5992 | 41.8091 | BeamContinuousSupEl | 0.018 | MatLayer | 0.06 | Requirements | ductile | Convert a string or number to a floating-point number, if possible. | 1
Member_33 | rc_rec | 8 | 0.15045 | 1 | ReadyMixedConcrete | 'C20/25' | 63 | 0.1047 | SteelReinforcingBar | 'B500B' | 103 | 0.63227 | 16.2442 | 34.963 | 51.2072 | BeamContinuousSupEl | 0.126 | 29.31 | 37.11 | 3761.1412 | 1982 | 644.1376 | 11.7756
Member_34 | rc_rec | 4 | 0.10887 | 1 | ReadyMixedConcrete | 'C20/25' | 63 | 0.1047 | SteelReinforcingBar | 'B500B' | 109 | 0.41874 | 6.4567 | 25.3958 | 31.8525 | BeamContinuousSupEl | 0.126 | 29.31 | 37.11 | 2721.6296 | 1982 | 244.6501 | 4.5975
Member_35 | rc_rec | 6 | 0.11097 | 1 | ReadyMixedConcrete | 'C20/25' | 63 | 0.1047 | SteelReinforcingBar | 'B500B' | 109 | 0.41874 | 9.0442 | 25.7095 | 34.7538 | BeamContinuousSupEl | 0.126 | 29.31 | 37.11 | 2774.3216 | 1982 | 384.3826 | 7.1864
Member_36 | rc_rec | 8 | 0.15044 | 1 | ReadyMixedConcrete | 'C20/25' | 63 | 0.1047 | SteelReinforcingBar | 'B500B' | 109 | 0.41874 | 10.758 | 34.961 | 45.7191 | BeamContinuousSupEl | 0.126 | 29.31 | 37.11 | 3760.9342 | 1982 | 600.2327 | 11.0439
Member_37 | rc_rec | 4 | 0.10887 | 1 | ReadyMixedConcrete | 'C20/25' | 67 | 0.0765 | SteelReinforcingBar | 'B500B' | 103 | 0.63227 | 9.7379 | 18.064 | 27.802 | BeamContinuousSupEl | 0.126 | 29.31 | 37.11 | 2721.7878 | 1982 | 228.4479 | 4.3275
Member_38 | rc_rec | 6 | 0.13962 | 1 | ReadyMixedConcrete | 'C20/25' | 67 | 0.0765 | SteelReinforcingBar | 'B500B' | 103 | 0.63227 | 12.1645 | 23.1775 | 35.342 | BeamContinuousSupEl | 0.126 | 29.31 | 37.11 | 3490.6002 | 1982 | 387.912 | 7.2452
Member_39 | rc_rec | 8 | 0.1554 | 1 | ReadyMixedConcrete | 'C20/25' | 67 | 0.0765 | SteelReinforcingBar | 'B500B' | 103 | 0.63227 | 15.8767 | 25.7168 | 41.5935 | BeamContinuousSupEl | 0.126 | 29.31 | 37.11 | 3885.0084 | 1982 | 567.2283 | 10.4938
Member_40 | rc_rec | 4 | 0.10887 | 1 | ReadyMixedConcrete | 'C20/25' | 67 | 0.0765 | SteelReinforcingBar | 'B500B' | 109 | 0.41874 | 6.4567 | 18.0626 | 24.5193 | BeamContinuousSupEl | 0.126 | 29.31 | 37.11 | 2721.6296 | 1982 | 215.317 | 4.1086
Member_41 | rc_rec | 6 | 0.11206 | 1 | ReadyMixedConcrete | 'C20/25' | 67 | 0.0765 | SteelReinforcingBar | 'B500B' | 109 | 0.41874 | 8.9748 | 18.4721 | 27.4469 | BeamContinuousSupEl | 0.126 | 29.31 | 37.11 | 2801.3812 | 1982 | 340.5415 | 6.4557
Member_42 | rc_rec | 8 | 0.19023 | 1 | ReadyMixedConcrete | 'C20/25' | 67 | 0.0765 | SteelReinforcingBar | 'B500B' | 109 | 0.41874 | 9.6465 | 31.6467 | 41.2932 | BeamContinuousSupEl | 0.126 | 29.31 | 37.11 | 4755.7896 | 1982 | 564.8258 | 10.4538